## 1.1 扉-1 扉页
|  | 大龙湖景区设施养护项目 |  |  |  | 工程
招标工程量清单
| 招 标 人： |  |  | 造价咨询人：
|  |  | （单位盖章） |  | （单位资质专用章）
| 法定代表人 或其授权人： |  |  | 法定代表人 或其授权人：
|  |  | （签字或盖章） |  | （签字或盖章）
| 编 制 人： |  |  | 复 核 人：
|  |  | （造价人员签字盖专用章） |  | （造价工程师签字盖专用章）
| 编 制 时 间： |  |  | 复 核 时 间：

## 3.1 表-08 分部分项工程和单价措施项目清单与计价表
分部分项工程和单价措施项目清单与计价表
工程名称：大龙湖景区设施养护项目 |  |  |  |  | 标段： |  |  |  |  | 1
序号 | 项目编码 | 项目名称 |  | 项目特征描述 |  | 计量 单位 | 工程量 | 金额（元）
[8 empty] | 综合单价 | 合价 |  | 其中
暂估价
1 | 050201015001 | 防腐木栈道 |  | 1.循序拆除，清理拆卸材料，分类堆放整齐，垃圾清理归堆，外运，木栈道（包含龙骨）损坏拆除 2.防腐木栈道 |  | m2 | 1016.64
2 | 011507001001 | 宣传牌 |  | 换新，符合招标文件及规范使用要求，投标人综合考虑 |  | 个 | 62
3 | 011404010001 | 木栈道、护栏 |  | 打磨、刷防腐漆养护，符合招标文件及规范使用要求，投标人综合考虑 |  | m2 | 7492.5
4 | 011102001001 | 块料面层(花岗岩) |  | 1.块料品种、规格：拆除、清底、场内运输、旧料清理成堆，外运，更换破损花岗岩，修平垫层、调浆、铺面层、嵌缝、清扫。 |  | m2 | 381.44
5 | 011102001002 | 块料面层(花岗岩) |  | 1.块料品种、规格：拆除、清底、场内运输、旧料清理成堆，外运，更换破损花岗岩，修平垫层、调浆、铺面层、嵌缝、清扫。 |  | m2 | 2626.32
6 | 040204004001 | 安砌侧（平、缘）石 |  | 1.清底、运输、废渣清理成堆，外运，更换破损花岗岩侧石 |  | m | 142.04
7 | 050201001001 | 汀步石 |  | 1、块料品种、规格：拆除、清底、运输、废渣清理成堆，外运，更换破损汀步石 |  | m2 | 7.92
8 | 040504001001 | 检查井、雨水井、污水井、上水径、下手水井 |  | 更换新盖，符合招标文件及规范使用要求，投标人综合考虑 |  | 座 | 286
9 | 040101005001 | 检查井、雨水井、污水井、上水径、下手水井 |  | 清淤、疏通、外运淤泥等，符合招标文件及规范使用要求，投标人综合考虑 |  | 座 | 712
10 | 040101005002 | 排水管道、明沟 |  | 清淤、疏通、外运淤泥等，符合招标文件及规范使用要求，投标人综合考虑 |  | m | 6550.5
本页小计
【新点2013清单造价江苏版 V10.3.6】
分部分项工程和单价措施项目清单与计价表
工程名称：大龙湖景区设施养护项目 |  |  |  |  | 标段： |  |  |  |  | 2
序号 | 项目编码 | 项目名称 |  | 项目特征描述 |  | 计量 单位 | 工程量 | 金额（元）
[8 empty] | 综合单价 | 合价 |  | 其中
暂估价
11 | 011503002001 | 硬木扶手、栏杆、栏板 |  | 1、清理拆卸材料，分类堆放整齐，垃圾清理归堆，外运，木护栏(包含龙骨)损坏拆除 2、木护栏 |  | m | 264
12 | 010401003001 | 标语地台砌筑 |  | 1.拆除原地台并清理地面 2.标准砖砌筑 3.水泥砂浆抹灰 4.石材镶贴 5.垃圾清运 |  | m | 11
13 | 040103002001 | 垃圾箱 、救 生箱 运输 |  | 1.运输垃圾箱， 救生箱 2.卸车至指定位置 |  | 个 | 60
14 | 050307019001 | 石鼓 |  | 1.采购石鼓， 石鼓运输及装卸车 2.叉车摆放， 人工配合摆放至指 定位置 |  | 个 | 26
15 | 040205003001 | 阻车桩 |  | 1.名称： 红白警示立柱 2.规格： 1200*89*2.0mm 3.挖沟2.6长 、0.5米深 、0.4米宽 4.浇筑C30混凝土2.6米长 、0.3米 厚 、0.4米宽 5.插入警示立柱间距400mm并固 定 6.上部覆土0.2米厚 |  | 根 | 98
16 | 010807001001 | 金属（塑钢、断桥）窗 |  | 1.名称： 5+5双面夹胶钢化 玻璃 2.规格： 1.21m*1.60m |  | m2 | 54
17 | 011404010002 | 钢结构亭、廊架、楼阁、花架 |  | 清除表面杂质，涂刷清漆，及规范使用要求符合招标文件，投标人综合考虑 |  | m2 | 2509.08
18 | 011102001003 | 块料面层(花岗岩) |  | 1、拆除原破损花岗岩及基层 2、铺设花岗岩 3、100厚C30混凝土 4、100厚碎石垫层 5、素土压实，夯实系数0.93 |  | m2 | 1812.56
19 | 040205004001 | 导向指示标牌 |  | 换新，符合招标文件及规范使用要求，投标人综合考虑 |  | 块 | 22
本页小计
【新点2013清单造价江苏版 V10.3.6】
分部分项工程和单价措施项目清单与计价表
工程名称：大龙湖景区设施养护项目 |  |  |  |  | 标段： |  |  |  |  | 3
序号 | 项目编码 | 项目名称 |  | 项目特征描述 |  | 计量 单位 | 工程量 | 金额（元）
[8 empty] | 综合单价 | 合价 |  | 其中
暂估价
20 | 040203008001 | 面包砖 |  | 块料品种、规格：拆除、清底、运输、废渣清理成堆，外运，更换破损面包砖 |  | m2 | 1630.2
21 | 040203008002 | 面包砖 |  | 1.拆除原破损面包砖及基层 2.铺设面包砖 3.100厚C30混凝土 4.100厚碎石垫层 5.素土压实，夯实系数0.93 |  | m2 | 1101.02
22 | 040102001001 | 跨区域挪石鼓 |  | 1.叉车 、人工配合挪石鼓 2.两区域间挪石鼓， 车辆转运 |  | 个 | 50
23 | 040102001002 | 同区域挪石鼓 |  | 1.叉车 、人工配合挪石鼓 |  | 个 | 24
24 | 040205017001 | 可拆式防撞立柱 修复 |  | 1.规格：550*DN114*2.0 2.采购并安装 3.安装方式：螺丝固定 |  | 个 | 30
25 | 040205017002 | 不可拆式防撞立 柱修复 |  | 1.清理立柱基底 2.灌入混凝土， 插入立柱 2.修复道砖， 立柱周边砂灰抹平 |  | 个 | 32
26 | 011706002002 | 排水 |  | 1.桃花岛排水 2.抽水泵规格4寸， 口径 100mm， 功率7.5HP 3. 口径100mm高压编织帆布水袋 120米 4.台班1个 |  | 昼夜 | 4
27 | 040205004002 | 禁止标牌 |  | 换新，符合招标文件及规范 使用要求，投标人综合考虑 |  | 个 | 176
28 | 040205004003 | 导览牌 |  | 换新，符合招标文件及规范 使用要求，投标人综合考虑 |  | 个 | 12
29 | 010902001001 | 公共管理房 |  | 公共管理房公共管理房内部 装修 、外部粉刷 、屋顶防 水处理 |  | m2 | 70
本页小计
【新点2013清单造价江苏版 V10.3.6】
分部分项工程和单价措施项目清单与计价表
工程名称：大龙湖景区设施养护项目 |  |  |  |  | 标段： |  |  |  |  | 4
序号 | 项目编码 | 项目名称 |  | 项目特征描述 |  | 计量 单位 | 工程量 | 金额（元）
[8 empty] | 综合单价 | 合价 |  | 其中
暂估价
30 | 011503002002 | 木质护栏 |  | 1、清理拆卸材料，分类堆 放整齐，垃圾清理归堆，外 运，木护栏（包含龙骨）损 坏拆除 2、木护栏 |  | m | 176
31 | 050201015002 | 木桥 、木 栈桥 |  | 1.循序拆除，清理拆卸材料，分类堆放整齐，垃圾清理归堆，外运，木栈道（包含龙骨）损坏拆除 2.防腐木栈道 |  | m2 | 1068.84
32 | 011102001004 | 块料面层(花岗岩) |  | 1、拆除原破损花岗岩及基层 2、铺设花岗岩 3、100厚C30混凝土 4、100厚碎石垫层 5、素土压实，夯实系数0.93 |  | m2 | 197.34
33 | 040203007001 | 坑洞修复 |  | 坑洞修复，符合招标文件及 规范使用要求，投标人综合 考虑 |  | m2 | 60
34 | 011102001005 | 拼石面 |  | 1.拆除原破损拼石面及基层 2.铺设拼石面 3.100厚C30混凝土 4.100厚碎石垫层 5.素土压实，夯实系数0.93 |  | m2 | 13.4
35 | 050202001001 | 鹅卵石 |  | 块料品种、规格：拆除、清 底、运输、废渣清理成堆， 外运，更换破损鹅卵石 |  | m3 | 40.4
36 | 040205004004 | 反光贴 |  | 1 、 圆柱形路挡贴反光贴 |  | 个 | 14
37 | 011611005001 | 膨胀丝剔除 |  | 1 、 皇冠停车场膨胀丝剔 除 |  | 个 | 120
38 | 040602001001 | 救生用品存放 箱 |  | 1 .存放箱定制 2.救生用品存放箱安装固定 【底 部混凝土加固】 3.救生衣 、救生圈 、救生绳 、救 生杆 |  | 套 | 20
本页小计
【新点2013清单造价江苏版 V10.3.6】
分部分项工程和单价措施项目清单与计价表
工程名称：大龙湖景区设施养护项目 |  |  |  |  | 标段： |  |  |  |  | 5
序号 | 项目编码 | 项目名称 |  | 项目特征描述 |  | 计量 单位 | 工程量 | 金额（元）
[8 empty] | 综合单价 | 合价 |  | 其中
暂估价
39 | 040602001002 | 救生衣 |  | 1 、救生衣 |  | 套 | 20
40 | 040602001003 | 救生杆 、救 生衣 |  | 1 、救生杆 、救生衣各一 套 |  | 套 | 20
41 | 040602001004 | 救生绳 、救 生圈 、救生 衣 |  | 1 、救生绳 、救生圈 、救 生衣各一套 |  | 套 | 20
42 | 010807001002 | 玻璃 |  | 1 、屋面玻璃破损， 重新更 换玻璃5+5夹胶钢化玻璃 |  | m2 | 11.36
43 | 011507001002 | 拆除大型广告 牌 |  | 1 、采用高空做作业车， 人工采用 机械拆除墙壁上大型广告牌4米*6 米 2 、外运清理 |  | 项 | 10
44 | 050307017001 | 金属垃圾桶 |  | 换新，符合招标文件及规 范使用要求，投标人综合 考虑 |  | 个 | 46
45 | 050305003001 | 带靠背成品座 椅 |  | 换新，符合招标文件及规 范使用要求，投标人综合 考虑 |  | 座 | 28
46 | 050305006001 | 石桌石凳 |  | 换新，符合招标文件及规 范使用要求，投标人综合 考虑 |  | 个 | 20
47 | 020501001001 | 木结构亭、 楼阁、廊架 、花架 |  | 拆除原有亭及基础；新 建木结构，符合招标文 件及规范使用要求，投 标人综合考虑 |  | m2 | 704
48 | 011404012001 | 钢结构亭、廊架、楼阁、花架 |  | 清除表面杂质，涂刷清漆，符合招标文件及规范使用要求，投标人综合考虑 |  | m2 | 53.3
49 | 041001001001 | 沥青路面割缝 |  | 1、弹线、路面切割机割缝 |  | m | 989.16
50 | 040101001001 | 挖土外运 |  | 1、挖深350mm 2、机械挖土、人工配合 3、装车外运，运距10km |  | m3 | 50.4
本页小计
【新点2013清单造价江苏版 V10.3.6】
分部分项工程和单价措施项目清单与计价表
工程名称：大龙湖景区设施养护项目 |  |  |  |  | 标段： |  |  |  |  | 6
序号 | 项目编码 | 项目名称 |  | 项目特征描述 |  | 计量 单位 | 工程量 | 金额（元）
[8 empty] | 综合单价 | 合价 |  | 其中
暂估价
51 | 011602002001 | 拆除钢筋底座 |  | 1.人工使用小型切割机拆除钢 筋 |  | 根 | 8
52 | 011614001002 | 拆广告牌 |  | 拆除广告损坏广告牌1.2米 *2.0米；外运清理 |  | 个 | 4
53 | 050305002001 | 木凳加固 |  | 木质坐凳铁定加固 |  | 根 | 22
54 | 040205001001 | 排查安全 隐患 |  | 1、排查人员：5名 2、排查时间：2天 |  | 工日 | 20
55 | 010802001001 | 更换配电箱锁 |  | 1.采购锁（规格： 12cm）及门 栓并安装 |  | 把 | 20
56 | 010501003001 | 木质立柱加固 |  | 木质立柱基础加固 |  | 根 | 90
57 | 011405001001 | 金属护栏 |  | 1、刷金属油漆，电焊加固修补等，符合招标文件及规范使用要求，投标人综合考虑 |  | m | 48
58 | 010607002001 | 金属护栏 |  | 1、更换金属护栏 |  | m | 28
59 | 010702002001 | 防腐圆木屋架 （梁） |  | 1.构件规格尺寸: Φ 15cm*2.5米 2.木材种类:花旗松 3.刨光，与主梁、屋面 板连接处形状处理 4.防护材料种类:防腐、 耐腐蚀、耐候性、防虫 5.与主梁连接位置卯榫 加工 6、二次搬运、垂直运输 |  | 米 | 300
60 | 011404012002 | 梁柱饰面油漆 |  | 1.防火涂料二遍 圆木 柱 安装前一遍、安装 后一遍 |  | m2 | 200
61 | 011603001001 | 木构件拆除 |  | 1.拆除长廊木质屋架 2.清理外运 3 措施费综合考虑 |  | m | 300
62 | 040203006001 | 沥青混凝土 |  | 1、拆除沥青园路面层、基层 2、铺设道路水稳基层 3、铺设沥青面层 |  | m2 | 700
63 | 040201022001 | 排水沟、截水沟 |  | 1、新建砖砌排水沟 2、不锈钢盖板 |  | m | 340
本页小计
【新点2013清单造价江苏版 V10.3.6】
分部分项工程和单价措施项目清单与计价表
工程名称：大龙湖景区设施养护项目 |  |  |  |  | 标段： |  |  |  |  | 7
序号 | 项目编码 | 项目名称 |  | 项目特征描述 |  | 计量 单位 | 工程量 | 金额（元）
[8 empty] | 综合单价 | 合价 |  | 其中
暂估价
64 | 040501004001 | 塑料管 |  | 1、铺设300波纹管排水管 2、埋深1M |  | m | 280
65 | 050304003001 | 遮阳棚 |  | 1、遮阳棚修缮 2、张拉材质，耐磨面料 |  | m2 | 300
分部分项合计
本页小计
合 计
【新点2013清单造价江苏版 V10.3.6】
分部分项工程和单价措施项目清单与计价表
工程名称：大龙湖景区设施养护项目2024年养护费-安装 |  |  |  |  | 标段： |  |  |  |  | 8
序号 | 项目编码 | 项目名称 |  | 项目特征描述 |  | 计量 单位 | 工程量 | 金额（元）
[8 empty] | 综合单价 | 合价 |  | 其中
暂估价
1 | 030412001001 | 草坪灯，射灯 |  | 换新，符合招标文件及规范使用要求，投标人综合考虑 |  | 套 | 56
2 | 030408002001 | 电力电缆 |  | 型号：WDZ-YJV-2*4 维护、破损更换、故障抢修等，符合招标文件及规范使用要求，投标人综合考虑 |  | m | 3966.6
3 | 030401001001 | 更换道闸内变压器 |  | 1.检查控制电路， 发现变压器损 坏 2.配合道闸人维修， 更换损坏的 变压器 |  | 台 | 10
4 | 030404017001 | 电箱维修 |  | 1.更换新的（德力西）32A 漏电保护器 |  | 个 | 30
5 | 030404017002 | 直饮机维修 |  | 1.修直饮机 |  | 项 | 10
6 | 030404035001 | 插座更换 |  | 1 、更换五孔插座5个 2 、更换防水盒6个 3 、4平方电缆2.5m |  | 项 | 10
7 | 030404017003 | 电箱内更换63A漏电保护器 |  | 1.更换新的（德力西） 63A 漏电保护器 |  | 个 | 10
8 | 030404017004 | 电箱内更换200A漏电保护器 |  | 1.市政上源线， 更换新的（德力 西）3P200A漏电保护器 2.变压器停电， 专人 看守 3.拆除损坏漏保， 更换新漏保 4.通电试跳， 复测 |  | 只 | 10
9 | 030412001002 | 地灯 |  | 换新，符合招标文件及规范使用要求，投标人综合考虑 |  | 套 | 26
10 | 030412001003 | 杀虫灯 |  | 换新，符合招标文件及规范 使用要求，投标人综合考虑 |  | 套 | 12
11 | 030404035003 | 五孔插座 |  | 1 、五孔插座一套 |  | 个 | 10
12 | 030404035002 | 救生设施箱维修 |  | 1 、救生设施箱维修 |  | 项 | 10
13 | 030404019001 | 时控开关 |  | 1 、时控开关1只安装 |  | 个 | 10
14 | 030404036001 | 开关盒 |  | 1 、更换开关盒 |  | 个(套、台) | 10
本页小计
【新点2013清单造价江苏版 V10.3.6】
分部分项工程和单价措施项目清单与计价表
工程名称：大龙湖景区设施养护项目2024年养护费-安装 |  |  |  |  | 标段： |  |  |  |  | 9
序号 | 项目编码 | 项目名称 |  | 项目特征描述 |  | 计量 单位 | 工程量 | 金额（元）
[8 empty] | 综合单价 | 合价 |  | 其中
暂估价
15 | 030412001004 | 园路灯 |  | 换新，符合招标文件及规 范使用要求，投标人综合 考虑 |  | 套 | 34
16 | 011304001001 | 灯带加固 |  | 1、原加固松动，孔洞内塞入 木塞，螺丝固定 2.部分加固眼损坏，采用水钻 打眼DN4，每米2个加固点，每个 固定点2个水钻眼，螺丝固定； |  | 根 | 72
17 | 030412005001 | 更换灯具 |  | 1.拆除原损坏灯具 2.采购并安装灯具 |  | 套 | 10
18 | 030404017006 | 更换漏保 |  | 1.拆除损坏漏保 2.采购并安装漏保 3.安装后试跳检查 |  | 只 | 10
19 | 030701003001 | 空调维修 加固 |  | 更换固定片、空调修理 |  | 台(组) | 8
20 | 030404035004 | 办公室新增插座 |  | 1、15孔插座、带开关、带指 示灯、线长5米、 品牌公牛 2、14孔插座、带开挂、带指 示灯、线长3米、 品牌公牛 |  | 个 | 20
21 | 080802015001 | 检测线路 |  | 1、专业检测单位使用仪器设 备检测泵房线路 2、现场3人配合检测 |  | 项 | 4
22 | 030404019002 | 更换空开 |  | 1.拆除损坏空开 2.更换新的200A空开 |  | 个 | 10
23 | 080802015002 | 电力专项 安全排查 |  | 1、排查人员：2名 2、排查时间： 1天 |  | 项 | 4
24 | 030409003001 | 避雷网安装 |  | 1、避雷网安装沿折板支架敷 设 |  | m | 240
25 | 030409003002 | 避雷网安装 |  | 1.避雷沿建筑物、构筑物饮下 敷设 |  | m | 240
26 | 030409001001 | 接地极（板）制作、安装 |  | 1.圆钢接地极制安 坚土 |  | 根(块) | 8
分部分项合计
本页小计
合 计
【新点2013清单造价江苏版 V10.3.6】