## 路灯清单
路灯采购清单
序号 | 清单名称 | 清单特征 | 单位 | 数量
1 | 夹河滩村
1.1 | 带杆太阳能路灯 | 1、名称：带杆太阳能路灯 2、型号：80W LED 3、灯杆材质、高度：热镀锌立杆H=6m 4、灯架形式及臂长：臂长1.0m,仰角15°色温3500~4000K 5、光源数量：LED 1X150W, IP65 6、编号要求：路灯编号 7、满足建设单位使用要求 | 套 | 10
1.2 | 混凝土基础 | 1、名称：6m成套路灯基础 2、挖基坑土方综合类别，余土外运运距3KM 3、C20钢筋混凝土路灯基础500*500*600 4、预埋件 5、满足甲方使用要求 | 座 | 10
2 | 白龙埠村
2.1 | 带杆太阳能路灯 | 1、名称：带杆太阳能路灯 2、型号：80W LED 3、灯杆材质、高度：热镀锌立杆H=6m 4、灯架形式及臂长：臂长1.0m,仰角15°色温3500~4000K 5、光源数量：LED 1X150W, IP65 6、编号要求：路灯编号 7、满足建设单位使用要求 | 套 | 10
2.2 | 混凝土基础 | 1、名称：6m成套路灯基础 2、挖基坑土方综合类别，余土外运运距3KM 3、C20钢筋混凝土路灯基础500*500*600 4、预埋件 5、满足甲方使用要求 | 座 | 10
2.3 | 不带杆太阳能路灯 | 1、名称：不带杆太阳能路灯 2、型号：80W LED 3、维修：不带杆路灯更换 4、灯架形式：仰角15°色温3500~4000K 5、光源数量：LED 1X150W, IP65 6、含机械 7、满足建设单位使用要求 | 套 | 4
2.4 | 不带杆太阳能路灯 | 1、名称：不带杆太阳能路灯 2、型号：80W LED 3、维修：不带杆路灯更换 4、灯架形式：仰角15°色温3500~4000K 5、光源数量：LED 1X150W, IP65 6、含机械 7、满足建设单位使用要求 | 套 | 4
2.5 | 带杆太阳能路灯 | 1、名称：带杆太阳能路灯 2、型号：80W LED 3、灯杆材质、高度：热镀锌立杆H=6m 4、灯架形式及臂长：臂长1.0m,仰角15°色温3500~4000K 5、光源数量：LED 1X150W, IP65 6、编号要求：路灯编号 7、满足建设单位使用要求 | 套 | 2
2.6 | 6m成套路灯基础 | 1、名称：6m成套路灯基础 2、挖基坑土方综合类别，余土外运运距3KM 3、C20钢筋混凝土路灯基础500*500*600 4、预埋件 5、满足甲方使用要求 | 座 | 2
2.7 | 不带杆太阳能路灯 | 1、名称：不带杆太阳能路灯 2、型号：80W LED 3、维修：不带杆路灯更换 4、灯架形式：仰角15°色温3500~4000K 5、光源数量：LED 1X150W, IP65 6、含机械 7、满足建设单位使用要求 | 套 | 4
2.8 | 带杆太阳能路灯 | 1、名称：带杆太阳能路灯 2、型号：80W LED 3、灯杆材质、高度：热镀锌立杆H=6m 4、灯架形式及臂长：臂长1.0m,仰角15°色温3500~4000K 5、光源数量：LED 1X150W, IP65 6、编号要求：路灯编号 7、满足建设单位使用要求 | 套 | 6
2.9 | 混凝土基础 | 1、名称：6m成套路灯基础 2、挖基坑土方综合类别，余土外运运距3KM 3、C20钢筋混凝土路灯基础500*500*600 4、预埋件 5、满足甲方使用要求 | 套 | 6
2.1 | 不带杆太阳能路灯 | 1、名称：不带杆太阳能路灯 2、型号：80W LED 3、维修：不带杆路灯安装 4、灯架形式：仰角15°色温3500~4000K 5、光源数量：LED 1X150W, IP65 6、含机械 7、满足建设单位使用要求 | 套 | 3
2.11 | 不带杆太阳能路灯 | 1、名称：不带杆太阳能路灯 2、型号：80W LED 3、维修：不带杆路灯更换 4、灯架形式：仰角15°色温3500~4000K 5、光源数量：LED 1X150W, IP65 6、含机械 7、满足建设单位使用要求 | 套 | 8
3 | 郭营村
3.1 | 不带杆太阳能路灯 | 1、名称：不带杆太阳能路灯 2、型号：80W LED 3、维修：不带杆路灯更换 4、灯架形式：仰角15°色温3500~4000K 5、光源数量：LED 1X150W, IP65 6、含机械 7、满足建设单位使用要求 | 套 | 7
3.2 | 不带杆太阳能路灯 | 1、名称：不带杆太阳能路灯 2、型号：80W LED 3、维修：不带杆路灯更换 4、灯架形式：仰角15°色温3500~4000K 5、光源数量：LED 1X150W, IP65 6、含机械 7、满足建设单位使用要求 | 套 | 7
3.3 | 不带杆太阳能路灯 | 1、名称：不带杆太阳能路灯 2、型号：80W LED 3、维修：不带杆路灯更换 4、灯架形式：仰角15°色温3500~4000K 5、光源数量：LED 1X150W, IP65 6、含机械 7、满足建设单位使用要求 | 套 | 7
3.4 | 不带杆太阳能路灯 | 1、名称：不带杆太阳能路灯 2、型号：80W LED 3、维修：不带杆路灯更换 4、灯架形式：仰角15°色温3500~4000K 5、光源数量：LED 1X150W, IP65 6、含机械 7、满足建设单位使用要求 | 套 | 8
3.5 | 不带杆太阳能路灯 | 、名称：不带杆太阳能路灯 2、型号：80W LED 3、维修：不带杆路灯更换 4、灯架形式：仰角15°色温3500~4000K 5、光源数量：LED 1X150W, IP65 6、含机械 7、满足建设单位使用要求 | 套 | 10
3.6 | 不带杆太阳能路灯 | 1、名称：不带杆太阳能路灯 2、型号：80W LED 3、维修：不带杆路灯更换 4、灯架形式：仰角15°色温3500~4000K 5、光源数量：LED 1X150W, IP65 6、含机械 7、满足建设单位使用要求 | 套 | 12
3.7 | 不带杆太阳能路灯 | 1、名称：不带杆太阳能路灯 2、型号：80W LED 3、维修：不带杆路灯更换 4、灯架形式：仰角15°色温3500~4000K 5、光源数量：LED 1X150W, IP65 6、含机械 7、满足建设单位使用要求 | 套 | 10
3.8 | 带杆太阳能路灯 | 1、名称：带杆太阳能路灯 2、型号：80W LED 3、灯杆材质、高度：热镀锌立杆H=6m 4、灯架形式及臂长：臂长1.0m,仰角15°色温3500~4000K 5、光源数量：LED 1X150W, IP65 6、编号要求：路灯编号 7、满足建设单位使用要求 | 套 | 4
3.9 | 混凝土基础 | 1、名称：6m成套路灯基础 2、挖基坑土方综合类别，余土外运运距3KM 3、C20钢筋混凝土路灯基础500*500*600 4、预埋件 5、满足甲方使用要求 | 座 | 4
4 | 东林村
4.1 | 不带杆太阳能路灯 | 1、名称：不带杆太阳能路灯 2、型号：80W LED 3、维修：不带杆路灯更换 4、灯架形式：仰角15°色温3500~4000K 5、光源数量：LED 1X150W, IP65 6、含机械 7、满足建设单位使用要求 | 套 | 15
4.2 | 不带杆太阳能路灯 | 1、名称：不带杆太阳能路灯 2、型号：80W LED 3、维修：不带杆路灯更换 4、灯架形式：仰角15°色温3500~4000K 5、光源数量：LED 1X150W, IP65 6、含机械 7、满足建设单位使用要求 | 套 | 10
4.3 | 不带杆太阳能路灯 | 1、名称：不带杆太阳能路灯 2、型号：80W LED 3、维修：不带杆路灯更换 4、灯架形式：仰角15°色温3500~4000K 5、光源数量：LED 1X150W, IP65 6、含机械 7、满足建设单位使用要求 | 套 | 15
4.4 | 不带杆太阳能路灯 | 1、名称：不带杆太阳能路灯 2、型号：80W LED 3、维修：不带杆路灯更换 4、灯架形式：仰角15°色温3500~4000K 5、光源数量：LED 1X150W, IP65 6、含机械 7、满足建设单位使用要求 | 套 | 8
4.5 | 不带杆太阳能路灯 | 1、名称：不带杆太阳能路灯 2、型号：80W LED 3、维修：不带杆路灯更换 4、灯架形式：仰角15°色温3500~4000K 5、光源数量：LED 1X150W, IP65 6、含机械 7、满足建设单位使用要求 | 套 | 8
4.6 | 不带杆太阳能路灯 | 1、名称：不带杆太阳能路灯 2、型号：80W LED 3、维修：不带杆路灯更换 4、灯架形式：仰角15°色温3500~4000K 5、光源数量：LED 1X150W, IP65 6、含机械 7、满足建设单位使用要求 | 套 | 8
5 | 授贤村
5.1 | 带杆太阳能路灯 | 1、名称：带杆太阳能路灯 2、型号：80W LED 3、灯杆材质、高度：热镀锌立杆H=6m 4、灯架形式及臂长：臂长1.0m,仰角15°色温3500~4000K 5、光源数量：LED 1X150W, IP65 6、编号要求：路灯编号 7、满足建设单位使用要求 | 套 | 80
5.2 | 混凝土基础 | 1、名称：6m成套路灯基础 2、挖基坑土方综合类别，余土外运运距3KM 3、C20钢筋混凝土路灯基础500*500*600 4、预埋件 5、满足甲方使用要求 | 座 | 80
5.3 | 不带杆太阳能路灯 | 1、名称：不带杆太阳能路灯 2、型号：80W LED 3、维修：不带杆路灯更换 4、灯架形式：仰角15°色温3500~4000K 5、光源数量：LED 1X150W, IP65 6、含机械 7、满足建设单位使用要求 | 套 | 24
6 | 双沟村
6.1 | 南沟广场带杆太阳能路灯 | 1、名称：南沟广场带杆太阳能路灯 2、型号：80W LED 3、灯杆材质、高度：热镀锌立杆H=6m 4、灯架形式及臂长：臂长1.0m,仰角15°色温3500~4000K 5、光源数量：LED 1X150W, IP65 6、编号要求：路灯编号 7、满足建设单位使用要求 | 套 | 4
6.2 | 混凝土基础 | 1、名称：6m成套路灯基础 2、挖基坑土方综合类别，余土外运运距3KM 3、C20钢筋混凝土路灯基础500*500*600 4、预埋件 5、满足甲方使用要求 | 座 | 4
6.3 | 村部广场灯塔维修 | 1、名称：村部广场灯塔维修 2、灯塔维修 3、满足建设单位使用要求 | 座 | 1
6.4 | 不带杆太阳能路灯 | 1、名称：不带杆太阳能路灯 2、型号：80W LED 3、维修：不带杆路灯更换 4、灯架形式：仰角15°色温3500~4000K 5、光源数量：LED 1X150W, IP65 6、含机械 7、满足建设单位使用要求 | 套 | 34
6.5 | 带杆太阳能路灯 | 1、名称：带杆太阳能路灯 2、型号：80W LED 3、灯杆材质、高度：热镀锌立杆H=6m 4、灯架形式及臂长：臂长1.0m,仰角15°色温3500~4000K 5、光源数量：LED 1X150W, IP65 6、编号要求：路灯编号 7、满足建设单位使用要求 | 套 | 20
6.6 | 混凝土基础 | 1、名称：6m成套路灯基础 2、挖基坑土方综合类别，余土外运运距3KM 3、C20钢筋混凝土路灯基础500*500*600 4、预埋件 5、满足甲方使用要求 | 座 | 20
6.7 | 不带杆太阳能路灯 | 1、名称：不带杆太阳能路灯 2、型号：80W LED 3、维修：不带杆路灯更换 4、灯架形式：仰角15°色温3500~4000K 5、光源数量：LED 1X150W, IP65 6、含机械 7、满足建设单位使用要求 | 套 | 20
6.8 | 不带杆太阳能路灯 | 1、名称：不带杆太阳能路灯 2、型号：80W LED 3、维修：不带杆路灯更换 4、灯架形式：仰角15°色温3500~4000K 5、光源数量：LED 1X150W, IP65 6、含机械 7、满足建设单位使用要求 | 套 | 10
6.9 | 带杆太阳能路灯 | 1、名称：带杆太阳能路灯 2、型号：80W LED 3、灯杆材质、高度：热镀锌立杆H=6m 4、灯架形式及臂长：臂长1.0m,仰角15°色温3500~4000K 5、光源数量：LED 1X150W, IP65 6、编号要求：路灯编号 7、满足建设单位使用要求 | 套 | 30
6.1 | 混凝土基础 | 1、名称：6m成套路灯基础 2、挖基坑土方综合类别，余土外运运距3KM 3、C20钢筋混凝土路灯基础500*500*600 4、预埋件 5、满足甲方使用要求 | 座 | 30
6.11 | 带杆太阳能路灯 | 1、名称：带杆太阳能路灯 2、型号：80W LED 3、灯杆材质、高度：热镀锌立杆H=6m 4、灯架形式及臂长：臂长1.0m,仰角15°色温3500~4000K 5、光源数量：LED 1X150W, IP65 6、编号要求：路灯编号 7、满足建设单位使用要求 | 套 | 8
6.12 | 混凝土基础 | 1、名称：6m成套路灯基础 2、挖基坑土方综合类别，余土外运运距3KM 3、C20钢筋混凝土路灯基础500*500*600 4、预埋件 5、满足甲方使用要求 | 座 | 8
6.13 | 带杆太阳能路灯 | 1、名称：带杆太阳能路灯 2、型号：80W LED 3、灯杆材质、高度：热镀锌立杆H=6m 4、灯架形式及臂长：臂长1.0m,仰角15°色温3500~4000K 5、光源数量：LED 1X150W, IP65 6、编号要求：路灯编号 7、满足建设单位使用要求 | 套 | 25
6.14 | 混凝土基础 | 1、名称：6m成套路灯基础 2、挖基坑土方综合类别，余土外运运距3KM 3、C20钢筋混凝土路灯基础500*500*600 4、预埋件 5、满足甲方使用要求 | 座 | 25
7 | 新戴场村
7.1 | 不带杆太阳能路灯 | 1、名称：不带杆太阳能路灯 2、型号：80W LED 3、维修：不带杆路灯更换 4、灯架形式：仰角15°色温3500~4000K 5、光源数量：LED 1X150W, IP65 6、含机械 7、满足建设单位使用要求 | 套 | 32
8 | 石坝村
8.2 | 不带杆太阳能路灯 | 1、名称：不带杆太阳能路灯 2、型号：80W LED 3、维修：不带杆路灯更换 4、灯架形式：仰角15°色温3500~4000K 5、光源数量：LED 1X150W, IP65 6、含机械 7、满足建设单位使用要求 | 套 | 50
8.3 | 不带杆太阳能路灯 | 1、名称：不带杆太阳能路灯 2、型号：80W LED 3、维修：不带杆路灯更换 4、灯架形式：仰角15°色温3500~4000K 5、光源数量：LED 1X150W, IP65 6、含机械 7、满足建设单位使用要求 | 套 | 27
8.4 | 不带杆太阳能路灯 | 1、名称：不带杆太阳能路灯 2、型号：80W LED 3、维修：不带杆路灯更换 4、灯架形式：仰角15°色温3500~4000K 5、光源数量：LED 1X150W, IP65 6、含机械 7、满足建设单位使用要求 | 套 | 21
8.5 | 不带杆太阳能路灯 | 1、名称：不带杆太阳能路灯 2、型号：80W LED 3、维修：不带杆路灯更换 4、灯架形式：仰角15°色温3500~4000K 5、光源数量：LED 1X150W, IP65 6、含机械 7、满足建设单位使用要求 | 套 | 21
8.6 | 不带杆太阳能路灯 | 1、名称：不带杆太阳能路灯 2、型号：80W LED 3、维修：不带杆路灯更换 4、灯架形式：仰角15°色温3500~4000K 5、光源数量：LED 1X150W, IP65 6、含机械 7、满足建设单位使用要求 | 套 | 21
8.7 | 不带杆太阳能路灯 | 1、名称：不带杆太阳能路灯 2、型号：80W LED 3、维修：不带杆路灯更换 4、灯架形式：仰角15°色温3500~4000K 5、光源数量：LED 1X150W, IP65 6、含机械 7、满足建设单位使用要求 | 套 | 21
8.8 | 不带杆太阳能路灯 | 1、名称：不带杆太阳能路灯 2、型号：80W LED 3、维修：不带杆路灯更换 4、灯架形式：仰角15°色温3500~4000K 5、光源数量：LED 1X150W, IP65 6、含机械 7、满足建设单位使用要求 | 套 | 21
9 | 曹园村
9.1 | 不带杆太阳能路灯 | 1、名称：不带杆太阳能路灯 2、型号：80W LED 3、维修：不带杆路灯更换 4、灯架形式：仰角15°色温3500~4000K 5、光源数量：LED 1X150W, IP65 6、含机械 7、满足建设单位使用要求 | 套 | 22
9.2 | 常规照明灯 | 1、名称：不带杆太阳能路灯 2、型号：80W LED 3、维修：不带杆路灯更换 4、灯架形式：仰角15°色温3500~4000K 5、光源数量：LED 1X150W, IP65 6、含机械 7、满足建设单位使用要求 | 套 | 22
10 | 丁楼村
10.1 | 带杆太阳能路灯 | 1、名称：带杆太阳能路灯 2、型号：80W LED 3、灯杆材质、高度：热镀锌立杆H=6m 4、灯架形式及臂长：臂长1.0m,仰角15°色温3500~4000K 5、光源数量：LED 1X150W, IP65 6、编号要求：路灯编号 7、满足建设单位使用要求 | 套 | 16
10.1 | 混凝土基础 | 1、名称：6m成套路灯基础 2、挖基坑土方综合类别，余土外运运距3KM 3、C20钢筋混凝土路灯基础500*500*600 4、预埋件 5、满足甲方使用要求 | 座 | 16
10.2 | 带杆太阳能路灯 | 1、名称：带杆太阳能路灯 2、型号：80W LED 3、灯杆材质、高度：热镀锌立杆H=6m 4、灯架形式及臂长：臂长1.0m,仰角15°色温3500~4000K 5、光源数量：LED 1X150W, IP65 6、编号要求：路灯编号 7、满足建设单位使用要求 | 套 | 16
10.3 | 混凝土基础 | 1、名称：6m成套路灯基础 2、挖基坑土方综合类别，余土外运运距3KM 3、C20钢筋混凝土路灯基础500*500*600 4、预埋件 5、满足甲方使用要求 | 座 | 16
10.4 | 带杆太阳能路灯 | 1、名称：带杆太阳能路灯 2、型号：80W LED 3、灯杆材质、高度：热镀锌立杆H=6m 4、灯架形式及臂长：臂长1.0m,仰角15°色温3500~4000K 5、光源数量：LED 1X150W, IP65 6、编号要求：路灯编号 7、满足建设单位使用要求 | 套 | 8
10.5 | 混凝土基础 | 1、名称：6m成套路灯基础 2、挖基坑土方综合类别，余土外运运距3KM 3、C20钢筋混凝土路灯基础500*500*600 4、预埋件 5、满足甲方使用要求 | 座 | 8
10.6 | 不带杆太阳能路灯 | 1、名称：不带杆太阳能路灯 2、型号：80W LED 3、维修：不带杆路灯更换 4、灯架形式：仰角15°色温3500~4000K 5、光源数量：LED 1X150W, IP65 6、含机械 7、满足建设单位使用要求 | 套 | 15
10.7 | 不带杆太阳能路灯 | 1、名称：不带杆太阳能路灯 2、型号：80W LED 3、维修：不带杆路灯更换 4、灯架形式：仰角15°色温3500~4000K 5、光源数量：LED 1X150W, IP65 6、含机械 7、满足建设单位使用要求 | 套 | 15
10.8 | 不带杆太阳能路灯 | 1、名称：不带杆太阳能路灯 2、型号：80W LED 3、维修：不带杆路灯更换 4、灯架形式：仰角15°色温3500~4000K 5、光源数量：LED 1X150W, IP65 6、含机械 7、满足建设单位使用要求 | 套 | 16
10.9 | 带杆太阳能路灯 | 1、名称：带杆太阳能路灯 2、型号：80W LED 3、灯杆材质、高度：热镀锌立杆H=6m 4、灯架形式及臂长：臂长1.0m,仰角15°色温3500~4000K 5、光源数量：LED 1X150W, IP65 6、编号要求：路灯编号 7、满足建设单位使用要求 | 套 | 14
10.1 | 混凝土基础 | 1、名称：6m成套路灯基础 2、挖基坑土方综合类别，余土外运运距3KM 3、C20钢筋混凝土路灯基础500*500*600 4、预埋件 5、满足甲方使用要求 | 套 | 14
10.11 | 带杆太阳能路灯 | 1、名称：带杆太阳能路灯 2、型号：80W LED 3、灯杆材质、高度：热镀锌立杆H=6m 4、灯架形式及臂长：臂长1.0m,仰角15°色温3500~4000K 5、光源数量：LED 1X150W, IP65 6、编号要求：路灯编号 7、满足建设单位使用要求 | 套 | 15
10.12 | 混凝土基础 | 1、名称：6m成套路灯基础 2、挖基坑土方综合类别，余土外运运距3KM 3、C20钢筋混凝土路灯基础500*500*600 4、预埋件 5、满足甲方使用要求 | 套 | 15
11 | 丁口村
11.01 | 带杆太阳能路灯 | 1、名称：带杆太阳能路灯 2、型号：80W LED 3、灯杆材质、高度：热镀锌立杆H=6m 4、灯架形式及臂长：臂长1.0m,仰角15°色温3500~4000K 5、光源数量：LED 1X150W, IP65 6、编号要求：路灯编号 7、满足建设单位使用要求 | 套 | 23
11.02 | 混凝土基础 | 1、名称：6m成套路灯基础 2、挖基坑土方综合类别，余土外运运距3KM 3、C20钢筋混凝土路灯基础500*500*600 4、预埋件 5、满足甲方使用要求 | 座 | 23
12 | 柳堰村
12.01 | 带杆太阳能路灯 | 1、名称：带杆太阳能路灯 2、型号：80W LED 3、灯杆材质、高度：热镀锌立杆H=6m 4、灯架形式及臂长：臂长1.0m,仰角15°色温3500~4000K 5、光源数量：LED 1X150W, IP65 6、编号要求：路灯编号 7、满足建设单位使用要求 | 套 | 14
12.02 | 混凝土基础 | 1、名称：6m成套路灯基础 2、挖基坑土方综合类别，余土外运运距3KM 3、C20钢筋混凝土路灯基础500*500*600 4、预埋件 5、满足甲方使用要求 | 座 | 14
12.03 | 带杆太阳能路灯 | 1、名称：带杆太阳能路灯 2、型号：80W LED 3、灯杆材质、高度：热镀锌立杆H=6m 4、灯架形式及臂长：臂长1.0m,仰角15°色温3500~4000K 5、光源数量：LED 1X150W, IP65 6、编号要求：路灯编号 7、满足建设单位使用要求 | 套 | 12
12.04 | 混凝土基础 | 1、名称：6m成套路灯基础 2、挖基坑土方综合类别，余土外运运距3KM 3、C20钢筋混凝土路灯基础500*500*600 4、预埋件 5、满足甲方使用要求 | 座 | 12
12.05 | 带杆太阳能路灯 | 1、名称：带杆太阳能路灯 2、型号：80W LED 3、灯杆材质、高度：热镀锌立杆H=6m 4、灯架形式及臂长：臂长1.0m,仰角15°色温3500~4000K 5、光源数量：LED 1X150W, IP65 6、编号要求：路灯编号 7、满足建设单位使用要求 | 套 | 13
12.06 | 混凝土基础 | 1、名称：6m成套路灯基础 2、挖基坑土方综合类别，余土外运运距3KM 3、C20钢筋混凝土路灯基础500*500*600 4、预埋件 5、满足甲方使用要求 | 座 | 13
12.07 | 带杆太阳能路灯 | 1、名称：带杆太阳能路灯 2、型号：80W LED 3、灯杆材质、高度：热镀锌立杆H=6m 4、灯架形式及臂长：臂长1.0m,仰角15°色温3500~4000K 5、光源数量：LED 1X150W, IP65 6、编号要求：路灯编号 7、满足建设单位使用要求 | 套 | 13
12.08 | 混凝土基础 | 1、名称：6m成套路灯基础 2、挖基坑土方综合类别，余土外运运距3KM 3、C20钢筋混凝土路灯基础500*500*600 4、预埋件 5、满足甲方使用要求 | 座 | 13
12.09 | 带杆太阳能路灯 | 1、名称：带杆太阳能路灯 2、型号：80W LED 3、灯杆材质、高度：热镀锌立杆H=6m 4、灯架形式及臂长：臂长1.0m,仰角15°色温3500~4000K 5、光源数量：LED 1X150W, IP65 6、编号要求：路灯编号 7、满足建设单位使用要求 | 套 | 10
12.1 | 混凝土基础 | 1、名称：6m成套路灯基础 2、挖基坑土方综合类别，余土外运运距3KM 3、C20钢筋混凝土路灯基础500*500*600 4、预埋件 5、满足甲方使用要求 | 座 | 10
12.11 | 带杆太阳能路灯 | 1、名称：带杆太阳能路灯 2、型号：80W LED 3、灯杆材质、高度：热镀锌立杆H=6m 4、灯架形式及臂长：臂长1.0m,仰角15°色温3500~4000K 5、光源数量：LED 1X150W, IP65 6、编号要求：路灯编号 7、满足建设单位使用要求 | 套 | 7
12.12 | 混凝土基础 | 1、名称：6m成套路灯基础 2、挖基坑土方综合类别，余土外运运距3KM 3、C20钢筋混凝土路灯基础500*500*600 4、预埋件 5、满足甲方使用要求 | 座 | 7
12.13 | 带杆太阳能路灯 | 1、名称：带杆太阳能路灯 2、型号：80W LED 3、灯杆材质、高度：热镀锌立杆H=6m 4、灯架形式及臂长：臂长1.0m,仰角15°色温3500~4000K 5、光源数量：LED 1X150W, IP65 6、编号要求：路灯编号 7、满足建设单位使用要求 | 套 | 7
12.14 | 混凝土基础 | 1、名称：6m成套路灯基础 2、挖基坑土方综合类别，余土外运运距3KM 3、C20钢筋混凝土路灯基础500*500*600 4、预埋件 5、满足甲方使用要求 | 座 | 7
12.15 | 带杆太阳能路灯 | 1、名称：带杆太阳能路灯 2、型号：80W LED 3、灯杆材质、高度：热镀锌立杆H=6m 4、灯架形式及臂长：臂长1.0m,仰角15°色温3500~4000K 5、光源数量：LED 1X150W, IP65 6、编号要求：路灯编号 7、满足建设单位使用要求 | 套 | 6
12.16 | 混凝土基础 | 1、名称：6m成套路灯基础 2、挖基坑土方综合类别，余土外运运距3KM 3、C20钢筋混凝土路灯基础500*500*600 4、预埋件 5、满足甲方使用要求 | 座 | 6
12.17 | 不带杆太阳能路灯 | 1、名称：不带杆太阳能路灯 2、型号：80W LED 3、维修：不带杆路灯更换 4、灯架形式：仰角15°色温3500~4000K 5、光源数量：LED 1X150W, IP65 6、含机械 7、满足建设单位使用要求 | 套 | 2