## 双塘镇九墩村 ((工程量清单汇总表)
工程量清单汇总表
项目名称：2024年度新沂市双塘镇九墩村高标准农田补建项目 |  |  |  |  | 单位：元
序号 | 工程名称 | 单位 | 数量 | 单价 | 合价
表1 | 沟疏浚（340m） | KM | 0.34
表2 | 防渗渠1 | KM | 0.39
表3 | 防渗渠2 | KM | 0.65
表4 | 防渗渠3 | KM | 0.19
表5 | 涵闸维修 | 座 | 1
表6 | 节制闸0.8*0.8*6m-1 | 座 | 1
表7 | 节制闸0.8*0.8*6m-2 | 座 | 1
表8 | 渠涵2.20m*5.0m-1（过渠涵洞1） | 座 | 1
表9 | 渠涵2.20m*5.0m-1（过渠涵洞2） | 座 | 1
表10 | 渠涵2.20m*5.0m-1（过渠涵洞3） | 座 | 1
表11 | 桥维修 | 座 | 1
表12 | 分水池（两向）-1 | 座 | 1
表13 | 分水池（两向）-2 | 座 | 1
表14 | 分水池（两向）-3 | 座 | 1
表15 | 渡槽0.6m*0.8m*12m | 座 | 1
表16 | 农门Φ60cm*6m-1 | 座 | 1
表17 | 农门Φ60cm*6m-2 | 座 | 1
表18 | 放水口1-1 | 座 | 1
表19 | 放水口1-2 | 座 | 1
表20 | 放水口1-3 | 座 | 1
表21 | 放水口1-4 | 座 | 1
表22 | 放水口1-5 | 座 | 1
表23 | 放水口1-6 | 座 | 1
表24 | 放水口1-7 | 座 | 1
表25 | 放水口1-8 | 座 | 1
表26 | 放水口1-9 | 座 | 1
表27 | 放水口1-10 | 座 | 1
表28 | 放水口1-11 | 座 | 1
表29 | 放水口1-12 | 座 | 1
表30 | 放水口1-13 | 座 | 1
表31 | 放水口1-14 | 座 | 1
表32 | 放水口1-15 | 座 | 1
表33 | 放水口1-16 | 座 | 1
表34 | 放水口1-17 | 座 | 1
表35 | 放水口1-18 | 座 | 1
表36 | 放水口1-19 | 座 | 1
表37 | 放水口1-20 | 座 | 1
表38 | 放水口1-21 | 座 | 1
表39 | 放水口1-22 | 座 | 1
表40 | 放水口1-23 | 座 | 1
表41 | 放水口1-24 | 座 | 1
表42 | 放水口1-25 | 座 | 1
表43 | 放水口1-26 | 座 | 1
表44 | 放水口1-27 | 座 | 1
表45 | 放水口1-28 | 座 | 1
表46 | 放水口1-29 | 座 | 1
表47 | 放水口1-30 | 座 | 1
表48 | 放水口1-31 | 座 | 1
表49 | 放水口1-32 | 座 | 1
表50 | 放水口2-1 | 座 | 1
表51 | 放水口2-2 | 座 | 1
表52 | 放水口2-3 | 座 | 1
表53 | 放水口2-4 | 座 | 1
表54 | 放水口2-5 | 座 | 1
表55 | 放水口2-6 | 座 | 1
表56 | 放水口2-7 | 座 | 1
表57 | 放水口2-8 | 座 | 1
表58 | 放水口2-9 | 座 | 1
表59 | 放水口2-10 | 座 | 1
表60 | 3.0m生产路 | KM | 1.14
合计
投标人名称： （公章）
投标人法定代表人： （签字）
日期： 年 月 日

## 表1 沟疏浚（340m）
工程量清单表1
工程名称:沟疏浚（340m） |  |  |  | 0.34km |  | 单位：元
序号 | 细目名称 | 项目特征 | 单位 | 数量 | 单价 | 细目总价
1 | 一般土方开挖 | 1.机械开挖，人工配合 | m3 | 1749.71
2 | 围堰筑拆 | 1.包含围堰填筑拆除等 2.施工单位自行考虑运距 | 项 | 1
3 | 施工降排水 | 1.施工降排水 2.施工单位自行方案 | 项 | 1
三标费（以上合计）×1%
合计
合计结转至工程量清单汇总表
投标人名称： （公章）
投标人法定代表人或委托代理人： （签字）
日期： 年 月 日

## 表2 防渗渠1
工程量清单表2
工程名称:防渗渠1 |  |  |  | 0.39KM |  | 单位：元
序号 | 细目名称 | 项目特征 | 单位 | 数量 | 单价 | 细目总价
1 | 一般土方开挖 | 1.机械开挖，人工配合 | m3 | 2500
2 | 一般土方填筑 | 1.压实土方 | m3 | 2100
3 | C25护坡 | 1.部位及类型:护坡 2.设强度等级:C25 3.抗渗、抗冻、抗磨等要求：见图纸 4.含模板 | m3 | 190
4 | C25盖顶 | 1.部位及类型:盖顶 2.设强度等级:C25 3.抗渗、抗冻、抗磨等要求：见图纸 4.含模板 | m3 | 40
三标费（以上合计）×1%
合计
合计结转至工程量清单汇总表
投标人名称： （公章）
投标人法定代表人或委托代理人： （签字）
日期： 年 月 日

## 表3 防渗渠2
工程量清单表3
工程名称:防渗渠2 |  |  |  | 0.65KM |  | 单位：元
序号 | 细目名称 | 项目特征 | 单位 | 数量 | 单价 | 细目总价
1 | 一般土方开挖 | 1.人工开挖 | m3 | 88
2 | 渠道清表 | 1.机械开挖，人工配合 | m3 | 390
3 | 一般土方填筑 | 1.回填土方 | m3 | 2254.98
4 | 一般土方填筑 | 1.压实土方 | m3 | 2100
5 | 一般土方开挖 | 1.机械开挖，人工配合 | m3 | 792
6 | C25护坡 | 1.部位及类型:护坡 2.设强度等级:C25 3.抗渗、抗冻、抗磨等要求：见图纸 4.含模板 | m3 | 162.6
7 | C25盖顶 | 1.部位及类型:盖顶 2.设强度等级:C25 3.抗渗、抗冻、抗磨等要求：见图纸 4.含模板 | m3 | 40
三标费（以上合计）×1%
合计
合计结转至工程量清单汇总表
投标人名称： （公章）
投标人法定代表人或委托代理人： （签字）
日期： 年 月 日

## 表4 防渗渠3
工程量清单表4
工程名称:防渗渠3 |  |  |  | 0.19KM |  | 单位：元
序号 | 细目名称 | 项目特征 | 单位 | 数量 | 单价 | 细目总价
1 | 一般土方开挖 | 1.人工开挖 | m3 | 88
2 | 渠道清表 | 1.机械开挖，人工配合 | m3 | 390
3 | 一般土方填筑 | 1.回填土方 | m3 | 200
4 | 一般土方填筑 | 1.压实土方 | m3 | 2100
5 | 一般土方开挖 | 1.机械开挖，人工配合 | m3 | 792
6 | C25护坡 | 1.部位及类型:护坡、护底混凝土块预制和砌筑等 2.设强度等级:C25 3.抗渗、抗冻、抗磨等要求：见图纸 4.含模板 | m3 | 320
7 | C25护坡 | 1.部位及类型:护坡 2.设强度等级:C25 3.抗渗、抗冻、抗磨等要求：见图纸 4.含模板 | m3 | 350
8 | C25盖顶 | 1.部位及类型:盖顶 2.设强度等级:C25 3.抗渗、抗冻、抗磨等要求：见图纸 4.含模板 | m3 | 80
9 | 土工膜 | 1.土工膜铺设 | m2 | 3000
10 | 围堰筑拆 | 1.包含围堰填筑拆除等 2.施工单位自行考虑运距 | 项 | 1
11 | 施工降排水 | 1.施工降排水 2.施工单位自行方案 | 项 | 1
三标费（以上合计）×1%
合计
合计结转至工程量清单汇总表
投标人名称： （公章）
投标人法定代表人或委托代理人： （签字）
日期： 年 月 日

## 表5 涵闸维修
工程量清单表5
工程名称:涵闸维修 |  |  |  | 1座 |  | 单位：元
序号 | 细目名称 | 项目特征 | 单位 | 数量 | 单价 | 细目总价
1 | C25启闭机梁 | 1.部位及类型:启闭机梁 2.设强度等级:C25 3.抗渗、抗冻、抗磨等要求：见图纸 4.含模板 | m3 | 0.28
2 | 钢筋制作安装 | 1.钢筋制作及安装 | T | 0.136
三标费（以上合计）×1%
合计
合计结转至工程量清单汇总表
投标人名称： （公章）
投标人法定代表人或委托代理人： （签字）
日期： 年 月 日

## 表6 节制闸0.8×0.8×6m-1
工程量清单表6
工程名称:节制闸0.8*0.8*6m-1 |  |  |  | 1座 |  | 单位：元
序号 | 细目名称 | 项目特征 | 单位 | 数量 | 单价 | 细目总价
1 | 一般土方开挖 | 1.人工配合 | m3 | 1.55
2 | 一般土方开挖 | 1.机械开挖、人工配合 | m3 | 13.91
3 | 一般土方填筑 | 1.回填土方 | m3 | 18.23
4 | 一般土方填筑 | 1.压实土方 | m3 | 15.45
5 | C25垫层 | 1.部位及类型：垫层 2.设计龄期、强度等级及配合比：C25 3.抗渗、抗冻、抗磨等要求：见图纸 4.含模板 | m3 | 1.21
6 | C25平台 | 1.部位及类型：平台 2.设计龄期、强度等级及配合比：C25 3.抗渗、抗冻、抗磨等要求：见图纸 4、含模板 | m3 | 0.18
7 | C25闸门槽 | 1.部位及类型：闸门槽 2.设计龄期、强度等级及配合比：C25 3.抗渗、抗冻、抗磨等要求：见图纸 4.含模板 | m3 | 0.88
8 | C25箱涵涵身 | 1.部位及类型：箱涵涵身 2.设计龄期、强度等级及配合比：C25 3.抗渗、抗冻、抗磨等要求：见图纸 4.含模板 | m3 | 5.48
9 | C25底板 | 1.部位及类型：底板 2.设计龄期、强度等级及配合比：C25 3.抗渗、抗冻、抗磨等要求：见图纸 4.含模板 | m3 | 3.02
10 | 钢筋制作安装 | 1.钢筋制作及安装 | T | 0.774
11 | 不锈钢栏杆 | 1.不锈钢栏杆 | m | 2.5
三标费（以上合计）×1%
合计
合计结转至工程量清单汇总表
投标人名称： （公章）
投标人法定代表人或委托代理人： （签字）
日期： 年 月 日

## 表7 节制闸0.8×0.8×6m-2
工程量清单表7
工程名称:节制闸0.8*0.8*6m-2 |  |  |  | 1座 |  | 单位：元
序号 | 细目名称 | 项目特征 | 单位 | 数量 | 单价 | 细目总价
1 | 一般土方开挖 | 1.人工配合 | m3 | 1.55
2 | 一般土方开挖 | 1.机械开挖、人工配合 | m3 | 13.91
3 | 一般土方填筑 | 1.回填土方 | m3 | 18.23
4 | 一般土方填筑 | 1.压实土方 | m3 | 15.45
5 | C25垫层 | 1.部位及类型：垫层 2.设计龄期、强度等级及配合比：C25 3.抗渗、抗冻、抗磨等要求：见图纸 4.含模板 | m3 | 1.21
6 | C25平台 | 1.部位及类型：平台 2.设计龄期、强度等级及配合比：C25 3.抗渗、抗冻、抗磨等要求：见图纸 4、含模板 | m3 | 0.18
7 | C25闸门槽 | 1.部位及类型：闸门槽 2.设计龄期、强度等级及配合比：C25 3.抗渗、抗冻、抗磨等要求：见图纸 4.含模板 | m3 | 0.88
8 | C25箱涵涵身 | 1.部位及类型：箱涵涵身 2.设计龄期、强度等级及配合比：C25 3.抗渗、抗冻、抗磨等要求：见图纸 4.含模板 | m3 | 5.48
9 | C25底板 | 1.部位及类型：底板 2.设计龄期、强度等级及配合比：C25 3.抗渗、抗冻、抗磨等要求：见图纸 4.含模板 | m3 | 3.02
10 | 钢筋制作安装 | 1.钢筋制作及安装 | T | 0.774
11 | 不锈钢栏杆 | 1.不锈钢栏杆 | m | 2.5
三标费（以上合计）×1%
合计
合计结转至工程量清单汇总表
投标人名称： （公章）
投标人法定代表人或委托代理人： （签字）
日期： 年 月 日

## 表8 渠涵2.20m×5.0m-1
工程量清单表8
工程名称:渠涵2.20m*5.0m-1（过渠涵洞1） |  |  |  | 1座 |  | 单位：元
序号 | 细目名称 | 项目特征 | 单位 | 数量 | 单价 | 细目总价
1 | 一般土方开挖 | 1.人工开挖 | m3 | 3.14
2 | 一般土方开挖 | 1.机械开挖、人工配合 | m3 | 28.23
3 | 一般土方填筑 | 1.回填土方 | m3 | 15.08
4 | 一般土方填筑 | 1.压实土方 | m3 | 12.78
5 | C25桥台 | 1.部位及类型：桥台 2.设计龄期、强度等级及配合比：C25 3.抗渗、抗冻、抗磨等要求：见图纸 4.含模板 | m3 | 2.83
6 | C30桥板 | 1.部位及类型：桥板 2.设计龄期、强度等级及配合比：C30 3.抗渗、抗冻、抗磨等要求：见图纸 4.含模板 | m3 | 2.07
7 | C25底部结构 | 1.部位及类型：底部结构 2.设计龄期、强度等级及配合比：C25 3.抗渗、抗冻、抗磨等要求：见图纸 4.含模板 | m3 | 4.21
8 | 钢筋制作安装 | 1.钢筋制作及安装 | T | 0.551
三标费（以上合计）×1%
合计
合计结转至工程量清单汇总表
投标人名称： （公章）
投标人法定代表人或委托代理人： （签字）
日期： 年 月 日

## 表9 渠涵2.20m×5.0m-2
工程量清单表9
工程名称:渠涵2.20m*5.0m-2（过渠涵洞2） |  |  |  | 1座 |  | 单位：元
序号 | 细目名称 | 项目特征 | 单位 | 数量 | 单价 | 细目总价
1 | 一般土方开挖 | 1.人工开挖 | m3 | 3.14
2 | 一般土方开挖 | 1.机械开挖、人工配合 | m3 | 28.23
3 | 一般土方填筑 | 1.回填土方 | m3 | 15.08
4 | 一般土方填筑 | 1.压实土方 | m3 | 12.78
5 | C25桥台 | 1.部位及类型：桥台 2.设计龄期、强度等级及配合比：C25 3.抗渗、抗冻、抗磨等要求：见图纸 4.含模板 | m3 | 2.83
6 | C30桥板 | 1.部位及类型：桥板 2.设计龄期、强度等级及配合比：C30 3.抗渗、抗冻、抗磨等要求：见图纸 4.含模板 | m3 | 2.07
7 | C25底部结构 | 1.部位及类型：底部结构 2.设计龄期、强度等级及配合比：C25 3.抗渗、抗冻、抗磨等要求：见图纸 4.含模板 | m3 | 4.21
8 | 钢筋制作安装 | 1.钢筋制作及安装 | T | 0.551
三标费（以上合计）×1%
合计
合计结转至工程量清单汇总表
投标人名称： （公章）
投标人法定代表人或委托代理人： （签字）
日期： 年 月 日

## 表10 渠涵2.20m×5.0m-3
工程量清单表10
工程名称:渠涵2.20m*5.0m-3（过渠涵洞3） |  |  |  | 1座 |  | 单位：元
序号 | 细目名称 | 项目特征 | 单位 | 数量 | 单价 | 细目总价
1 | 一般土方开挖 | 1.人工开挖 | m3 | 3.14
2 | 一般土方开挖 | 1.机械开挖、人工配合 | m3 | 28.23
3 | 一般土方填筑 | 1.回填土方 | m3 | 15.08
4 | 一般土方填筑 | 1.压实土方 | m3 | 12.78
5 | C25桥台 | 1.部位及类型：桥台 2.设计龄期、强度等级及配合比：C25 3.抗渗、抗冻、抗磨等要求：见图纸 4.含模板 | m3 | 2.83
6 | C30桥板 | 1.部位及类型：桥板 2.设计龄期、强度等级及配合比：C30 3.抗渗、抗冻、抗磨等要求：见图纸 4.含模板 | m3 | 2.07
7 | C25底部结构 | 1.部位及类型：底部结构 2.设计龄期、强度等级及配合比：C25 3.抗渗、抗冻、抗磨等要求：见图纸 4.含模板 | m3 | 4.21
8 | 钢筋制作安装 | 1.钢筋制作及安装 | T | 0.551
三标费（以上合计）×1%
合计
合计结转至工程量清单汇总表
投标人名称： （公章）
投标人法定代表人或委托代理人： （签字）
日期： 年 月 日

## 表11 桥维修
工程量清单表11
工程名称:桥维修 |  |  |  | 1座 |  | 单位：元
序号 | 细目名称 | 项目特征 | 单位 | 数量 | 单价 | 细目总价
1 | 一般土方开挖 | 1.人工开挖 | m3 | 9.19
2 | 一般土方开挖 | 1.机械开挖、人工配合 | m3 | 82.69
3 | 一般土方填筑 | 1.回填土方 | m3 | 76.38
4 | 一般土方填筑 | 1.压实土方 | m3 | 64.73
5 | C30栏杆基础 | 1.部位及类型：栏杆基础 2.设计龄期、强度等级及配合比：C30 3.抗渗、抗冻、抗磨等要求：见图纸 4.含模板 | m3 | 6.92
6 | C25混凝土栏杆 | 1.部位及类型：C25混凝土栏杆 2.设计龄期、强度等级及配合比：C25 3.抗渗、抗冻、抗磨等要求：见图纸 4.含模板 | m | 24
7 | 拆除原有建筑 | 1.拆除原有建筑 2.施工单位自行考虑运距 | 项 | 1
三标费（以上合计）×1%
合计
合计结转至工程量清单汇总表
投标人名称： （公章）
投标人法定代表人或委托代理人： （签字）
日期： 年 月 日

## 表12 分水池（两向）-1
工程量清单表12
工程名称:分水池（两向）-1 |  |  |  | 1座 |  | 单位：元
序号 | 细目名称 | 项目特征 | 单位 | 数量 | 单价 | 细目总价
1 | 一般土方开挖 | 1.人工开挖 | m3 | 11.02
2 | 一般土方开挖 | 1.机械开挖、人工配合 | m3 | 99.2
3 | 一般土方填筑 | 1.回填土方 | m3 | 99.6
4 | 一般土方填筑 | 1.压实土方 | m3 | 81.87
5 | d600钢筋混凝土管购置敷设 | 1.材质规格：d600钢筋混凝土Ⅱ级管，承插接口（含封口及橡胶圈） 2.C25砼枕基、平基 | M | 4
6 | C25底板 | 1.部位及类型：底板 2.设计龄期、强度等级及配合比：C25 3.抗渗、抗冻、抗磨等要求：见图纸 4.含模板 | m3 | 1.17
7 | C25挡墙 | 1.部位及类型：挡墙 2.设计龄期、强度等级及配合比：C25 3.抗渗、抗冻、抗磨等要求：见图纸 4.含模板 | m3 | 2.73
8 | C25垫层 | 1.部位及类型：垫层 2.设计龄期、强度等级及配合比：C25 3.抗渗、抗冻、抗磨等要求：见图纸 4.含模板 | m3 | 0.87
9 | C25分水池底板 | 1.部位及类型：分水池底板 2.设计龄期、强度等级及配合比：C25 3.抗渗、抗冻、抗磨等要求：见图纸 4.含模板 | m3 | 2.65
10 | C25分水池侧墙 | 1.部位及类型：分水池侧墙 2.设计龄期、强度等级及配合比：C25 3.抗渗、抗冻、抗磨等要求：见图纸 4.含模板 | m3 | 6.06
11 | C25渠道连接段 | 1.部位及类型：渠道连接段 2.设计龄期、强度等级及配合比：C25 3.抗渗、抗冻、抗磨等要求：见图纸 4.含模板 | m3 | 4.68
12 | 钢筋制作安装 | 1.钢筋制作及安装 | T | 1.103
13 | 砼栏杆 | 1.砼栏杆 | m2 | 7
14 | 一体化闸门 | 1.0.6*0.6一体化闸门 | 座 | 2
三标费（以上合计）×1%
合计
合计结转至工程量清单汇总表
投标人名称： （公章）
投标人法定代表人或委托代理人： （签字）
日期： 年 月 日

## 表13 分水池（两向）-2
工程量清单表13
工程名称:分水池（两向）-2 |  |  |  | 1座 |  | 单位：元
序号 | 细目名称 | 项目特征 | 单位 | 数量 | 单价 | 细目总价
1 | 一般土方开挖 | 1.人工开挖 | m3 | 11.02
2 | 一般土方开挖 | 1.机械开挖、人工配合 | m3 | 99.2
3 | 一般土方填筑 | 1.回填土方 | m3 | 99.6
4 | 一般土方填筑 | 1.压实土方 | m3 | 81.87
5 | d600钢筋混凝土管购置敷设 | 1.材质规格：d600钢筋混凝土Ⅱ级管，承插接口（含封口及橡胶圈） 2.C25砼枕基、平基 | M | 4
6 | C25底板 | 1.部位及类型：底板 2.设计龄期、强度等级及配合比：C25 3.抗渗、抗冻、抗磨等要求：见图纸 4.含模板 | m3 | 1.17
7 | C25挡墙 | 1.部位及类型：挡墙 2.设计龄期、强度等级及配合比：C25 3.抗渗、抗冻、抗磨等要求：见图纸 4.含模板 | m3 | 2.73
8 | C25垫层 | 1.部位及类型：垫层 2.设计龄期、强度等级及配合比：C25 3.抗渗、抗冻、抗磨等要求：见图纸 4.含模板 | m3 | 0.87
9 | C25分水池底板 | 1.部位及类型：分水池底板 2.设计龄期、强度等级及配合比：C25 3.抗渗、抗冻、抗磨等要求：见图纸 4.含模板 | m3 | 2.65
10 | C25分水池侧墙 | 1.部位及类型：分水池侧墙 2.设计龄期、强度等级及配合比：C25 3.抗渗、抗冻、抗磨等要求：见图纸 4.含模板 | m3 | 6.06
11 | C25渠道连接段 | 1.部位及类型：渠道连接段 2.设计龄期、强度等级及配合比：C25 3.抗渗、抗冻、抗磨等要求：见图纸 4.含模板 | m3 | 4.68
12 | 钢筋制作安装 | 1.钢筋制作及安装 | T | 1.103
13 | 砼栏杆 | 1.砼栏杆 | m2 | 7
14 | 一体化闸门 | 1.0.6*0.6一体化闸门 | 座 | 2
三标费（以上合计）×1%
合计
合计结转至工程量清单汇总表
投标人名称： （公章）
投标人法定代表人或委托代理人： （签字）
日期： 年 月 日

## 表14 分水池（两向）-3
工程量清单表14
工程名称:分水池（两向）-3 |  |  |  | 1座 |  | 单位：元
序号 | 细目名称 | 项目特征 | 单位 | 数量 | 单价 | 细目总价
1 | 一般土方开挖 | 1.人工开挖 | m3 | 11.02
2 | 一般土方开挖 | 1.机械开挖、人工配合 | m3 | 99.2
3 | 一般土方填筑 | 1.回填土方 | m3 | 99.6
4 | 一般土方填筑 | 1.压实土方 | m3 | 81.87
5 | d600钢筋混凝土管购置敷设 | 1.材质规格：d600钢筋混凝土Ⅱ级管，承插接口（含封口及橡胶圈） 2.C25砼枕基、平基 | M | 4
6 | C25底板 | 1.部位及类型：底板 2.设计龄期、强度等级及配合比：C25 3.抗渗、抗冻、抗磨等要求：见图纸 4.含模板 | m3 | 1.17
7 | C25挡墙 | 1.部位及类型：挡墙 2.设计龄期、强度等级及配合比：C25 3.抗渗、抗冻、抗磨等要求：见图纸 4.含模板 | m3 | 2.73
8 | C25垫层 | 1.部位及类型：垫层 2.设计龄期、强度等级及配合比：C25 3.抗渗、抗冻、抗磨等要求：见图纸 4.含模板 | m3 | 0.87
9 | C25分水池底板 | 1.部位及类型：分水池底板 2.设计龄期、强度等级及配合比：C25 3.抗渗、抗冻、抗磨等要求：见图纸 4.含模板 | m3 | 2.65
10 | C25分水池侧墙 | 1.部位及类型：分水池侧墙 2.设计龄期、强度等级及配合比：C25 3.抗渗、抗冻、抗磨等要求：见图纸 4.含模板 | m3 | 6.06
11 | C25渠道连接段 | 1.部位及类型：渠道连接段 2.设计龄期、强度等级及配合比：C25 3.抗渗、抗冻、抗磨等要求：见图纸 4.含模板 | m3 | 4.68
12 | 钢筋制作安装 | 1.钢筋制作及安装 | T | 1.103
13 | 砼栏杆 | 1.砼栏杆 | m2 | 7
14 | 一体化闸门 | 1.0.6*0.6一体化闸门 | 座 | 2
三标费（以上合计）×1%
合计
合计结转至工程量清单汇总表
投标人名称： （公章）
投标人法定代表人或委托代理人： （签字）
日期： 年 月 日

## 表15 渡槽0.6m×0.8m×12m
工程量清单表15
工程名称:渡槽0.6m*0.8m*12m |  |  |  | 1座 |  | 单位：元
序号 | 细目名称 | 项目特征 | 单位 | 数量 | 单价 | 细目总价
1 | 一般土方开挖 | 1.人工开挖 | m3 | 8.8
2 | 一般土方开挖 | 1.机械开挖、人工配合 | m3 | 79.21
3 | 一般土方填筑 | 1.回填土方 | m3 | 81.2
4 | 一般土方填筑 | 1.压实土方 | m3 | 68.81
5 | C25垫层 | 1.部位及类型：垫层 2.设计龄期、强度等级及配合比：C25 3.抗渗、抗冻、抗磨等要求：见图纸 4.含模板 | m3 | 0.72
6 | C25槽身 | 1.部位及类型：槽身 2.设计龄期、强度等级及配合比：C25 3.抗渗、抗冻、抗磨等要求：见图纸 4.含模板 | m3 | 7.03
7 | C25横撑 | 1.部位及类型：横撑 2.设计龄期、强度等级及配合比：C25 3.抗渗、抗冻、抗磨等要求：见图纸 4.含模板 | m3 | 0.07
8 | C25砼边墩柱 | 1.部位及类型：砼边墩柱 2.设计龄期、强度等级及配合比：C25 3.抗渗、抗冻、抗磨等要求：见图纸 4.含模板 | m3 | 8.72
9 | C25闸墩 | 1.部位及类型：闸墩 2.设计龄期、强度等级及配合比：C25 3.抗渗、抗冻、抗磨等要求：见图纸 4.含模板 | m3 | 0.34
10 | C25基础 | 1.部位及类型：基础 2.设计龄期、强度等级及配合比：C25 3、抗渗、抗冻、抗磨等要求：见图纸 4、含模板 | m3 | 2.25
11 | C25盖顶兼启闭机操作平台 | 1.部位及类型：盖顶兼启闭机操作平台 2.设计龄期、强度等级及配合比：C25 3.抗渗、抗冻、抗磨等要求：见图纸 4.含模板 | m3 | 0.12
12 | 钢筋制作安装 | 1.钢筋制作及安装 | T | 1.419
13 | 止水带 | 1.橡胶止水带购置及安装 | 项 | 1
14 | 围堰筑拆 | 1.包含围堰填筑拆除等 2.施工单位自行考虑运距 | 项 | 1
15 | 施工降排水 | 1.施工降排水 2.施工单位自行方案 | 项 | 1
三标费（以上合计）×1%
合计
合计结转至工程量清单汇总表
投标人名称： （公章）
投标人法定代表人或委托代理人： （签字）
日期： 年 月 日

## 表16 农门直径60cm×6m-1
工程量清单表16
工程名称:农门Φ60cm*6m-1 |  |  |  | 1座 |  | 单位：元
序号 | 细目名称 | 项目特征 | 单位 | 数量 | 单价 | 细目总价
1 | 一般土方开挖 | 1.人工开挖 | m3 | 6.62
2 | 一般土方开挖 | 1.机械开挖、人工配合 | m3 | 59.57
3 | 一般土方填筑 | 1.回填土方 | m3 | 64.95
4 | 一般土方填筑 | 1.压实土方 | m3 | 55.04
5 | d600钢筋混凝土管购置敷设 | 1.材质规格：d600钢筋混凝土Ⅱ级管，承插接口（含封口及橡胶圈） 2.C25砼枕基、平基 | M | 6
6 | C25 挡土墙底板 | 1.部位及类型：挡土墙底板 2.设计龄期、强度等级及配合比：C25 3.抗渗、抗冻、抗磨等要求：见图纸 4.含模板 | m3 | 0.74
7 | C25 挡墙 | 1.部位及类型：挡墙 2.设计龄期、强度等级及配合比：C25 3.抗渗、抗冻、抗磨等要求：见图纸 4.含模板 | m3 | 4.48
8 | C25 砼门槽 | 1.部位及类型：砼门槽 2.设计龄期、强度等级及配合比：C25 3.抗渗、抗冻、抗磨等要求：见图纸 4.含模板 | m3 | 1.6
9 | C25 U形状进水口 | 1.部位及类型：U形状进水口 2.设计龄期、强度等级及配合比：C25 3.抗渗、抗冻、抗磨等要求：见图纸 4.含模板 | m3 | 0.38
10 | C25 闸底板 | 1.部位及类型：闸底板 2.设计龄期、强度等级及配合比：C25 3.抗渗、抗冻、抗磨等要求：见图纸 4.含模板 | m3 | 0.83
11 | 钢筋制作安装 | 1.钢筋制作及安装 | T | 0.078
12 | 闸门设备安装 | 1.一体化闸门 | 座 | 1
三标费（以上合计）×1%
合计
合计结转至工程量清单汇总表
投标人名称： （公章）
投标人法定代表人或委托代理人： （签字）
日期： 年 月 日

## 表17 农门直径60cm×6m-2
工程量清单表17
工程名称:农门Φ60cm*6m-2 |  |  |  | 1座 |  | 单位：元
序号 | 细目名称 | 项目特征 | 单位 | 数量 | 单价 | 细目总价
1 | 一般土方开挖 | 1.人工开挖 | m3 | 6.62
2 | 一般土方开挖 | 1.机械开挖、人工配合 | m3 | 59.57
3 | 一般土方填筑 | 1.回填土方 | m3 | 64.95
4 | 一般土方填筑 | 1.压实土方 | m3 | 55.04
5 | d600钢筋混凝土管购置敷设 | 1.材质规格：d600钢筋混凝土Ⅱ级管，承插接口（含封口及橡胶圈） 2.C25砼枕基、平基 | M | 6
6 | C25 挡土墙底板 | 1.部位及类型：挡土墙底板 2.设计龄期、强度等级及配合比：C25 3.抗渗、抗冻、抗磨等要求：见图纸 4.含模板 | m3 | 0.74
7 | C25 挡墙 | 1.部位及类型：挡墙 2.设计龄期、强度等级及配合比：C25 3.抗渗、抗冻、抗磨等要求：见图纸 4.含模板 | m3 | 4.48
8 | C25 砼门槽 | 1.部位及类型：砼门槽 2.设计龄期、强度等级及配合比：C25 3.抗渗、抗冻、抗磨等要求：见图纸 4.含模板 | m3 | 1.6
9 | C25 U形状进水口 | 1.部位及类型：U形状进水口 2.设计龄期、强度等级及配合比：C25 3.抗渗、抗冻、抗磨等要求：见图纸 4.含模板 | m3 | 0.38
10 | C25 闸底板 | 1.部位及类型：闸底板 2.设计龄期、强度等级及配合比：C25 3.抗渗、抗冻、抗磨等要求：见图纸 4.含模板 | m3 | 0.83
11 | 钢筋制作安装 | 1.钢筋制作及安装 | T | 0.078
12 | 闸门设备安装 | 1.一体化闸门 | 座 | 1
三标费（以上合计）×1%
合计
合计结转至工程量清单汇总表
投标人名称： （公章）
投标人法定代表人或委托代理人： （签字）
日期： 年 月 日

## 表18 放水口1-1
工程量清单表18
工程名称:放水口1-1 |  |  |  | 1座 |  | 单位：元
序号 | 细目名称 | 项目特征 | 单位 | 数量 | 单价 | 细目总价
1 | 直径315PE放水口 | 1.直径315PE放水口长6m（含PE插板及过路包封） | m | 1
三标费（以上合计）×1%
合计
合计结转至工程量清单汇总表
投标人名称： （公章）
投标人法定代表人或委托代理人： （签字）
日期： 年 月 日

## 表19 放水口1-2
工程量清单表19
工程名称:放水口1-2 |  |  |  | 1座 |  | 单位：元
序号 | 细目名称 | 项目特征 | 单位 | 数量 | 单价 | 细目总价
1 | 直径315PE放水口 | 1.直径315PE放水口长6m（含PE插板及过路包封） | m | 1
三标费（以上合计）×1%
合计
合计结转至工程量清单汇总表
投标人名称： （公章）
投标人法定代表人或委托代理人： （签字）
日期： 年 月 日

## 表20 放水口1-3
工程量清单表20
工程名称:放水口1-3 |  |  |  | 1座 |  | 单位：元
序号 | 细目名称 | 项目特征 | 单位 | 数量 | 单价 | 细目总价
1 | 直径315PE放水口 | 1.直径315PE放水口长6m（含PE插板及过路包封） | m | 1
三标费（以上合计）×1%
合计
合计结转至工程量清单汇总表
投标人名称： （公章）
投标人法定代表人或委托代理人： （签字）
日期： 年 月 日

## 表21 放水口1-4
工程量清单表21
工程名称:放水口1-4 |  |  |  | 1座 |  | 单位：元
序号 | 细目名称 | 项目特征 | 单位 | 数量 | 单价 | 细目总价
1 | 直径315PE放水口 | 1.直径315PE放水口长6m（含PE插板及过路包封） | m | 1
三标费（以上合计）×1%
合计
合计结转至工程量清单汇总表
投标人名称： （公章）
投标人法定代表人或委托代理人： （签字）
日期： 年 月 日

## 表22 放水口1-5
工程量清单表22
工程名称:放水口1-5 |  |  |  | 1座 |  | 单位：元
序号 | 细目名称 | 项目特征 | 单位 | 数量 | 单价 | 细目总价
1 | 直径315PE放水口 | 1.直径315PE放水口长6m（含PE插板及过路包封） | m | 1
三标费（以上合计）×1%
合计
合计结转至工程量清单汇总表
投标人名称： （公章）
投标人法定代表人或委托代理人： （签字）
日期： 年 月 日

## 表23 放水口1-6
工程量清单表23
工程名称:放水口1-6 |  |  |  | 1座 |  | 单位：元
序号 | 细目名称 | 项目特征 | 单位 | 数量 | 单价 | 细目总价
1 | 直径315PE放水口 | 1.直径315PE放水口长6m（含PE插板及过路包封） | m | 1
三标费（以上合计）×1%
合计
合计结转至工程量清单汇总表
投标人名称： （公章）
投标人法定代表人或委托代理人： （签字）
日期： 年 月 日

## 表24 放水口1-7
工程量清单表24
工程名称:放水口1-7 |  |  |  | 1座 |  | 单位：元
序号 | 细目名称 | 项目特征 | 单位 | 数量 | 单价 | 细目总价
1 | 直径315PE放水口 | 1.直径315PE放水口长6m（含PE插板及过路包封） | m | 1
三标费（以上合计）×1%
合计
合计结转至工程量清单汇总表
投标人名称： （公章）
投标人法定代表人或委托代理人： （签字）
日期： 年 月 日

## 表25 放水口1-8
工程量清单表25
工程名称:放水口1-8 |  |  |  | 1座 |  | 单位：元
序号 | 细目名称 | 项目特征 | 单位 | 数量 | 单价 | 细目总价
1 | 直径315PE放水口 | 1.直径315PE放水口长6m（含PE插板及过路包封） | m | 1
三标费（以上合计）×1%
合计
合计结转至工程量清单汇总表
投标人名称： （公章）
投标人法定代表人或委托代理人： （签字）
日期： 年 月 日

## 表26 放水口1-9
工程量清单表26
工程名称:放水口1-9 |  |  |  | 1座 |  | 单位：元
序号 | 细目名称 | 项目特征 | 单位 | 数量 | 单价 | 细目总价
1 | 直径315PE放水口 | 1.直径315PE放水口长6m（含PE插板及过路包封） | m | 1
三标费（以上合计）×1%
合计
合计结转至工程量清单汇总表
投标人名称： （公章）
投标人法定代表人或委托代理人： （签字）
日期： 年 月 日

## 表27 放水口1-10
工程量清单表27
工程名称:放水口1-10 |  |  |  | 1座 |  | 单位：元
序号 | 细目名称 | 项目特征 | 单位 | 数量 | 单价 | 细目总价
1 | 直径315PE放水口 | 1.直径315PE放水口长6m（含PE插板及过路包封） | m | 1
三标费（以上合计）×1%
合计
合计结转至工程量清单汇总表
投标人名称： （公章）
投标人法定代表人或委托代理人： （签字）
日期： 年 月 日

## 表28 放水口1-11
工程量清单表28
工程名称:放水口1-11 |  |  |  | 1座 |  | 单位：元
序号 | 细目名称 | 项目特征 | 单位 | 数量 | 单价 | 细目总价
1 | 直径315PE放水口 | 1.直径315PE放水口长6m（含PE插板及过路包封） | m | 1
三标费（以上合计）×1%
合计
合计结转至工程量清单汇总表
投标人名称： （公章）
投标人法定代表人或委托代理人： （签字）
日期： 年 月 日

## 表29 放水口1-12
工程量清单表29
工程名称:放水口1-12 |  |  |  | 1座 |  | 单位：元
序号 | 细目名称 | 项目特征 | 单位 | 数量 | 单价 | 细目总价
1 | 直径315PE放水口 | 1.直径315PE放水口长6m（含PE插板及过路包封） | m | 1
三标费（以上合计）×1%
合计
合计结转至工程量清单汇总表
投标人名称： （公章）
投标人法定代表人或委托代理人： （签字）
日期： 年 月 日

## 表30 放水口1-13
工程量清单表30
工程名称:放水口1-30 |  |  |  | 1座 |  | 单位：元
序号 | 细目名称 | 项目特征 | 单位 | 数量 | 单价 | 细目总价
1 | 直径315PE放水口 | 1.直径315PE放水口长6m（含PE插板及过路包封） | m | 1
三标费（以上合计）×1%
合计
合计结转至工程量清单汇总表
投标人名称： （公章）
投标人法定代表人或委托代理人： （签字）
日期： 年 月 日

## 表31 放水口1-14
工程量清单表31
工程名称:放水口1-14 |  |  |  | 1座 |  | 单位：元
序号 | 细目名称 | 项目特征 | 单位 | 数量 | 单价 | 细目总价
1 | 直径315PE放水口 | 1.直径315PE放水口长6m（含PE插板及过路包封） | m | 1
三标费（以上合计）×1%
合计
合计结转至工程量清单汇总表
投标人名称： （公章）
投标人法定代表人或委托代理人： （签字）
日期： 年 月 日

## 表32 放水口1-15
工程量清单表32
工程名称:放水口1-15 |  |  |  | 1座 |  | 单位：元
序号 | 细目名称 | 项目特征 | 单位 | 数量 | 单价 | 细目总价
1 | 直径315PE放水口 | 1.直径315PE放水口长6m（含PE插板及过路包封） | m | 1
三标费（以上合计）×1%
合计
合计结转至工程量清单汇总表
投标人名称： （公章）
投标人法定代表人或委托代理人： （签字）
日期： 年 月 日

## 表33 放水口1-16
工程量清单表33
工程名称:放水口1-16 |  |  |  | 1座 |  | 单位：元
序号 | 细目名称 | 项目特征 | 单位 | 数量 | 单价 | 细目总价
1 | 直径315PE放水口 | 1.直径315PE放水口长6m（含PE插板及过路包封） | m | 1
三标费（以上合计）×1%
合计
合计结转至工程量清单汇总表
投标人名称： （公章）
投标人法定代表人或委托代理人： （签字）
日期： 年 月 日

## 表34 放水口1-17
工程量清单表34
工程名称:放水口1-17 |  |  |  | 1座 |  | 单位：元
序号 | 细目名称 | 项目特征 | 单位 | 数量 | 单价 | 细目总价
1 | 直径315PE放水口 | 1.直径315PE放水口长6m（含PE插板及过路包封） | m | 1
三标费（以上合计）×1%
合计
合计结转至工程量清单汇总表
投标人名称： （公章）
投标人法定代表人或委托代理人： （签字）
日期： 年 月 日

## 表35 放水口1-18
工程量清单表35
工程名称:放水口1-18 |  |  |  | 1座 |  | 单位：元
序号 | 细目名称 | 项目特征 | 单位 | 数量 | 单价 | 细目总价
1 | 直径315PE放水口 | 1.直径315PE放水口长6m（含PE插板及过路包封） | m | 1
三标费（以上合计）×1%
合计
合计结转至工程量清单汇总表
投标人名称： （公章）
投标人法定代表人或委托代理人： （签字）
日期： 年 月 日

## 表36 放水口1-19
工程量清单表36
工程名称:放水口1-19 |  |  |  | 1座 |  | 单位：元
序号 | 细目名称 | 项目特征 | 单位 | 数量 | 单价 | 细目总价
1 | 直径315PE放水口 | 1.直径315PE放水口长6m（含PE插板及过路包封） | m | 1
三标费（以上合计）×1%
合计
合计结转至工程量清单汇总表
投标人名称： （公章）
投标人法定代表人或委托代理人： （签字）
日期： 年 月 日

## 表37 放水口1-20
工程量清单表37
工程名称:放水口1-20 |  |  |  | 1座 |  | 单位：元
序号 | 细目名称 | 项目特征 | 单位 | 数量 | 单价 | 细目总价
1 | 直径315PE放水口 | 1.直径315PE放水口长6m（含PE插板及过路包封） | m | 1
三标费（以上合计）×1%
合计
合计结转至工程量清单汇总表
投标人名称： （公章）
投标人法定代表人或委托代理人： （签字）
日期： 年 月 日

## 表38 放水口1-21
工程量清单表38
工程名称:放水口1-21 |  |  |  | 1座 |  | 单位：元
序号 | 细目名称 | 项目特征 | 单位 | 数量 | 单价 | 细目总价
1 | 直径315PE放水口 | 1.直径315PE放水口长6m（含PE插板及过路包封） | m | 1
三标费（以上合计）×1%
合计
合计结转至工程量清单汇总表
投标人名称： （公章）
投标人法定代表人或委托代理人： （签字）
日期： 年 月 日

## 表39 放水口1-22
工程量清单表39
工程名称:放水口1-22 |  |  |  | 1座 |  | 单位：元
序号 | 细目名称 | 项目特征 | 单位 | 数量 | 单价 | 细目总价
1 | 直径315PE放水口 | 1.直径315PE放水口长6m（含PE插板及过路包封） | m | 1
三标费（以上合计）×1%
合计
合计结转至工程量清单汇总表
投标人名称： （公章）
投标人法定代表人或委托代理人： （签字）
日期： 年 月 日

## 表40 放水口1-23
工程量清单表40
工程名称:放水口1-23 |  |  |  | 1座 |  | 单位：元
序号 | 细目名称 | 项目特征 | 单位 | 数量 | 单价 | 细目总价
1 | 直径315PE放水口 | 1.直径315PE放水口长6m（含PE插板及过路包封） | m | 1
三标费（以上合计）×1%
合计
合计结转至工程量清单汇总表
投标人名称： （公章）
投标人法定代表人或委托代理人： （签字）
日期： 年 月 日

## 表41 放水口1-24
工程量清单表41
工程名称:放水口1-24 |  |  |  | 1座 |  | 单位：元
序号 | 细目名称 | 项目特征 | 单位 | 数量 | 单价 | 细目总价
1 | 直径315PE放水口 | 1.直径315PE放水口长6m（含PE插板及过路包封） | m | 1
三标费（以上合计）×1%
合计
合计结转至工程量清单汇总表
投标人名称： （公章）
投标人法定代表人或委托代理人： （签字）
日期： 年 月 日

## 表42 放水口1-25
工程量清单表42
工程名称:放水口1-25 |  |  |  | 1座 |  | 单位：元
序号 | 细目名称 | 项目特征 | 单位 | 数量 | 单价 | 细目总价
1 | 直径315PE放水口 | 1.直径315PE放水口长6m（含PE插板及过路包封） | m | 1
三标费（以上合计）×1%
合计
合计结转至工程量清单汇总表
投标人名称： （公章）
投标人法定代表人或委托代理人： （签字）
日期： 年 月 日

## 表43 放水口1-26
工程量清单表43
工程名称:放水口1-26 |  |  |  | 1座 |  | 单位：元
序号 | 细目名称 | 项目特征 | 单位 | 数量 | 单价 | 细目总价
1 | 直径315PE放水口 | 1.直径315PE放水口长6m（含PE插板及过路包封） | m | 1
三标费（以上合计）×1%
合计
合计结转至工程量清单汇总表
投标人名称： （公章）
投标人法定代表人或委托代理人： （签字）
日期： 年 月 日

## 表44 放水口1-27
工程量清单表44
工程名称:放水口1-27 |  |  |  | 1座 |  | 单位：元
序号 | 细目名称 | 项目特征 | 单位 | 数量 | 单价 | 细目总价
1 | 直径315PE放水口 | 1.直径315PE放水口长6m（含PE插板及过路包封） | m | 1
三标费（以上合计）×1%
合计
合计结转至工程量清单汇总表
投标人名称： （公章）
投标人法定代表人或委托代理人： （签字）
日期： 年 月 日

## 表45 放水口1-28
工程量清单表45
工程名称:放水口1-28 |  |  |  | 1座 |  | 单位：元
序号 | 细目名称 | 项目特征 | 单位 | 数量 | 单价 | 细目总价
1 | 直径315PE放水口 | 1.直径315PE放水口长6m（含PE插板及过路包封） | m | 1
三标费（以上合计）×1%
合计
合计结转至工程量清单汇总表
投标人名称： （公章）
投标人法定代表人或委托代理人： （签字）
日期： 年 月 日

## 表46 放水口1-29
工程量清单表46
工程名称:放水口1-29 |  |  |  | 1座 |  | 单位：元
序号 | 细目名称 | 项目特征 | 单位 | 数量 | 单价 | 细目总价
1 | 直径315PE放水口 | 1.直径315PE放水口长6m（含PE插板及过路包封） | m | 1
三标费（以上合计）×1%
合计
合计结转至工程量清单汇总表
投标人名称： （公章）
投标人法定代表人或委托代理人： （签字）
日期： 年 月 日

## 表47 放水口1-30
工程量清单表47
工程名称:放水口1-30 |  |  |  | 1座 |  | 单位：元
序号 | 细目名称 | 项目特征 | 单位 | 数量 | 单价 | 细目总价
1 | 直径315PE放水口 | 1.直径315PE放水口长6m（含PE插板及过路包封） | m | 1
三标费（以上合计）×1%
合计
合计结转至工程量清单汇总表
投标人名称： （公章）
投标人法定代表人或委托代理人： （签字）
日期： 年 月 日

## 表48 放水口1-31
工程量清单表48
工程名称:放水口1-31 |  |  |  | 1座 |  | 单位：元
序号 | 细目名称 | 项目特征 | 单位 | 数量 | 单价 | 细目总价
1 | 直径315PE放水口 | 1.直径315PE放水口长6m（含PE插板及过路包封） | m | 1
三标费（以上合计）×1%
合计
合计结转至工程量清单汇总表
投标人名称： （公章）
投标人法定代表人或委托代理人： （签字）
日期： 年 月 日

## 表49 放水口1-32
工程量清单表49
工程名称:放水口1-32 |  |  |  | 1座 |  | 单位：元
序号 | 细目名称 | 项目特征 | 单位 | 数量 | 单价 | 细目总价
1 | 直径315PE放水口 | 1.直径315PE放水口长6m（含PE插板及过路包封） | m | 1
三标费（以上合计）×1%
合计
合计结转至工程量清单汇总表
投标人名称： （公章）
投标人法定代表人或委托代理人： （签字）
日期： 年 月 日

## 表50 放水口2-1
工程量清单表50
工程名称:放水口2-1 |  |  |  | 1座 |  | 单位：元
序号 | 细目名称 | 项目特征 | 单位 | 数量 | 单价 | 细目总价
1 | 直径315PE放水口 | 1.直径315PE放水口长2m（含PE插板及过路包封） | m | 1
三标费（以上合计）×1%
合计
合计结转至工程量清单汇总表
投标人名称： （公章）
投标人法定代表人或委托代理人： （签字）
日期： 年 月 日

## 表51 放水口2-2
工程量清单表51
工程名称:放水口2-2 |  |  |  | 1座 |  | 单位：元
序号 | 细目名称 | 项目特征 | 单位 | 数量 | 单价 | 细目总价
1 | 直径315PE放水口 | 1.直径315PE放水口长2m（含PE插板及过路包封） | m | 1
三标费（以上合计）×1%
合计
合计结转至工程量清单汇总表
投标人名称： （公章）
投标人法定代表人或委托代理人： （签字）
日期： 年 月 日

## 表52 放水口2-3
工程量清单表52
工程名称:放水口2-3 |  |  |  | 1座 |  | 单位：元
序号 | 细目名称 | 项目特征 | 单位 | 数量 | 单价 | 细目总价
1 | 直径315PE放水口 | 1.直径315PE放水口长2m（含PE插板及过路包封） | m | 1
三标费（以上合计）×1%
合计
合计结转至工程量清单汇总表
投标人名称： （公章）
投标人法定代表人或委托代理人： （签字）
日期： 年 月 日

## 表53 放水口2-4
工程量清单表53
工程名称:放水口2-4 |  |  |  | 1座 |  | 单位：元
序号 | 细目名称 | 项目特征 | 单位 | 数量 | 单价 | 细目总价
1 | 直径315PE放水口 | 1.直径315PE放水口长2m（含PE插板及过路包封） | m | 1
三标费（以上合计）×1%
合计
合计结转至工程量清单汇总表
投标人名称： （公章）
投标人法定代表人或委托代理人： （签字）
日期： 年 月 日

## 表54 放水口2-5
工程量清单表54
工程名称:放水口2-5 |  |  |  | 1座 |  | 单位：元
序号 | 细目名称 | 项目特征 | 单位 | 数量 | 单价 | 细目总价
1 | 直径315PE放水口 | 1.直径315PE放水口长2m（含PE插板及过路包封） | m | 1
三标费（以上合计）×1%
合计
合计结转至工程量清单汇总表
投标人名称： （公章）
投标人法定代表人或委托代理人： （签字）
日期： 年 月 日

## 表55 放水口2-6
工程量清单表55
工程名称:放水口2-6 |  |  |  | 1座 |  | 单位：元
序号 | 细目名称 | 项目特征 | 单位 | 数量 | 单价 | 细目总价
1 | 直径315PE放水口 | 1.直径315PE放水口长2m（含PE插板及过路包封） | m | 1
三标费（以上合计）×1%
合计
合计结转至工程量清单汇总表
投标人名称： （公章）
投标人法定代表人或委托代理人： （签字）
日期： 年 月 日

## 表56 放水口2-7
工程量清单表56
工程名称:放水口2-7 |  |  |  | 1座 |  | 单位：元
序号 | 细目名称 | 项目特征 | 单位 | 数量 | 单价 | 细目总价
1 | 直径315PE放水口 | 1.直径315PE放水口长2m（含PE插板及过路包封） | m | 1
三标费（以上合计）×1%
合计
合计结转至工程量清单汇总表
投标人名称： （公章）
投标人法定代表人或委托代理人： （签字）
日期： 年 月 日

## 表57 放水口2-8
工程量清单表57
工程名称:放水口2-8 |  |  |  | 1座 |  | 单位：元
序号 | 细目名称 | 项目特征 | 单位 | 数量 | 单价 | 细目总价
1 | 直径315PE放水口 | 1.直径315PE放水口长2m（含PE插板及过路包封） | m | 1
三标费（以上合计）×1%
合计
合计结转至工程量清单汇总表
投标人名称： （公章）
投标人法定代表人或委托代理人： （签字）
日期： 年 月 日

## 表58 放水口2-9
工程量清单表58
工程名称:放水口2-9 |  |  |  | 1座 |  | 单位：元
序号 | 细目名称 | 项目特征 | 单位 | 数量 | 单价 | 细目总价
1 | 直径315PE放水口 | 1.直径315PE放水口长2m（含PE插板及过路包封） | m | 1
三标费（以上合计）×1%
合计
合计结转至工程量清单汇总表
投标人名称： （公章）
投标人法定代表人或委托代理人： （签字）
日期： 年 月 日

## 表59 放水口2-10
工程量清单表59
工程名称:放水口2-10 |  |  |  | 1座 |  | 单位：元
序号 | 细目名称 | 项目特征 | 单位 | 数量 | 单价 | 细目总价
1 | 直径315PE放水口 | 1.直径315PE放水口长2m（含PE插板及过路包封） | m | 1
三标费（以上合计）×1%
合计
合计结转至工程量清单汇总表
投标人名称： （公章）
投标人法定代表人或委托代理人： （签字）
日期： 年 月 日

## 表60 3m宽道路（现状无基础）
工程量清单表60
工程名称:3m生产路 |  |  |  | 1.14km |  | 单位：元
序号 | 细目名称 | 项目特征 | 单位 | 数量 | 单价 | 细目总价
1 | 路基清理 | 1.土类分级：土壤类别由施工单位综合考虑 2.开挖厚度：详见图纸 3.运距：施工单位自行考虑弃置场地及运距 | m3 | 700.01
2 | 路基平整压实 | 1.压实度：路基压实度不小于94% | m2 | 1000
3 | C30混凝土路面 | 1.厚度：18cm 2.混凝土强度：C30 3.含模板、分缝等 | m2 | 3122
4 | 泥结碎石面层 | 1.泥结碎石面层 2.10cm | m2 | 3622
三标费（以上合计）×1%
合计
合计结转至工程量清单汇总表
投标人名称： （公章）
投标人法定代表人或委托代理人： （签字）
日期： 年 月 日