## 1.1 封-1 封面
|  | 丰县未成年人观护教育中心 |  |  | 工程
招标工程量清单
招 标 人：
（单位盖章）
造价咨询人：
（单位盖章）
2025年04月15日

## 1.2 扉-1 扉页
|  | 丰县未成年人观护教育中心 |  |  |  | 工程
招标工程量清单
| 招 标 人： |  |  | 造价咨询人：
|  |  | （单位盖章） |  | （单位资质专用章）
| 法定代表人 或其授权人： |  |  | 法定代表人 或其授权人：
|  |  | （签字或盖章） |  | （签字或盖章）
| 编 制 人： |  |  | 复 核 人：
|  |  | （造价人员签字盖专用章） |  | （造价工程师签字盖专用章）
| 编 制 时 间： |  | 2025年04月15日 | 复 核 时 间： | 2025年04月15日

## 3.1 表-08 分部分项工程和单价措施项目清单与计价表
分部分项工程和单价措施项目清单与计价表
工程名称：丰县未成年人观护教育中心-土建工程 |  |  |  |  | 标段： |  |  |  |  | 第1页 共11页
序号 | 项目编码 | 项目名称 |  | 项目特征描述 |  | 计量 单位 | 工程量 | 金额（元）
[8 empty] | 综合单价 | 合价 |  | 其中
暂估价
0116 拆除工程
1 | 011601001001 | 砖砌体拆除 |  | 1、砌体材质：标准砖 2、拆除高度：室内3.45m，围墙2.8m 3、拆除砌体的截面尺寸：240mm厚 |  | m3 | 8.47
2 | 011602001001 | 混凝土构件拆除 |  | 1、构件名称：混凝土地面 2、拆除构件的厚度或规格尺寸：20mm厚 3、清运：渣石运输按5公里计算 |  | m3 | 21.38
3 | 011605001001 | 平面块料拆除 |  | 1、饰面材料种类：地板砖 |  | m2 | 31.05
4 | 011607002001 | 防水层拆除 |  | 1、拆除屋面防水卷材 2、屋面防水卷材上不知是否有抹灰层，本次预算未计；如有，结算时调整。 |  | m2 | 89.71
5 | 011610001001 | 木门窗拆除 |  | 1、室内高度：3.45m 2、门窗洞口尺寸：1*2.9m |  | 樘 | 16
6 | 011610002002 | 金属门窗拆除 |  | 1、拆除原塑钢窗（双扇） 2、室内高度：3.45m 3、门窗洞口尺寸：1.44*2.04m，12个；2.64*2.06m，12个 |  | 樘 | 24
7 | 011609001001 | 栏杆、栏板拆除 |  | 1、栏杆（板）的高度：1.2m 2、栏杆、栏板种类：金属扶手栏杆 |  | m | 5.8
8 | 01B002 | 原食堂内装饰拆除 |  | 1、原食堂内隔墙、装饰拆除、外运； 2、投标人根据现场报价，结算时不调整。 |  | 项 | 1
9 | 050101007001 | 清除地被植物 |  | 1、植物种类：紫叶李、桃树、石楠球、油菜、大蒜等 2、破坏性移除至场外 3、运距投标人根据现场情况自行报价 |  | m2 | 2115.54
10 | 010103002002 | 余方弃置 |  | 1、废弃料品种：拆除建筑垃圾 2、运距：投标人根据现场实际情况进行报价，结算时不调整 |  | m3 | 32.3
分部小计
本页小计
【新点2013清单造价江苏版 V10.3.6】
分部分项工程和单价措施项目清单与计价表
工程名称：丰县未成年人观护教育中心-土建工程 |  |  |  |  | 标段： |  |  |  |  | 第2页 共11页
序号 | 项目编码 | 项目名称 |  | 项目特征描述 |  | 计量 单位 | 工程量 | 金额（元）
[8 empty] | 综合单价 | 合价 |  | 其中
暂估价
0101 土石方工程
11 | 010101001001 | 平整场地 |  | 1、土壤类别：综合 2、原绿化场地平整场地 |  | m2 | 2115.54
12 | 010101003001 | 挖沟槽土方 |  | 1、条形基础土方开挖 2、土壤类别：综合 3、挖土深度：0.5m |  | m3 | 280.41
13 | 010101004001 | 挖基坑土方 |  | 1、土壤类别：综合 2、挖土深度：2.5m内 |  | m3 | 41.34
14 | 010103001001 | 回填方 |  | 1、密实度要求：分层夯填，压实系数不小于0.95 2、填方来源、运距：原土回填 |  | m3 | 171.09
15 | 010103002001 | 余方弃置 |  | 1、废弃料品种：土 2、运距：投标人根据现场情况考虑，结算时不调整 |  | m3 | 150.66
分部小计
0104 砌筑工程
16 | 010401001001 | 砖基础 |  | 1、围墙基础 2、砖品种、规格、强度等级：MU10煤矸石烧结砖 3、基础类型：条形 4、砂浆强度等级：M10水泥砂浆 5、防潮层材料种类：20厚1:2水泥砂浆掺5%避水剂 |  | m3 | 60.32
17 | 010401001002 | 砖基础 |  | 1、餐厅、厨房、卫生间、心理咨询室基础 2、砖品种、规格、强度等级：MU20煤矸石烧结砖 3、基础类型：条形 4、砂浆强度等级：M10水泥砂浆 |  | m3 | 18.32
18 | 010401001003 | 砖基础 |  | 1、门卫室基础 2、砖品种、规格、强度等级：MU15煤矸石烧结砖 3、基础类型：条形 4、砂浆强度等级：M10水泥砂浆 |  | m3 | 3.02
19 | 010401003006 | 实心砖墙 |  | 1、墙基防潮层：20厚1:2水泥砂浆掺5%避水剂 |  | m2 | 2.63
本页小计
【新点2013清单造价江苏版 V10.3.6】
分部分项工程和单价措施项目清单与计价表
工程名称：丰县未成年人观护教育中心-土建工程 |  |  |  |  | 标段： |  |  |  |  | 第3页 共11页
序号 | 项目编码 | 项目名称 |  | 项目特征描述 |  | 计量 单位 | 工程量 | 金额（元）
[8 empty] | 综合单价 | 合价 |  | 其中
暂估价
20 | 010401003001 | 实心砖墙 |  | 1、砖品种、规格、强度等级：MU10煤矸石烧结砖 2、墙体类型：围墙，高3.5m，240mm厚 3、砂浆强度等级、配合比：M5混合砂浆 4、墙垛：每隔3.6m设置墙垛，突出120mm厚 |  | m3 | 180.45
21 | 010401003002 | 实心砖墙 |  | 1、砖品种、规格、强度等级：MU10煤矸石烧结砖 2、墙体类型：外墙，240mm厚 3、砂浆强度等级、配合比：M7.5水泥砂浆 4、新建厨房、餐厅、卫生间、心理咨询室外墙，一层封窗底墙 5、墙转角处及每4m设置构造柱 |  | m3 | 48.03
22 | 010401003007 | 实心砖墙 |  | 1、砖品种、规格、强度等级：MU10煤矸石烧结砖 2、墙体类型：外墙，240mm厚 3、砂浆强度等级、配合比：M5水泥砂浆 4、门卫室 |  | m3 | 9.28
23 | 010401003004 | 实心砖墙 |  | 1、砖品种、规格、强度等级：标准砖 2、墙体类型：内墙，240mm厚 3、砂浆强度等级、配合比：M7.5水泥砂浆 4、新建厨房、餐厅、卫生间、心理咨询室内墙，二层走廊隔墙 |  | m3 | 11.81
24 | 010401009001 | 实心砖柱 |  | 1、大门两侧砌砖柱，规格0.49*0.49*4高 2、砖柱抹水泥砂浆 3、镶贴石材 |  | m3 | 1.92
25 | 010402001001 | 轻质隔墙 |  | 1、砌块品种、规格、强度等级：轻钢龙骨 2、墙体类型：隔墙 3、面层：石膏板面层（无水间） |  | m2 | 53.82
本页小计
【新点2013清单造价江苏版 V10.3.6】
分部分项工程和单价措施项目清单与计价表
工程名称：丰县未成年人观护教育中心-土建工程 |  |  |  |  | 标段： |  |  |  |  | 第4页 共11页
序号 | 项目编码 | 项目名称 |  | 项目特征描述 |  | 计量 单位 | 工程量 | 金额（元）
[8 empty] | 综合单价 | 合价 |  | 其中
暂估价
26 | 010402001002 | 轻质隔墙 |  | 1、砌块品种、规格、强度等级：轻钢龙骨 2、墙体类型：隔墙 3、面层：防水石膏板面层（卫生间、洗澡间），洗澡间加装塑料扣板饰面 |  | m2 | 23.25
27 | 010401012001 | 零星砌砖 |  | 1、零星砌砖名称、部位：卫生间蹲台、洗澡间平台 2、砖品种、规格、强度等级：MU10煤矸石烧结砖 3、砂浆强度等级、配合比：M5 |  | m3 | 2.65
分部小计
0105 混凝土及钢筋混凝土工程
28 | 010501001001 | 垫层 |  | 1、混凝土种类：非泵送商品砼 2、混凝土强度等级：c10 3、模版：木模板 |  | m3 | 23.77
29 | 010502002001 | 构造柱 |  | 1、混凝土种类：非泵送商品砼 2、混凝土强度等级：C25 |  | m3 | 3.13
30 | 010503005001 | 过梁 |  | 1、混凝土种类：非泵送商品砼 2、混凝土强度等级：c30 |  | m3 | 1.67
31 | 010503004001 | 圈梁 |  | 1、混凝土种类：非泵送商品砼 |  | m3 | 8.58
32 | 010505001001 | 有梁板 |  | 1、混凝土种类：泵送商品砼 2、混凝土强度等级：C30 |  | m3 | 18.31
33 | 010505007001 | 女儿墙、挑檐板 |  | 1、混凝土种类：泵送商品砼 2、混凝土强度等级：c30 |  | m3 | 10.22
34 | 010507005001 | 压顶 |  | 1、混凝土种类：非泵送商品砼 2、混凝土强度等级：c25 |  | m3 | 11.86
35 | 010507001001 | 散水、坡道 |  | 1、60厚C20混凝土面层，撒1:1水泥砂子压实赶光； 2、150厚3:7灰土夯填，向外坡4%； 3、素土夯实。 |  | m2 | 72.96
本页小计
【新点2013清单造价江苏版 V10.3.6】
分部分项工程和单价措施项目清单与计价表
工程名称：丰县未成年人观护教育中心-土建工程 |  |  |  |  | 标段： |  |  |  |  | 第5页 共11页
序号 | 项目编码 | 项目名称 |  | 项目特征描述 |  | 计量 单位 | 工程量 | 金额（元）
[8 empty] | 综合单价 | 合价 |  | 其中
暂估价
36 | 010507002001 | 室外地坪 |  | 1、地坪厚度：10mm 2、混凝土强度等级：C20 |  | m2 | 1932.21
37 | 010507003001 | 地沟 |  | 1、铸铁篦子 2、沟截面净空尺寸：300 3、垫层材料种类、厚度：80厚碎石垫层 4、混凝土种类：非泵送商品砼，60厚 5、混凝土强度等级：c25 6、防护材料种类：20厚1:2水泥砂浆（内掺5%防水粉） |  | m | 6.55
38 | 010902008001 | 屋面变形缝 |  | 1、嵌缝材料种类：油膏 |  | m | 3.6
39 | 010515001001 | 现浇构件钢筋 |  | 1、钢筋种类、规格：10以内钢筋 2、门窗过梁、构造柱、圈梁钢筋 |  | t | 4.336
40 | 010515001002 | 现浇构件钢筋 |  | 1、钢筋种类、规格：10以内钢筋 2、次梁、圈梁钢筋 |  | t | 0.205
41 | 010515003001 | 砌体加筋 |  | 1、钢筋种类、规格：6以内钢筋 |  | t | 0.016
分部小计
0108 门窗工程
42 | 010802003003 | 钢质门 |  | 1、双扇铁门 |  | m2 | 12
43 | 010802003001 | 钢质门 |  | 1、门代号及洞口尺寸：防盗门M1022 |  | 樘 | 4
44 | 010802003002 | 钢质门 |  | 1、门代号及洞口尺寸：防盗门M1022，带门禁 |  | 樘 | 2
45 | 010802003004 | 钢质门 |  | 1、门代号及洞口尺寸：防盗门M1127，带门禁 |  | 樘 | 5
46 | 010801001001 | 木质门 |  | 1、门代号及洞口尺寸：普通木门，带门禁，M1022 |  | 樘 | 11
47 | 010801001002 | 木质门 |  | 1、门代号及洞口尺寸：普通木门，M1022 |  | 樘 | 1
48 | 010801001003 | 木质门 |  | 1、门代号及洞口尺寸：木门，带门禁，M1829 |  | 樘 | 1
49 | 010802001001 | 金属（塑钢）门 |  | 1、门代号及洞口尺寸：M0920 2、门框、扇材质：塑钢门 |  | 樘 | 1
本页小计
【新点2013清单造价江苏版 V10.3.6】
分部分项工程和单价措施项目清单与计价表
工程名称：丰县未成年人观护教育中心-土建工程 |  |  |  |  | 标段： |  |  |  |  | 第6页 共11页
序号 | 项目编码 | 项目名称 |  | 项目特征描述 |  | 计量 单位 | 工程量 | 金额（元）
[8 empty] | 综合单价 | 合价 |  | 其中
暂估价
50 | 010606013001 | 零星钢构件 |  | 1、构件名称：二层洗澡间门框加固 2、钢材品种、规格：10#槽钢 3、槽钢框架一道，与轻钢龙骨相接 |  | t | 0.004
51 | 010807005001 | 金属格栅窗 |  | 1、框、扇材质：不锈钢防盗栅栏 |  | m2 | 347.17
52 | 010807001001 | 金属（塑钢、断桥）窗 |  | 1、窗代号及洞口尺寸：教室、宿舍办公室等窗，一层、二层封窗 2、框、扇材质：塑钢 3、玻璃品种、厚度：5+0.38+5mm，夹胶钢化玻璃 |  | m2 | 311.92
53 | 010807001003 | 金属（塑钢、断桥）窗 |  | 1、窗代号及洞口尺寸：打饭口 2、框、扇材质：塑钢 3、玻璃品种、厚度：（5+0.38+5）夹胶钢化玻璃 |  | m2 | 1.8
54 | 011207001001 | 封门上亮 |  | 1、封门上亮 2、龙骨材料种类、规格、中距：木龙骨40*50mm@400*400mm 3、基层材料种类、规格：15mm厚欧松板 4、面层材料品种、规格、颜色：9.5mm厚石膏板 5、要求双面封 |  | m2 | 27.2
分部小计
0109 屋面及防水工程
55 | 010902001001 | 屋面卷材防水 |  | 1、卷材品种、规格、厚度：sbs改性沥青防水卷材 2、防水层数：双层 3、防水层做法：热熔满铺 4、屋面防水卷材上不知是否有抹灰层，本次预算未计；如有，结算时调整， |  | m2 | 89.71
本页小计
【新点2013清单造价江苏版 V10.3.6】
分部分项工程和单价措施项目清单与计价表
工程名称：丰县未成年人观护教育中心-土建工程 |  |  |  |  | 标段： |  |  |  |  | 第7页 共11页
序号 | 项目编码 | 项目名称 |  | 项目特征描述 |  | 计量 单位 | 工程量 | 金额（元）
[8 empty] | 综合单价 | 合价 |  | 其中
暂估价
56 | 010902003001 | 细石混凝土保温平屋面 |  | 1、50厚C30细石混凝土保护层，配中冷拔φ14双向@150，设分隔缝，缝宽20，内填DS M5砂浆（1:3水泥砂浆），纵横间距6m； 2、10厚低强度等级砂浆隔离层； 3、3厚高聚物改性沥青防水卷材+2厚高聚物改性沥青防水涂膜； 4、20厚DS M15砂浆（1:3水泥砂浆）找平层； 5、B1级75厚挤塑聚苯板（XPS板）外保温板，距墙边内800mm范围内设A级发泡陶瓷保温板水平防火隔离带； 6、最薄30厚LC50轻集料混凝土2%找坡层； 7、3厚高聚物改性沥青防水卷材； 8、钢筋混凝土屋面板 |  | m2 | 187.81
57 | 010903003001 | 墙面砂浆防水（防潮） |  | 1、防水层做法：双面1:2防水砂浆 2、砂浆厚度、配合比：20mm 3、位置：地面下围墙立面 |  | m2 | 545.62
58 | 010903003002 | 墙面砂浆防水（防潮） |  | 1、防水层做法：1:2防水砂浆 2、砂浆厚度、配合比：20mm 3、位置：地面下围墙平面 |  | m2 | 73.33
59 | 010904002001 | 楼（地）面涂膜防水 |  | 1、厨房、卫生间地面防水 2、两遍聚氨脂防水涂料 |  | m2 | 74.04
60 | 01B003 | 坡屋面检修 |  | 1、维修破损坡屋面，投标人根据现场情况进行报价，结算时不调整 |  | 项 | 1
分部小计
0111 楼地面装饰工程
本页小计
【新点2013清单造价江苏版 V10.3.6】
分部分项工程和单价措施项目清单与计价表
工程名称：丰县未成年人观护教育中心-土建工程 |  |  |  |  | 标段： |  |  |  |  | 第8页 共11页
序号 | 项目编码 | 项目名称 |  | 项目特征描述 |  | 计量 单位 | 工程量 | 金额（元）
[8 empty] | 综合单价 | 合价 |  | 其中
暂估价
61 | 011101003001 | 细石混凝土楼地面 |  | 1、位置：教学楼一层卫生间地面 2、面层厚度、混凝土强度等级：C20细石混凝土，40mm厚 3、碎石垫层160厚 |  | m2 | 7.5
62 | 011102003001 | 块料楼地面 |  | 1、10厚防滑地面砖，DTG砂浆擦缝； 2、30厚DS M15 砂浆结合层,表面撤水泥粉； 3、界面剂1道； 4、40厚C20细石混凝土,随打随抹平； 5、100厚C15混凝土垫层 6、压实填土（压实系数不小于0.95） |  | m2 | 125.58
63 | 011102003002 | 块料楼地面 |  | 1、结合层厚度、砂浆配合比：30厚干硬性砂浆 2、面层材料品种、规格、颜色：800*800地砖 3、位置：教学楼室内地面、走廊 |  | m2 | 162.06
64 | 011105003001 | 块料踢脚线 |  | 1、8厚踢脚砖，DTG砂浆擦缝； 2、5厚DTA砂浆结合层； 3、10厚DP M5砂浆（1:1:6水泥石灰砂浆）打底划出纹道； 4、界面剂1道； 5、基层墙体表面清理干净。 |  | m | 97.7
65 | 011106002001 | 块料楼梯面层 |  | 1、粘结层厚度、材料种类：20厚水泥砂浆 2、面层材料品种、规格、颜色：楼梯间地砖 |  | m2 | 17.82
分部小计
0112 墙、柱面装饰与隔断、幕墙工程
本页小计
【新点2013清单造价江苏版 V10.3.6】
分部分项工程和单价措施项目清单与计价表
工程名称：丰县未成年人观护教育中心-土建工程 |  |  |  |  | 标段： |  |  |  |  | 第9页 共11页
序号 | 项目编码 | 项目名称 |  | 项目特征描述 |  | 计量 单位 | 工程量 | 金额（元）
[8 empty] | 综合单价 | 合价 |  | 其中
暂估价
66 | 011201001001 | 墙面一般抹灰 |  | 1、墙体类型：围墙 2、底层厚度、砂浆配合比：12厚1:3水泥砂浆打扫毛 3、面层厚度、砂浆配合比：6厚1:2.5水泥砂浆抹平 4、位置：围墙，一层封窗底墙 |  | m2 | 1513.14
67 | 011201001002 | 墙面一般抹灰 |  | 内墙 1、涂饰面层无机涂料（分两遍涂刷）； 2、3厚耐水腻子分层刮平； 3、8厚DP M5砂浆（1:1:6水泥石灰砂浆）打底抹平； 4、界面剂1道； 5、用修补砂浆局部修补墙面，DP砂浆勾实接缝并拉毛，接缝处粘贴耐碱玻纤网格布。 |  | m2 | 295.9
68 | 011201001004 | 墙面一般抹灰 |  | 外墙1 1、1.0后面层涂料1道，颜色详立面线条和效果图； 2、1.0厚主层涂料1道； 3、根据设计进行分格； 4、1.0厚底层涂料1道（抗碱封闭底漆） 5、刮涂外墙柔性防水腻子，干燥后打磨平整； 6、5厚聚合物抗裂防水砂浆，内置耐碱玻纤双层网格布，锚栓锚固； 7、12厚1:3水泥砂浆打底； 8、刷界面处理剂1道 |  | m2 | 164.76
69 | 011204003001 | 块料墙面 |  | 1、加高围墙贴石材 2、水泥砂浆找平，专用粘合剂 3、部位：大门门垛 |  | m2 | 7.84
70 | 010607005001 | 砌块墙钢丝网加固 |  | 1、材料品种、规格：镀锌铁丝网片 2、加固方式：不同材料交界处，500宽 |  | m2 | 7.2
本页小计
【新点2013清单造价江苏版 V10.3.6】
分部分项工程和单价措施项目清单与计价表
工程名称：丰县未成年人观护教育中心-土建工程 |  |  |  |  | 标段： |  |  |  |  | 第10页 共11页
序号 | 项目编码 | 项目名称 |  | 项目特征描述 |  | 计量 单位 | 工程量 | 金额（元）
[8 empty] | 综合单价 | 合价 |  | 其中
暂估价
71 | 011203001001 | 零星项目一般抹灰 |  | 1、基层类型、部位：压顶抹灰 2、面层厚度、砂浆配合比：1:2水泥砂浆 |  | m2 | 83.97
分部小计
0113 天棚工程
72 | 011407002001 | 天棚喷刷涂料 |  | 1、现浇钢筋混凝土板； 2、素水泥浆一道甩毛（内掺建筑胶）； 3、5厚DPM10砂浆（1:0.5:2.5水泥石灰膏砂浆）打底扫毛； 4、3厚DPM10砂浆（1:0.5:3水泥石灰膏砂浆）找平； 5、封底漆一道； 6、无机涂料。 |  | m2 | 130.91
分部小计
0115 其他工程
73 | 010607004002 | 金属围挡 |  | 1、材料品种、规格：铁蒺藜 |  | m | 274.92
74 | 011210003001 | 玻璃隔断 |  | 1、钢化夹胶玻璃隔断 2、位置：宿舍 |  | m2 | 11.88
75 | 011210006001 | 其他隔断 |  | 1、骨架、边框材料种类、规格：不锈钢 2、隔板材料品种、规格、颜色：20厚倍抗特板 |  | m2 | 2.7
76 | 011210006002 | 其他隔断 |  | 小便池隔板 |  | 片 | 2
77 | 011210005001 | 成品隔断 |  | 1、隔断材料品种、规格、颜色：二层卫生间成品木隔断 |  | 间 | 5
78 | 011505002001 | 晒衣架 |  | 1、材料品种、规格、颜色：金属晾衣架，每个10米 |  | 个 | 2
分部小计
分部分项合计
1 | 011705001001 | 大型机械设备进出场及安拆 |  |  |  | 台次 | 1
2 | 011701001001 | 综合脚手架 |  | 新建房屋 |  | m2 | 147.02
3 | 011701002001 | 外脚手架 |  | 围墙砌筑 |  | m2 | 794.97
本页小计
【新点2013清单造价江苏版 V10.3.6】
分部分项工程和单价措施项目清单与计价表
工程名称：丰县未成年人观护教育中心-土建工程 |  |  |  |  | 标段： |  |  |  |  | 第11页 共11页
序号 | 项目编码 | 项目名称 |  | 项目特征描述 |  | 计量 单位 | 工程量 | 金额（元）
[8 empty] | 综合单价 | 合价 |  | 其中
暂估价
4 | 011702001001 | 基础 |  | 1、混凝土种类：非泵送商品砼 2、混凝土强度等级：c10 3、模版：木模板 |  | m2 | 4.75
5 | 011702003001 | 构造柱 |  | 1、混凝土种类：非泵送商品砼 2、混凝土强度等级：C25 |  | m2 | 20.1
6 | 011702009001 | 过梁 |  | 1、混凝土种类：非泵送商品砼 2、混凝土强度等级：c30 |  | m2 | 20.04
7 | 011702008001 | 圈梁 |  | 1、混凝土种类：非泵送商品砼 |  | m2 | 72.31
8 | 011702014001 | 有梁板 |  | 1、混凝土种类：泵送商品砼 2、混凝土强度等级：C30 |  | m2 | 162.12
9 | 011702022001 | 天沟、檐沟 |  | 1、混凝土种类：泵送商品砼 2、混凝土强度等级：c30 |  | m2 | 156.38
10 | 011702028001 | 扶手 |  | 1、混凝土种类：非泵送商品砼 2、混凝土强度等级：c25 |  | m2 | 131.65
11 | 011702026001 | 电缆沟、地沟 |  | 1、铸铁篦子 2、沟截面净空尺寸：300 3、垫层材料种类、厚度：80厚碎石垫层 4、混凝土种类：非泵送商品砼，60厚 5、混凝土强度等级：c25 6、防护材料种类：20厚1:2水泥砂浆（内掺5%防水粉） |  | m2 | 20.63
单价措施合计
本页小计
合 计
【新点2013清单造价江苏版 V10.3.6】

## 3.2 表-11 总价措施项目清单与计价表
总价措施项目清单与计价表
工程名称：丰县未成年人观护教育中心-土建工程 | [5 empty] | 标段： |  |  |  |  | 第1页 共3页
序号 | 项目编码 | 项目名称 |  | 计算基础 | 费率（%） |  | 金额（元） |  | 调整 费率（%） | 调整后 金额（元） |  | 备注
1 | 011707001001 | 安全文明施工费
1.1 |  | 基本费 |  | 分部分项合计+单价措施项目合计-除税工程设备费 | 3.100
1.2 |  | 增加费 |  | 分部分项合计+单价措施项目合计-除税工程设备费
1.3 |  | 扬尘污染防治增加费 |  | 分部分项合计+单价措施项目合计-除税工程设备费 | 0.310
2 | 011707002001 | 夜间施工 |  | 分部分项合计+单价措施项目合计-除税工程设备费
3 | 011707003001 | 非夜间施工照明 |  | 分部分项合计+单价措施项目合计-除税工程设备费 | [7 empty] | 在计取非夜间施工照明费时，建筑工程、仿古工程、修缮土建部分仅地下室（地宫）部分可计取；单独装饰、安装工程、园林绿化工程、修缮安装部分仅特殊施工部位内施工项目可计取
4 | 011707004001 | 二次搬运 |  | 分部分项合计+单价措施项目合计-除税工程设备费
5 | 011707005001 | 冬雨季施工 |  | 分部分项合计+单价措施项目合计-除税工程设备费
【新点2013清单造价江苏版 V10.3.6】
编制人（造价人员）： | [7 empty] | 复核人（造价工程师）：
总价措施项目清单与计价表
工程名称：丰县未成年人观护教育中心-土建工程 | [5 empty] | 标段： |  |  |  |  | 第2页 共3页
序号 | 项目编码 | 项目名称 |  | 计算基础 | 费率（%） |  | 金额（元） |  | 调整 费率（%） | 调整后 金额（元） |  | 备注
6 | 011707006001 | 地上、地下设施、建筑物的临时保护设施 |  | 分部分项合计+单价措施项目合计-除税工程设备费
7 | 011707007001 | 已完工程及设备保护 |  | 分部分项合计+单价措施项目合计-除税工程设备费
8 | 011707008001 | 临时设施 |  | 分部分项合计+单价措施项目合计-除税工程设备费
9 | 011707009001 | 赶工措施 |  | 分部分项合计+单价措施项目合计-除税工程设备费
10 | 011707010001 | 工程按质论价 |  | 分部分项合计+单价措施项目合计-除税工程设备费
11 | 011707011001 | 住宅分户验收 |  | 分部分项合计+单价措施项目合计-除税工程设备费 | [7 empty] | 在计取住宅分户验收时，大型土石方工程、桩基工程和地下室部分不计入计费基础
12 | 011707012001 | 建筑工人实名制费用 |  | 分部分项合计+单价措施项目合计-除税工程设备费 | [7 empty] | 建筑工人实名制设备由建筑工人工资专用账户开户银行提供的，建筑工人实名制费用按表中费率乘以0.5系数计取
13 | 011707091001 | 特殊条件下施工增加费 |  | 分部分项合计+单价措施项目合计-除税工程设备费
【新点2013清单造价江苏版 V10.3.6】
编制人（造价人员）： | [7 empty] | 复核人（造价工程师）：
总价措施项目清单与计价表
工程名称：丰县未成年人观护教育中心-土建工程 | [5 empty] | 标段： |  |  |  |  | 第3页 共3页
序号 | 项目编码 | 项目名称 |  | 计算基础 | 费率（%） |  | 金额（元） |  | 调整 费率（%） | 调整后 金额（元） |  | 备注
14 | 011707015001 | 智慧工地费用 |  | 分部分项合计+单价措施项目合计-除税工程设备费 | [7 empty] | 现场安全隐患排查、人员信息动态管理、扬尘管控视频监控、高处作业防护预警、危大工程监测预警和集成平台等设备、软件和管理费用。
【新点2013清单造价江苏版 V10.3.6】
编制人（造价人员）： | [7 empty] | 复核人（造价工程师）：

## 3.3 表-13 规费、税金项目计价表
规费、税金项目计价表
工程名称：丰县未成年人观护教育中心-土建工程 |  |  |  | 标段： |  |  |  | 第1页 共1页
序号 | 项目名称 |  | 计算基础 |  | 计算基数(元) |  | 计算费率(％) |  | 金额(元)
1 | 规费 |  | 环境保护税+社会保险费+住房公积金 |  |  |  | 100.000
1.1 | 社会保险费 |  | 分部分项工程费+措施项目费+其他项目费-除税工程设备费 |  |  |  | 3.200
1.2 | 住房公积金 |  | 分部分项工程费+措施项目费+其他项目费-除税工程设备费 |  |  |  | 0.530
1.3 | 环境保护税 |  | 分部分项工程费+措施项目费+其他项目费-除税工程设备费
2 | 税金 |  | 分部分项工程费+措施项目费+其他项目费+规费-除税甲供材料和甲供设备费/1.01 |  |  |  | 9.000
合 计
【新点2013清单造价江苏版 V10.3.6】
编制人（造价人员）： | [5 empty] | 复核人（造价工程师）：

## 4.1 表-08 分部分项工程和单价措施项目清单与计价表
分部分项工程和单价措施项目清单与计价表
工程名称：丰县未成年人观护教育中心-安装工程 |  |  |  |  | 标段： |  |  |  |  | 第1页 共8页
序号 | 项目编码 | 项目名称 |  | 项目特征描述 |  | 计量 单位 | 工程量 | 金额（元）
[8 empty] | 综合单价 | 合价 |  | 其中
暂估价
0101 土石方工程
1 | 010101003001 | 挖沟槽土方 |  | 1、条形基础土方开挖 2、土壤类别：综合 3、挖土深度：0.5m |  | m3 | 98.4
2 | 010101004001 | 挖基坑土方 |  | 1、土壤类别：综合 2、挖土深度：2.5m内 |  | m3 | 41.34
3 | 010103001001 | 回填方 |  | 1、密实度要求：分层夯填，压实系数不小于0.95 2、填方来源、运距：原土回填 |  | m3 | 72.69
4 | 010103002001 | 余方弃置 |  | 1、废弃料品种：土 2、运距：投标人根据现场情况考虑，结算时不调整 |  | m3 | 67.05
分部小计
给排水部分
5 | 031001006001 | 塑料管 |  | 1、安装部位：室内砖砌刨沟敷设 2、介质：水 3、材质、规格：DN20，PPR给水管 4、连接形式：热熔 5、压力试验及吹、洗设计要求：压力试验、冲洗消毒 |  | m | 30.35
6 | 031001006010 | 塑料管 |  | 1、安装部位：室内砖砌刨沟敷设 2、介质：水 3、材质、规格：DN25，PPR给水管 4、连接形式：热熔 5、压力试验及吹、洗设计要求：压力试验、冲洗消毒 |  | m | 46.7
7 | 031001006009 | 塑料管 |  | 1、安装部位：室内砖砌刨沟敷设 2、介质：水 3、材质、规格：DN40，PPR给水管 4、连接形式：热熔 5、压力试验及吹、洗设计要求：压力试验、冲洗消毒 |  | m | 4
本页小计
【新点2013清单造价江苏版 V10.3.6】
分部分项工程和单价措施项目清单与计价表
工程名称：丰县未成年人观护教育中心-安装工程 |  |  |  |  | 标段： |  |  |  |  | 第2页 共8页
序号 | 项目编码 | 项目名称 |  | 项目特征描述 |  | 计量 单位 | 工程量 | 金额（元）
[8 empty] | 综合单价 | 合价 |  | 其中
暂估价
8 | 031001006005 | 塑料管 |  | 1、安装部位：室外明装 2、介质：水 3、材质、规格：DN25，PPR给水管 4、连接形式：热熔 5、压力试验及吹、洗设计要求：压力试验，冲洗消毒 6、保温隔热：50mm厚橡塑保温管,镀锌薄钢板保护层 |  | m | 4
9 | 031001006002 | 塑料管 |  | 1、安装部位：室外埋地敷设 2、介质：水 3、材质、规格：DN32，PPR给水管 4、连接形式：热熔 5、压力试验及吹、洗设计要求：压力试验、冲洗消毒 |  | m | 100
10 | 031001006008 | 塑料管 |  | 1、安装部位：室外埋地敷设 2、介质：水 3、材质、规格：DN50，PPR给水管 4、连接形式：热熔 5、压力试验及吹、洗设计要求：压力试验、冲洗消毒 |  | m | 63
11 | 031001006003 | 塑料管 |  | 1、安装部位：室外埋地敷设 2、介质：污水 3、材质、规格：pe管 ，dn300 4、连接形式：热熔 |  | m | 29.8
12 | 031001006012 | 塑料管 |  | 1、安装部位：室外埋地敷设 2、介质：污水 3、材质、规格：pe管 ，dn150 4、连接形式：热熔 |  | m | 48.1
13 | 031001006014 | 塑料管 |  | 1、安装部位：室外明装 2、介质：污水 3、材质、规格：pe管 ，dn150 4、连接形式：热熔 |  | m | 4
14 | 031001006013 | 塑料管 |  | 1、安装部位：室外埋地敷设 2、介质：污水 3、材质、规格：pe管 ，dn100 4、连接形式：热熔 |  | m | 5
本页小计
【新点2013清单造价江苏版 V10.3.6】
分部分项工程和单价措施项目清单与计价表
工程名称：丰县未成年人观护教育中心-安装工程 |  |  |  |  | 标段： |  |  |  |  | 第3页 共8页
序号 | 项目编码 | 项目名称 |  | 项目特征描述 |  | 计量 单位 | 工程量 | 金额（元）
[8 empty] | 综合单价 | 合价 |  | 其中
暂估价
15 | 031001006006 | 塑料管 |  | 1、安装部位：室内 2、介质：污水 3、材质、规格：PVC-U排水管 ，dn100 4、连接形式：粘接 |  | m | 26.4
16 | 031001006007 | 塑料管 |  | 1、安装部位：室内 2、介质：污水 3、材质、规格：PVC-U排水管 ，dn50 4、连接形式：粘接 |  | m | 21
17 | 031004003001 | 洗脸盆 |  | 1、名称：不锈钢洗手池（整套），0.4*4.8m 2、说明：含水龙头，下水，三角阀，辅材等 3、冷水，室内 |  | 组 | 1
18 | 031004003003 | 洗脸盆 |  | 1、名称：不锈钢洗手池（整套），0.4*2.5m 2、说明：含水龙头，下水，三角阀，辅材等 3、冷水，室内 |  | 组 | 1
19 | 031004003002 | 洗脸盆 |  | 1、名称：洗脸盆（整套） 2、说明：含水龙头、下水，三角阀，辅材等 3、冷水，室内 |  | 组 | 4
20 | 031004004001 | 不锈钢洗涤盆 |  | 1、名称：不锈钢洗涤盆 2、规格：三槽 |  | 套 | 1
21 | 031004008001 | 其他成品卫生器具 |  | 1、名称：洗衣机龙头 |  | 个 | 2
22 | 031004010001 | 淋浴器 |  | 1、名称：淋浴器100L 2、说明：混水阀、喷头 |  | 套 | 4
23 | 031004014001 | 给、排水附（配）件 |  | 1、名称：防臭地漏、洗衣机地漏 2、型号、规格：DN50 |  | 个(组) | 6
24 | 031003001001 | 螺纹阀门 |  | 1、类型：截止阀 2、材质：金属 3、规格、压力等级：dn50 |  | 个 | 2
25 | 031003001002 | 螺纹阀门 |  | 1、类型：截止阀 2、材质：金属 3、规格、压力等级：dn32 |  | 个 | 2
本页小计
【新点2013清单造价江苏版 V10.3.6】
分部分项工程和单价措施项目清单与计价表
工程名称：丰县未成年人观护教育中心-安装工程 |  |  |  |  | 标段： |  |  |  |  | 第4页 共8页
序号 | 项目编码 | 项目名称 |  | 项目特征描述 |  | 计量 单位 | 工程量 | 金额（元）
[8 empty] | 综合单价 | 合价 |  | 其中
暂估价
26 | 031003001003 | 螺纹阀门 |  | 1、类型：截止阀 2、材质：金属 3、规格、压力等级：dn25 |  | 个 | 1
27 | 031003001004 | 螺纹阀门 |  | 1、类型：截止阀 2、材质：金属 3、规格、压力等级：dn20 |  | 个 | 1
28 | 031003001005 | 螺纹阀门 |  | 1、类型：止回阀 2、材质：金属 3、规格、压力等级：dn50 |  | 个 | 1
29 | 031003001006 | 螺纹阀门 |  | 1、类型：止回阀 2、材质：金属 3、规格、压力等级：dn25 |  | 个 | 2
30 | 031003001007 | 螺纹阀门 |  | 1、类型：止回阀 2、材质：金属 3、规格、压力等级：dn20 |  | 个 | 1
31 | 031003001008 | 螺纹阀门 |  | 1、类型：角式截止阀 2、材质：金属 3、规格、压力等级：dn20 |  | 个 | 17
32 | 031003001009 | 螺纹阀门 |  | 1、类型：闸阀 2、材质：金属 3、规格、压力等级：dn50 |  | 个 | 1
33 | 031003001010 | 螺纹阀门 |  | 1、类型：闸阀 2、材质：金属 3、规格、压力等级：dn25 |  | 个 | 2
34 | 031003001011 | 螺纹阀门 |  | 1、类型：闸阀 2、材质：金属 3、规格、压力等级：dn20 |  | 个 | 1
35 | 031003001012 | 螺纹阀门 |  | 1、类型：自动排气阀 2、材质：金属 3、规格、压力等级：dn15 |  | 个 | 1
36 | 031003001013 | 螺纹阀门 |  | 1、类型：y型过流器 2、材质：金属 3、规格、压力等级：dn32 |  | 个 | 1
37 | 031003013001 | 水表 |  | 1、安装部位（室内外）：室外 2、型号、规格：dn50 |  | 组(个) | 1
本页小计
【新点2013清单造价江苏版 V10.3.6】
分部分项工程和单价措施项目清单与计价表
工程名称：丰县未成年人观护教育中心-安装工程 |  |  |  |  | 标段： |  |  |  |  | 第5页 共8页
序号 | 项目编码 | 项目名称 |  | 项目特征描述 |  | 计量 单位 | 工程量 | 金额（元）
[8 empty] | 综合单价 | 合价 |  | 其中
暂估价
38 | 031003013002 | 水表 |  | 1、安装部位（室内外）：室外 2、型号、规格：dn25 |  | 组(个) | 1
39 | 031003013003 | 水表 |  | 1、安装部位（室内外）：室外 2、型号、规格：dn20 |  | 组(个) | 1
40 | 031004006001 | 大便器 |  | 1、名称：蹲便器 2、规格：含配套附件 |  | 套 | 4
41 | 031004006002 | 大便器 |  | 1、名称：坐便器 2、规格：含配套附件 |  | 套 | 3
42 | 031004007001 | 小便器 |  | 1、材质：陶瓷 2、规格、类型：自动冲水小便器 3、附件名称、数量：含配件 |  | 组 | 4
分部小计
0309 消防工程
43 | 030901002001 | 消火栓钢管 |  | 1、安装部位：室外 |  | m | 8
44 | 030901012001 | 消防水泵接合器 |  | 1、型号、规格：室外消防栓（含消防软管卷盘） 2、附件材质、规格：100 |  | 套 | 1
45 | 030901013001 | 灭火器 |  |  |  | 具(组) | 3
分部小计
电气
46 | 030408001001 | 原电路整修 |  | 1、名称：原电路整修 2、投标人根据现场自主报价，结算时不予调整 |  | 项 | 1
47 | 031101014001 | 照明开关箱 |  | 1、规格：弱电箱 2、型号：PE-30 3、方式：嵌墙暗装,底边距地1.7米 |  | 个 | 3
48 | 031101014002 | 应急照明配电箱 |  | 1、规格：应急照明配电箱 2、方式：嵌墙明装,底边距地1.7米 |  | 个 | 2
49 | 031101014003 | 动力配电箱 |  | 1、规格：动力配电箱 2、方式：嵌墙暗装,底边距地1.7米 |  | 个 | 1
50 | 030409008001 | 等电位端子箱、测试板 |  | 1、名称：总等电位端子箱 |  | 台(块) | 2
本页小计
【新点2013清单造价江苏版 V10.3.6】
分部分项工程和单价措施项目清单与计价表
工程名称：丰县未成年人观护教育中心-安装工程 |  |  |  |  | 标段： |  |  |  |  | 第6页 共8页
序号 | 项目编码 | 项目名称 |  | 项目特征描述 |  | 计量 单位 | 工程量 | 金额（元）
[8 empty] | 综合单价 | 合价 |  | 其中
暂估价
51 | 030409008002 | 等电位端子箱、测试板 |  | 1、名称：等电位端子箱 |  | 台(块) | 2
52 | 030408001002 | 电缆 |  | 1、型号：YJV 2、规格：4*70 |  | m | 150
53 | 030408001006 | 电缆 |  | 1、型号：YJV 2、规格：2*10 |  | m | 50
54 | 030408001003 | 电缆 |  | 1、规格：WDZN-GYJSYJ 2、材质：5*16 |  | m | 16
55 | 030408001004 | 入户电缆 |  | 1、型号：WDZN-GYJSYJ 2、规格：5*6 |  | m | 5
56 | 030408001005 | 入户电缆 |  | 1、型号：WDZN-GYJSYJ 2、规格：4*50+1*25 |  | m | 6
57 | 030411004001 | 配线 |  | 1、配线形式：WC、CC、FC 2、型号：bv 3、规格：3*2.5mm2 |  | m | 1200
58 | 030411004004 | 配线 |  | 1、配线形式：WC、CC、FC 2、型号：WDZN-GYJS 3、规格：3*2.5mm2 |  | m | 800
59 | 030411004002 | 配线 |  | 1、配线形式：WC、CC、FC 2、型号：WDZN-GYJS 3、规格：3*4mm2 |  | m | 300
60 | 030411004005 | 配线 |  | 1、配线形式：WC、CC、FC 2、型号：WDZN-GYJS 3、规格：5*4mm2 |  | m | 200
61 | 030411004006 | 配线 |  | 1、配线形式：WC、CC、FC 2、型号：WDZN-GYJS 3、规格：5*4mm2 |  | m | 200
62 | 030411004007 | 配线 |  | 1、配线形式：WC、CC、FC 2、型号：WDZN-GYJS 3、规格：5*10mm2 |  | m | 100
63 | 030411003001 | 桥架 |  | 1、名称：防火型不锈钢槽式电缆桥架 2、规格：100*50 |  | m | 17
64 | 030411001001 | 配管 |  | 1、名称：电线管 2、规格：pc20 3、配置形式：WC\CC\WE\FC |  | m | 500
65 | 030411001002 | 配管 |  | 1、名称：电线管 2、规格：sc20 3、配置形式：WC\FC |  | m | 20
本页小计
【新点2013清单造价江苏版 V10.3.6】
分部分项工程和单价措施项目清单与计价表
工程名称：丰县未成年人观护教育中心-安装工程 |  |  |  |  | 标段： |  |  |  |  | 第7页 共8页
序号 | 项目编码 | 项目名称 |  | 项目特征描述 |  | 计量 单位 | 工程量 | 金额（元）
[8 empty] | 综合单价 | 合价 |  | 其中
暂估价
66 | 030411001003 | 配管 |  | 1、名称：电线管 2、规格：pc25 3、配置形式：WC\WE\FC |  | m | 500
67 | 030411001004 | 配管 |  | 1、名称：电线管 2、规格：pc40 3、配置形式：WE |  | m | 20
68 | 030409001001 | 接地极 |  | 1、名称：接地 2、材质：扁钢 3、规格：40*4 |  | 根(块) | 1
69 | 030412001001 | 荧光灯 |  | 1、名称：荧光灯、平板灯、天棚灯 2、类型：吸顶式 |  | 套 | 43
70 | 030412001002 | 应急灯 |  | 1、名称：壁装消防应急灯、应急指示灯 2、安装形式：壁装距地2.4m |  | 套 | 27
71 | 030404034001 | 照明开关 |  | 1、名称：单联单控开关 2、规格：10A~250V 3、安装方式：底边距地1.3m 4、安装方式：明装 |  | 个 | 29
72 | 030404034002 | 开关 |  | 1、名称：浴霸开关 2、位置：卫生间 3、安装方式：明装 |  | 个 | 4
73 | 030404035001 | 插座 |  | 1、名称：插座 2、规格：五孔普通插座（厨房、办公室，5孔10A防水插座（洗衣机、浴霸插座，加带锁保护罩）、3孔16A插座（空调、电热水器插座） 3、安装方式：明装 |  | 个 | 39
74 | 030404035002 | 插座 |  | 1、名称：插座 2、规格：网络插座（办公室、监控） 3、安装方式：明装 |  | 个 | 2
75 | 030404036001 | 其他电器 |  | 1、名称：浴霸（挂壁式） 2、品牌、规格 |  | 个(套、台) | 4
76 | 031007004001 | 燃气热水器 |  | 1、类型：电热水器 2、型号、容量：100L 3、安装方式：壁挂式 |  | 台 | 4
77 | 030701003001 | 空调器 |  | 1、名称：2p挂机 2、安装形式：壁挂式 3、本工程不予报价（甲方报集中采购） |  | 台(组) | 14
本页小计
【新点2013清单造价江苏版 V10.3.6】
分部分项工程和单价措施项目清单与计价表
工程名称：丰县未成年人观护教育中心-安装工程 |  |  |  |  | 标段： |  |  |  |  | 第8页 共8页
序号 | 项目编码 | 项目名称 |  | 项目特征描述 |  | 计量 单位 | 工程量 | 金额（元）
[8 empty] | 综合单价 | 合价 |  | 其中
暂估价
78 | 030701003002 | 空调器 |  | 1、名称：3p柜机 2、安装形式：落地 3、本工程不予报价（甲方报集中采购） |  | 台(组) | 3
79 | 011615001001 | 开孔（打洞）110 |  | 1、洞尺寸：De120 |  | 个 | 4
80 | 011615001002 | 开孔（打洞）80 |  | 1、洞尺寸：De80 |  | 个 | 3
81 | 011615001003 | 开孔（打洞）50 |  | 1、洞尺寸：De50 |  | 个 | 6
82 | 010507006004 | 小方形混凝土检查井 |  | 1、名称：φ1000污水检查井 2、深度：1m 3、详见02SA212-22 |  | 座 | 6
83 | 010507006003 | 小方形混凝土检查井 |  | 1、名称：混凝土户线检查井 2、砖品种、规格、强度等级：600*600 3、深度：1m 4、详见02SA212-97 |  | 座 | 2
84 | 010401011002 | 砖检查井 |  | 1、名称：砖砌电缆井 2、深度：1.2m |  | 座 | 2
85 | 010507006001 | 化粪池 |  | 1、部位：玻璃钢化粪池，HFBH-6-II |  | 座 | 1
86 | 010507006002 | 隔油池 |  |  |  | 座 | 1
分部小计
分部分项合计
1 | 031301017001 | 脚手架搭拆 |  |  |  | 项 | 1
单价措施合计
本页小计
合 计
【新点2013清单造价江苏版 V10.3.6】

## 4.2 表-11 总价措施项目清单与计价表
总价措施项目清单与计价表
工程名称：丰县未成年人观护教育中心-安装工程 | [5 empty] | 标段： |  |  |  |  | 第1页 共2页
序号 | 项目编码 | 项目名称 |  | 计算基础 | 费率（%） |  | 金额（元） |  | 调整 费率（%） | 调整后 金额（元） |  | 备注
1 | 031302001001 | 安全文明施工费
1.1 |  | 基本费 |  | 分部分项合计+单价措施项目合计-除税工程设备费 | 1.500
1.2 |  | 增加费 |  | 分部分项合计+单价措施项目合计-除税工程设备费
1.3 |  | 扬尘污染防治增加费 |  | 分部分项合计+单价措施项目合计-除税工程设备费 | 0.210
2 | 031302002001 | 夜间施工增加 |  | 分部分项合计+单价措施项目合计-除税工程设备费
3 | 031302003001 | 非夜间施工增加 |  | 分部分项合计+单价措施项目合计-除税工程设备费
4 | 031302004001 | 二次搬运 |  | 分部分项合计+单价措施项目合计-除税工程设备费
5 | 031302005001 | 冬雨季施工增加 |  | 分部分项合计+单价措施项目合计-除税工程设备费
6 | 031302006001 | 已完工程及设备保护 |  | 分部分项合计+单价措施项目合计-除税工程设备费
7 | 031302008001 | 临时设施 |  | 分部分项合计+单价措施项目合计-除税工程设备费
8 | 031302009001 | 赶工措施 |  | 分部分项合计+单价措施项目合计-除税工程设备费
【新点2013清单造价江苏版 V10.3.6】
编制人（造价人员）： | [7 empty] | 复核人（造价工程师）：
总价措施项目清单与计价表
工程名称：丰县未成年人观护教育中心-安装工程 | [5 empty] | 标段： |  |  |  |  | 第2页 共2页
序号 | 项目编码 | 项目名称 |  | 计算基础 | 费率（%） |  | 金额（元） |  | 调整 费率（%） | 调整后 金额（元） |  | 备注
9 | 031302010001 | 工程按质论价 |  | 分部分项合计+单价措施项目合计-除税工程设备费
10 | 031302011001 | 住宅分户验收 |  | 分部分项合计+单价措施项目合计-除税工程设备费 | [7 empty] | 在计取住宅分户验收时，大型土石方工程、桩基工程和地下室部分不计入计费基础
11 | 031302012001 | 建筑工人实名制费用 |  | 分部分项合计+单价措施项目合计-除税工程设备费 | [7 empty] | 建筑工人实名制设备由建筑工人工资专用账户开户银行提供的，建筑工人实名制费用按表中费率乘以0.5系数计取
12 | 031302090001 | 地上、地下设施、建筑物的临时保护设施 |  | 分部分项合计+单价措施项目合计-除税工程设备费
13 | 031302091001 | 特殊条件下施工增加费 |  | 分部分项合计+单价措施项目合计-除税工程设备费
14 | 031302015001 | 智慧工地费用 |  | 分部分项合计+单价措施项目合计-除税工程设备费 | [7 empty] | 现场安全隐患排查、人员信息动态管理、扬尘管控视频监控、高处作业防护预警、危大工程监测预警和集成平台等设备、软件和管理费用。
【新点2013清单造价江苏版 V10.3.6】
编制人（造价人员）： | [7 empty] | 复核人（造价工程师）：

## 4.3 表-13 规费、税金项目计价表
规费、税金项目计价表
工程名称：丰县未成年人观护教育中心-安装工程 |  |  |  | 标段： |  |  |  | 第1页 共1页
序号 | 项目名称 |  | 计算基础 |  | 计算基数(元) |  | 计算费率(％) |  | 金额(元)
1 | 规费 |  | 环境保护税+社会保险费+住房公积金 |  |  |  | 100.000
1.1 | 社会保险费 |  | 分部分项工程费+措施项目费+其他项目费-除税工程设备费 |  |  |  | 2.400
1.2 | 住房公积金 |  | 分部分项工程费+措施项目费+其他项目费-除税工程设备费 |  |  |  | 0.420
1.3 | 环境保护税 |  | 分部分项工程费+措施项目费+其他项目费-除税工程设备费
2 | 税金 |  | 分部分项工程费+措施项目费+其他项目费+规费-除税甲供材料和甲供设备费/1.01 |  |  |  | 9.000
合 计
【新点2013清单造价江苏版 V10.3.6】
编制人（造价人员）： | [5 empty] | 复核人（造价工程师）：

## 5.1 表-08 分部分项工程和单价措施项目清单与计价表
分部分项工程和单价措施项目清单与计价表
工程名称：丰县未成年人观护教育中心-桥梁 |  |  |  |  | 标段： |  |  |  |  | 第1页 共1页
序号 | 项目编码 | 项目名称 |  | 项目特征描述 |  | 计量 单位 | 工程量 | 金额（元）
[8 empty] | 综合单价 | 合价 |  | 其中
暂估价
0403 桥涵工程
1 | 040303013001 | 混凝土板 |  | 1、部位：桥面板 2、结构形式：钢筋混凝土 3、混凝土强度等级：c30 |  | m3 | 8
2 | 040402009001 | 边墙砌筑 |  | 1、厚度：370 2、材料品种、规格：标准砖 3、砂浆强度等级：1:2防水砂浆 |  | m3 | 11.1
3 | 040306001001 | 透水管 |  | 1、材料品种、规格：dn1000混凝土管 |  | m | 4
4 | 040103001001 | 回填方 |  | 1、填方材料品种：土 |  | m3 | 24.86
分部小计
分部分项合计
1 | 041101001001 | 墙面脚手架 |  |  |  | m2 | 48
单价措施合计
本页小计
合 计
【新点2013清单造价江苏版 V10.3.6】

## 5.2 表-11 总价措施项目清单与计价表
总价措施项目清单与计价表
工程名称：丰县未成年人观护教育中心-桥梁 | [5 empty] | 标段： |  |  |  |  | 第1页 共2页
序号 | 项目编码 | 项目名称 |  | 计算基础 | 费率（%） |  | 金额（元） |  | 调整 费率（%） | 调整后 金额（元） |  | 备注
1 | 041109001001 | 安全文明施工费
1.1 |  | 基本费 |  | 分部分项合计+单价措施项目合计-除税工程设备费 | 2.200
1.2 |  | 增加费 |  | 分部分项合计+单价措施项目合计-除税工程设备费
1.3 |  | 扬尘污染防治增加费 |  | 分部分项合计+单价措施项目合计-除税工程设备费 | 0.310
2 | 041109002001 | 夜间施工 |  | 分部分项合计+单价措施项目合计-除税工程设备费
3 | 041109003001 | 二次搬运 |  | 分部分项合计+单价措施项目合计-除税工程设备费
4 | 041109004001 | 冬雨季施工 |  | 分部分项合计+单价措施项目合计-除税工程设备费
5 | 041109005001 | 行车、行人干扰 |  | 分部分项合计+单价措施项目合计-除税工程设备费
6 | 041109006001 | 地上、地下设施、建筑物的临时保护设施 |  | 分部分项合计+单价措施项目合计-除税工程设备费
7 | 041109007001 | 已完工程及设备保护 |  | 分部分项合计+单价措施项目合计-除税工程设备费
8 | 041109008001 | 临时设施 |  | 分部分项合计+单价措施项目合计-除税工程设备费
【新点2013清单造价江苏版 V10.3.6】
编制人（造价人员）： | [7 empty] | 复核人（造价工程师）：
总价措施项目清单与计价表
工程名称：丰县未成年人观护教育中心-桥梁 | [5 empty] | 标段： |  |  |  |  | 第2页 共2页
序号 | 项目编码 | 项目名称 |  | 计算基础 | 费率（%） |  | 金额（元） |  | 调整 费率（%） | 调整后 金额（元） |  | 备注
9 | 041109009001 | 赶工措施 |  | 分部分项合计+单价措施项目合计-除税工程设备费
10 | 041109010001 | 工程按质论价 |  | 分部分项合计+单价措施项目合计-除税工程设备费
11 | 041109011001 | 建筑工人实名制费用 |  | 分部分项合计+单价措施项目合计-除税工程设备费 | [7 empty] | 建筑工人实名制设备由建筑工人工资专用账户开户银行提供的，建筑工人实名制费用按表中费率乘以0.5系数计取
12 | 041109091001 | 特殊条件下施工增加费 |  | 分部分项合计+单价措施项目合计-除税工程设备费
13 | 041109015001 | 智慧工地费用 |  | 分部分项合计+单价措施项目合计-除税工程设备费 | [7 empty] | 现场安全隐患排查、人员信息动态管理、扬尘管控视频监控、高处作业防护预警、危大工程监测预警和集成平台等设备、软件和管理费用。
【新点2013清单造价江苏版 V10.3.6】
编制人（造价人员）： | [7 empty] | 复核人（造价工程师）：

## 5.3 表-13 规费、税金项目计价表
规费、税金项目计价表
工程名称：丰县未成年人观护教育中心-桥梁 |  |  |  | 标段： |  |  |  | 第1页 共1页
序号 | 项目名称 |  | 计算基础 |  | 计算基数(元) |  | 计算费率(％) |  | 金额(元)
1 | 规费 |  | 环境保护税+社会保险费+住房公积金 |  |  |  | 100.000
1.1 | 社会保险费 |  | 分部分项工程费+措施项目费+其他项目费-除税工程设备费 |  |  |  | 2.700
1.2 | 住房公积金 |  | 分部分项工程费+措施项目费+其他项目费-除税工程设备费 |  |  |  | 0.470
1.3 | 环境保护税 |  | 分部分项工程费+措施项目费+其他项目费-除税工程设备费
2 | 税金 |  | 分部分项工程费+措施项目费+其他项目费+规费-除税甲供材料和甲供设备费/1.01 |  |  |  | 9.000
合 计
【新点2013清单造价江苏版 V10.3.6】
编制人（造价人员）： | [5 empty] | 复核人（造价工程师）：