## 1 封面
| 贾汪区大进口水库二类坝消险项目 |  |  |  | 工程
招标人工程量清单格式
| 合同编号： |  | 1
招 标 人： | [5 empty] | (单位盖章)
法定代表人 （或委托代理人）： |  |  |  |  | (签字并盖章)
中介机构法定代表人 （或委托代理人）： | [5 empty] | (签字并盖章)
造价工程师及注册证号： |  |  |  | （签字并盖执业专用章）
编 制 时 间： |  | 2025.05

## 5 表2-1工程项目总价表
工程项目总价表
合同编号：1
工程名称：贾汪区大进口水库二类坝消险项目
序号 | 分类工程编码 | 工程项目名称 | 金额（元）
一 |  | 建筑工程分类分项工程量清单项目
1 | 50 | 水利工程
1.1 | 5001 | 贾汪区大进口水库二类坝消险项目
1.1.1 | 500101 | 溢洪道维修
1.1.2 | 500114 | 坝顶道路维修
1.1.3 | 500101 | 排水沟拆建
1.1.4 | 500114 | 迎水面护坡维修
1.1.5 | 500101 | 管理设施维修
二 |  | 设备采购和安装工程分类分项工程量清单项目
三 |  | 措施项目
1 |  | 扬尘防控费
2 |  | 安全文明措施
四 |  | 其他项目
五 |  | 零星工作项目
合计

## 2 表1-2建筑工程分类分项工程量清单
建筑工程分类分项工程量清单
合同编号：1
工程名称：贾汪区大进口水库二类坝消险项目
序号 | 项目编码 | 项目名称 | 计量单位 | 工程数量 | 主要技术 条款编码 | 备注
1 | 50 | 水利工程 |  | 1
1.1 | 5001 | 贾汪区大进口水库二类坝消险项目 |  | 1
1.1.1 | 500101 | 溢洪道维修 |  | 1
1.1.1.1 | 500101002 | 一般土方开挖 |  | 1
1.1.1.1.1 | 500101002036 | 土方开挖 | m3 | 248
1.1.1.2 | 500102001 | 一般石方开挖 |  | 1
1.1.1.2.1 | 500102001005 | 一般石方开挖 | m3 | 160
1.1.1.3 | 500103001 | 一般土方填筑 |  | 1
1.1.1.3.1 | 500103001025 | 土方回填、压实 | m3 | 154
1.1.1.4 | 500103016 | 其他土石方填筑 |  | 1
1.1.1.4.1 | 500103016002 | 石方外运 | m3 | 160
1.1.1.4.2 | 500103016003 | 杂树、垃圾外运 | m3 | 360
1.1.1.4.3 | 500103016001 | 原有破损护坡护底外运 | m3 | 381.6
1.1.1.4.4 | 500103016005 | 人工运抛石 | m3 | 70
1.1.1.5 | 500104005 | 其他疏浚或吹填 |  | 1
1.1.1.5.1 | 500104005001 | 现状溢洪沟河底清杂 | m3 | 1800
1.1.1.6 | 500103007 | 垫层料填筑 |  | 1
1.1.1.6.1 | 500103006003 | 填筑砂石 砂垫层 坡面 | m3 | 103.6
1.1.1.6.2 | 500103006002 | 填筑砂石 碎石垫层 坡面 | m3 | 103.6
1.1.1.6.3 | 500103006001 | 填筑砂石 倒滤层 坡面 | m3 | 21.6
1.1.1.7 | 500105010 | 砌体砂浆抹面 |  | 1
1.1.1.7.1 | 500105010001 | 溢洪道上下游浆砌石翼墙、护底勾缝（砂浆） | m2 | 318
1.1.1.8 | 500105011 | 其他砌筑工程 |  | 1
1.1.1.8.1 | 500103016004 | 抛石防冲槽 | m3 | 70
1.1.1.8.2 | 500103003001 | 基础换水泥土 | m3 | 50
1.1.1.9 | 500105003 | 浆砌块石 |  | 1
1.1.1.9.1 | 500105003001 | 浆砌块石砌筑 直线型挡土墙 | m3 | 20.4
1.1.1.10 | 500109001 | 普通混凝土 |  | 1
1.1.1.10.1 | 500109001304 | 护坡 | m3 | 140.2
1.1.1.10.2 | 500109001303 | 护底 | m3 | 35.2
1.1.1.10.3 | 500109001306 | 格梗 | m3 | 158.3
1.1.1.10.4 | 500109001299 | 消力池垫层 | m3 | 17.9
1.1.1.10.5 | 500109001305 | 消力坎 | m3 | 3.5
1.1.1.10.6 | 500109001300 | 消力池底板 | m3 | 75.2
1.1.1.10.7 | 500109001301 | 消力池侧墙 | m3 | 6.1
1.1.1.11 | 500111001 | 钢筋制作安装 |  | 1
1.1.1.11.1 | 500111001022 | 钢筋制作安装 | t | 5.69
1.1.1.12 | 500109010 | 混凝土凿除 |  | 1
1.1.1.12.1 | 500109010003 | 原有破损砼护底拆除 | m3 | 58.2
1.1.1.12.2 | 500109010001 | 原有破损浆砌石护坡拆除 | m3 | 323.4
1.1.1.13 | 500109008 | 止水工程 |  | 1
1.1.1.13.1 | 500109008002 | 止水 橡胶止水带 | m | 23.1
1.1.2 | 500114 | 坝顶道路维修 |  | 1
1.1.2.1 | 500101002 | 一般土方开挖 |  | 1
1.1.2.1.1 | 500101002037 | 塌陷处人工开挖 | m3 | 18
1.1.2.2 | 500109001 | 普通混凝土 |  | 1
1.1.2.2.1 | 500109001307 | 路牙石基础 | m3 | 51
1.1.2.3 | 500114001 | 道路 |  | 1
1.1.2.3.1 | 500114001001 | 砼路面 | m2 | 30
1.1.2.3.2 | 500114001003 | 1.0cm ES-3乳化沥青下封层 | m2 | 1683
1.1.2.3.3 | 500114001005 | 道路路基 石灰土 压实厚度(cm) 30 | m2 | 30
1.1.2.3.4 | 500114001006 | 机械摊铺中粒式 厚度4cm | m2 | 1683
1.1.2.3.5 | 500114001004 | 沥青层 乳化沥青黏层 | m2 | 1683
1.1.2.3.6 | 500114001002 | 机械摊铺细粒式 厚度4cm | m2 | 1683
1.1.2.4 | 500114001 | 其他 |  | 1
1.1.2.4.1 | 500114001007 | 路牙石板更换 | m2 | 30.6
1.1.2.4.2 | 500114001010 | 路牙石板拆除并清理 | m | 1020
1.1.2.4.3 | 500114001009 | 路牙石板安装 | m | 867
1.1.2.4.4 | 500114001008 | 清理杂草 | m2 | 510
1.1.3 | 500101 | 排水沟拆建 |  | 1
1.1.3.1 | 500101002 | 一般土方开挖 |  | 1
1.1.3.1.1 | 500101002038 | 土方开挖 | m3 | 15
1.1.3.2 | 500103001 | 一般土方填筑 |  | 1
1.1.3.2.1 | 500103001026 | 土方回填、压实 | m3 | 12
1.1.3.2.2 | 500103016008 | 拆除排水沟外运 | m3 | 2.4
1.1.3.3 | 500109001 | 普通混凝土 |  | 1
1.1.3.3.1 | 500109001312 | 排水沟 | m3 | 2.4
1.1.3.4 | 500109010 | 混凝土凿除 |  | 1
1.1.3.4.1 | 500109010002 | 原有排水沟拆除 | m3 | 2.4
1.1.4 | 500114 | 迎水面护坡维修 |  | 1
1.1.4.1 | 500114001 | 其他 |  | 1
1.1.4.1.1 | 500114001011 | 高聚物修补混凝土 | m2 | 100
1.1.5 | 500101 | 管理设施维修 |  | 1
1.1.5.1 | 500103001 | 一般土方填筑 |  | 1
1.1.5.1.1 | 500103016011 | 破损输水涵洞U型槽侧墙拆除外运 | m3 | 2.2
1.1.5.2 | 500105010 | 砌体砂浆抹面 |  | 1
1.1.5.2.1 | 500105010002 | 砌体砂浆粉面(厚2cm) 立面 | m2 | 16.5
1.1.5.3 | 500109001 | 普通混凝土 |  | 1
1.1.5.3.1 | 500109001318 | 输水涵洞U型槽底板 | m3 | 1.1
1.1.5.4 | 500105006 | 砌砖 |  | 1
1.1.5.4.1 | 500105006001 | 水泥砼砖输水涵洞U型槽侧墙 | m3 | 2.2
1.1.5.5 | 500114001 | 其他 |  | 1
1.1.5.5.1 | 500114001012 | 警示牌 | 块 | 20
1.1.5.5.2 | 500114001013 | 防护网 | m | 30
1.1.5.5.3 | 500114001014 | 路牙石 | m | 12
1.1.5.5.4 | 500114001015 | 砼面层清理 | m2 | 120
1.1.5.5.5 | 500114001016 | 砼面层喷涂环氧厚浆涂料防护 | m2 | 120
1.1.5.5.6 | 500114001017 | 电线穿管 | m | 300
1.1.5.5.7 | 500114001018 | 聚氨酯涂膜 | m2 | 120

## 3 表1-4措施项目清单
措施项目清单
工程名称：贾汪区大进口水库二类坝消险项目
序号 | 项目名称 | 备注
1 | 环境保护措施
2 | 安全文明措施 | 14717.32
3 | 保险费
4 | 施工企业进退场费
5 | 大型施工设备安拆费
6 | 临时道路

## 4 安全文明措施费分解表
安全文明措施费分解表
合同编号：1
工程名称：贾汪区大进口水库二类坝消险项目
序号 | 项目名称 | 计量单位 | 数量 | 单价（元） | 合价（元） | 备注
一 | 完善、改造和维护安全防护设施设备 | 元
1 | 现场临时用电防护 | 元 |  |  |  | 用电保护；高压区和用电危险区防护和围挡
2 | 洞口、临边防护 | 元 |  |  |  | 洞口、临边等危险部位防坠、防滑设施；临时防护盖板或围栏和隔离防护层
3 | 机械设备防护 | 元 |  |  |  | 钢防护网罩、防护挡板、防护栏杆等安全防护
4 | 高处作业防护 | 元 |  |  |  | 防止物体、人员坠落而设置的安全网、防护棚、防护栏杆、警戒线
5 | 交叉作业防护 | 元 |  |  |  | 平面、立面交叉作业时的防护
6 | 防火、防爆、防尘、防毒 | 元
7 | 防雷、防台风、防地质灾害 | 元
8 | 地下工程有害气体监测、通风 | 元
9 | 临时安全防护 | 元 |  |  |  | 围堰安全监测、防护，高脚手、高立模安全防护
10 | 安全警示标志 | 元 |  |  |  | 警告、提醒、指令、指示等标志、标牌；示警灯、报警闪光灯、夜间警示灯、照明灯
二 | 配备、维护、保养应急救援器材、设备和应急演练 | 元
1 | 配备、维护、保养应急救援器材、设备 | 元 |  |  |  | 应急救援器材、设备的配备、维护、保养和更新
2 | 应急演练 | 元
三 | 重大危险源和事故隐患评估、监控和整改 | 元
1 | 重大危险源评估、监控与管理 | 元
2 | 事故隐患排查、评估和整改 | 元
四 | 安全文明生产检查、评价、咨询和标准化建设 | 元 |  |  |  | 安全文明生产检查、评价、咨询和标准化建设持续改进等。不含企业安全生产标准化等级创建过程中给予咨询评价机构的评价咨询费用
五 | 配备和更新现场作业人员安全防护用品 | 元 |  |  |  | 必须配备的安全防护用品及对安全防护用品的正常损耗进行必要补充
六 | 安全文明生产宣传、教育、培训 | 元 |  |  |  | 安全文明宣传活动、标语、展板、音像、图片资料等；安全技术交底、安全操作规程培训、安全知识教育；知识竞赛、技能竞赛、专题会议；经验交流、现场观摩
七 | 安全文明生产适用的新技术、新标准、新工艺、新装备的推广应用 | 元
八 | 安全设施及特种设备检测检验 | 元
九 | 文明施工、生活设施和环境的改善、运行和维护 | 元
1 | 现场布置 | 元 |  |  |  | 现场围挡、五板一图、企业标志
2 | 办公和生活设施 | 元 |  |  |  | 施工现场办公、生活区与作业区分开设置，保持安全距离；设施符合卫生和安全要求；文体卫生设施配备
3 | 现场管理 | 元 |  |  |  | 场容场貌；工地地面硬化处理等；材料堆放；扬尘控制；垃圾清运；环境美化、绿化；现场保洁
十 | 其他与安全文明施工直接相关的内容 | 元 |  |  |  | 含廉政建设费用
总计