## 1.1 扉页
|  | 开元四季一二三期消防外网改造工程 |  |  |  | 工程
工程量清单
| 招 标 人： |  |  | 造价咨询人：
|  |  | （单位盖章） |  | （单位盖章）
| 法定代表人 或其授权人： |  |  | 法定代表人 或其授权人：
|  |  | （签字或盖章） |  | （签字或盖章）
| 专业咨询员： |  |  | 项目负责人：
|  |  | （造价人员签字盖专用章） |  | （造价工程师签字盖专用章）
| 编 制 时 间： |  |  | 复 核 时 间：

## 3.1 分部分项工程和单价措施项目清单与计价表
分部分项工程和单价措施项目清单与计价表
工程名称：开元四季一二三期消防外网改造工程--管网安装 |  |  |  |  | 标段： |  |  |  |  | 第1页 共3页
序号 | 项目编码 | 项目名称 |  | 项目特征描述 |  | 计量 单位 | 工程量 | 金额（元）
[8 empty] | 综合单价 | 合价 |  | 其中
暂估价
1 | 031001006001 | 塑料管 |  | 1、安装部位：埋地 2、介质：消防水 3、材质、规格：钢丝网骨架塑料复合管，原材料不应低于PE80，公称压力1.6MPa，DN150 4、连接形式：电熔连接 5、压力试验及吹、洗设计要求：水压试验及水冲洗 |  | m | 10158.97
2 | 031001006002 | 塑料管 |  | 1、安装部位：埋地 2、介质：消防水 3、材质、规格：钢丝网骨架塑料复合管，原材料不应低于PE80，公称压力1.6MPa，DN125 4、连接形式：电熔连接 5、压力试验及吹、洗设计要求：水压试验及水冲洗 |  | m | 7.56
3 | 031001006003 | 塑料管 |  | 1、安装部位：埋地 2、介质：消防水 3、材质、规格：钢丝网骨架塑料复合管，原材料不应低于PE80，公称压力1.6MPa，DN100 4、连接形式：电熔连接 5、压力试验及吹、洗设计要求：水压试验及水冲洗 |  | m | 2348.66
4 | 031001006004 | 塑料管 |  | 1、安装部位：埋地 2、介质：消防水 3、材质、规格：钢丝网骨架塑料复合管，原材料不应低于PE80，公称压力1.6MPa，DN80 4、连接形式：电熔连接 5、压力试验及吹、洗设计要求：水压试验及水冲洗 |  | m | 12.57
本页小计
【新点2013清单造价江苏版 V10.3.6】
分部分项工程和单价措施项目清单与计价表
工程名称：开元四季一二三期消防外网改造工程--管网安装 |  |  |  |  | 标段： |  |  |  |  | 第2页 共3页
序号 | 项目编码 | 项目名称 |  | 项目特征描述 |  | 计量 单位 | 工程量 | 金额（元）
[8 empty] | 综合单价 | 合价 |  | 其中
暂估价
5 | 031001006005 | 塑料管 |  | 1、安装部位：埋地 2、介质：消防水 3、材质、规格：钢丝网骨架塑料复合管，原材料不应低于PE80，公称压力1.6MPa，DN70 4、连接形式：电熔连接 5、压力试验及吹、洗设计要求：水压试验及水冲洗 |  | m | 83.68
6 | 030901012001 | 消防水泵接合器 |  | 1、名称：水泵接合器SQD100-A型 2、型号、规格：DN100 3、附件材质、规格：含配套阀门、法兰接管、弯头、底座、标牌等配套附件 |  | 套 | 67
7 | 030901012002 | 消防水泵接合器拆除 |  | 1、名称：水泵接合器拆除 2、型号、规格：地上式 |  | 套 | 67
8 | 030901011001 | 室外消火栓 |  | 1、名称：室外消火栓 2、型号、规格：SS100/65-1.0 3、附件材质、规格：含法兰接管、弯头、底座、标牌等配套附件 |  | 套 | 52
9 | 031003003001 | 焊接法兰阀门 |  | 1、类型：闸阀 2、规格、压力等级：DN150 1.0MPa 3、连接形式：法兰连接 |  | 个 | 41
10 | 031003003002 | 焊接法兰阀门 |  | 1、类型：闸阀 2、规格、压力等级：DN100 1.0MPa 3、连接形式：法兰连接 |  | 个 | 120
11 | 031003003003 | 焊接法兰阀门 |  | 1、类型：闸阀 2、规格、压力等级：DN80 1.0MPa 3、连接形式：法兰连接 |  | 个 | 3
12 | 031003003004 | 焊接法兰阀门 |  | 1、类型：闸阀 2、规格、压力等级：DN70 1.0MPa 3、连接形式：法兰连接 |  | 个 | 23
本页小计
【新点2013清单造价江苏版 V10.3.6】
分部分项工程和单价措施项目清单与计价表
工程名称：开元四季一二三期消防外网改造工程--管网安装 |  |  |  |  | 标段： |  |  |  |  | 第3页 共3页
序号 | 项目编码 | 项目名称 |  | 项目特征描述 |  | 计量 单位 | 工程量 | 金额（元）
[8 empty] | 综合单价 | 合价 |  | 其中
暂估价
13 | 031003003005 | 焊接法兰阀门 |  | 1、类型：截止阀 2、规格、压力等级：DN50 1.0MPa 3、连接形式：法兰连接 |  | 个 | 10
14 | 031003003006 | 焊接法兰阀门 |  | 1、类型：排气阀 2、规格、压力等级：DN50 1.0MPa 3、连接形式：法兰连接 |  | 个 | 10
15 | 031003003007 | 焊接法兰阀门 |  | 1、类型：蝶阀 2、规格、压力等级：DN150 1.0MPa 3、连接形式：法兰连接 |  | 个 | 2
16 | 031003003008 | 焊接法兰阀门 |  | 1、类型：蝶阀 2、规格、压力等级：DN100 1.0MPa 3、连接形式：法兰连接 |  | 个 | 7
17 | 031003003009 | 焊接法兰阀门 |  | 1、类型：止回阀 2、规格、压力等级：DN150 1.0MPa 3、连接形式：法兰连接 |  | 个 | 6
18 | 031003003010 | 焊接法兰阀门 |  | 1、类型：止回阀 2、规格、压力等级：DN100 1.0MPa 3、连接形式：法兰连接 |  | 个 | 20
19 | 031001006006 | 拆除 |  | 1、安装专业改造项目拆除 2、施工过程中不可避免的原有管道障碍拆除及阀门拆除 3、投标方结合勘察现场，拆除物资由投标方自行处置，投标单位综合考虑，自主报价，结算不调整 |  | 项 | 1
分部分项合计
本页小计
合 计
【新点2013清单造价江苏版 V10.3.6】

## 3.2 总价措施项目清单与计价表
总价措施项目清单与计价表
工程名称：开元四季一二三期消防外网改造工程--管网安装 | [5 empty] | 标段： |  |  |  | 第1页 共3页
序号 | 项目编码 | 项目名称 |  | 计算基础 | 费率 （%） |  | 金额 （元） | 调整费率 （%） | 调整后 金额（元） |  | 备注
1 | 031302001001 | 安全文明施工费
1.1 |  | 基本费 |  | 分部分项合计+单价措施项目合计-除税工程设备费 | 1.500
1.2 |  | 增加费 |  | 分部分项合计+单价措施项目合计-除税工程设备费
1.3 |  | 扬尘污染防治增加费 |  | 分部分项合计+单价措施项目合计-除税工程设备费 | 0.210
2 | 031302002001 | 夜间施工增加 |  | 分部分项合计+单价措施项目合计-除税工程设备费
3 | 031302003001 | 非夜间施工增加 |  | 分部分项合计+单价措施项目合计-除税工程设备费
4 | 05B001 | 垂直运输 |  | 分部分项合计+单价措施项目合计-除税工程设备费
5 | 031302004001 | 二次搬运 |  | 分部分项合计+单价措施项目合计-除税工程设备费
6 | 031302005001 | 冬雨季施工增加 |  | 分部分项合计+单价措施项目合计-除税工程设备费
7 | 031302006001 | 已完工程及设备保护 |  | 分部分项合计+单价措施项目合计-除税工程设备费
8 | 031302008001 | 临时设施 |  | 分部分项合计+单价措施项目合计-除税工程设备费
【新点2013清单造价江苏版 V10.3.6】
注： 1.“计算基础”中安全文明施工费可为“定额基价”、“定额人工费”或“定额人工费+定额机械费”，其他项目可为 “定额人工费”或“定额人工费+定额机械费”。 2.按施工方案计算的措施费，若无“计算基础”和“费率”的数值，也可只填“金额”数值，但应在备注栏说明施工方案 出处或计算方法。
总价措施项目清单与计价表
工程名称：开元四季一二三期消防外网改造工程--管网安装 | [5 empty] | 标段： |  |  |  | 第2页 共3页
序号 | 项目编码 | 项目名称 |  | 计算基础 | 费率 （%） |  | 金额 （元） | 调整费率 （%） | 调整后 金额（元） |  | 备注
9 | 031302009001 | 赶工措施 |  | 分部分项合计+单价措施项目合计-除税工程设备费
10 | 031302010001 | 工程按质论价 |  | 分部分项合计+单价措施项目合计-除税工程设备费
11 | 031302011001 | 住宅分户验收 |  | 分部分项合计+单价措施项目合计-除税工程设备费 | [6 empty] | 在计取住宅分户验收时，大型土石方工程、桩基工程和地下室部分不计入计费基础
12 | 031302012001 | 建筑工人实名制费用 |  | 分部分项合计+单价措施项目合计-除税工程设备费 | [6 empty] | 建筑工人实名制设备由建筑工人工资专用账户开户银行提供的，建筑工人实名制费用按表中费率乘以0.5系数计取
13 | 031302090001 | 地上、地下设施、建筑物的临时保护设施 |  | 分部分项合计+单价措施项目合计-除税工程设备费
14 | 031302091001 | 特殊条件下施工增加费 |  | 分部分项合计+单价措施项目合计-除税工程设备费
【新点2013清单造价江苏版 V10.3.6】
注： 1.“计算基础”中安全文明施工费可为“定额基价”、“定额人工费”或“定额人工费+定额机械费”，其他项目可为 “定额人工费”或“定额人工费+定额机械费”。 2.按施工方案计算的措施费，若无“计算基础”和“费率”的数值，也可只填“金额”数值，但应在备注栏说明施工方案 出处或计算方法。
总价措施项目清单与计价表
工程名称：开元四季一二三期消防外网改造工程--管网安装 | [5 empty] | 标段： |  |  |  | 第3页 共3页
序号 | 项目编码 | 项目名称 |  | 计算基础 | 费率 （%） |  | 金额 （元） | 调整费率 （%） | 调整后 金额（元） |  | 备注
15 | 031302015001 | 智慧工地费用 |  | 分部分项合计+单价措施项目合计-除税工程设备费 | [6 empty] | 现场安全隐患排查、人员信息动态管理、扬尘管控视频监控、高处作业防护预警、危大工程监测预警和集成平台等设备、软件和管理费用。
16 | 031302013001 | 特殊施工降效 |  | 分部分项合计+单价措施项目合计-除税工程设备费
17 | 031302014001 | 协管费 |  | 分部分项合计+单价措施项目合计-除税工程设备费
【新点2013清单造价江苏版 V10.3.6】
注： 1.“计算基础”中安全文明施工费可为“定额基价”、“定额人工费”或“定额人工费+定额机械费”，其他项目可为 “定额人工费”或“定额人工费+定额机械费”。 2.按施工方案计算的措施费，若无“计算基础”和“费率”的数值，也可只填“金额”数值，但应在备注栏说明施工方案 出处或计算方法。

## 3.3 其他项目清单与计价汇总表
其他项目清单与计价汇总表
工程名称：开元四季一二三期消防外网改造工程--管网安装 |  |  |  | 标段： |  | 第1页 共1页
序号 | 项目名称 |  | 计量单位 | 金额(元) | 备注
1 | 暂列金额 |  | 项 | 91674.95
2 | 暂估价
2.1 | 材料暂估价
2.2 | 专业工程暂估价 |  | 项
3 | 计日工
4 | 总承包服务费
合 计 |  |  |  | 91674.95
【新点2013清单造价江苏版 V10.3.6】
注：材料（工程设备）暂估单价进入清单项目综合单价，此处不汇总。

## 3.4 规费、税金项目计价表
规费、税金项目计价表
工程名称：开元四季一二三期消防外网改造工程--管网安装 |  |  |  | 标段： |  | 第1页 共1页
序号 | 项目名称 |  | 计算基础 |  | 计算费率(％) |  | 金额(元)
1 | 规费 |  | 环境保护税+社会保险费+住房公积金 |  | 100.000
1.1 | 社会保险费 |  | 分部分项工程费+措施项目费+其他项目费-除税工程设备费 |  | 2.400
1.2 | 住房公积金 |  | 分部分项工程费+措施项目费+其他项目费-除税工程设备费 |  | 0.420
1.3 | 环境保护税 |  | 分部分项工程费+措施项目费+其他项目费-除税工程设备费
2 | 税金 |  | 分部分项工程费+措施项目费+其他项目费+规费-除税甲供材料和甲供设备费/1.01 |  | 9.000
合 计
【新点2013清单造价江苏版 V10.3.6】

## 3.5 承包人供应主要材料一览表
承包人供应主要材料一览表
工程名称：开元四季一二三期消防外网改造工程--管网安装 | [5 empty] | 标段： |  |  |  | 第1页 共2页
序号 | 材料编码 | 材料名称 |  | 规格、型号等要求 | 单位 |  | 数量 | 单价(元) | 合价(元) |  | 备注
1 | 02010506 | 石棉橡胶板 |  | 低压δ0.8～6 | kg
2 | 02010508 | 石棉橡胶板 |  | 低中压 δ0.8～6 | kg
3 | 02270131 | 破布 |  |  | kg
4 | 03050535 | 精制带母镀锌螺栓 |  | M16×70 | 套
5 | 03050611 | 精制带母镀锌螺栓 |  | 带垫 M16×65～80 | 套
6 | 03050617 | 精制带母镀锌螺栓 |  | 带垫 M20×85～100 | 套
7 | 03210206 | 砂轮片 |  | φ100 | 片
8 | 03210211 | 砂轮片 |  | φ400 | 片
9 | 03270202 | 砂纸 |  |  | 张
10 | 03410206 | 电焊条 |  | J422 φ3.2 | kg
11 | 03652422 | 钢锯条 |  |  | 根
12 | 11112524 | 厚漆 |  |  | kg
13 | 12060317 | 清油 |  |  | kg
14 | 12310331 | 漂白粉 |  |  | kg
15 | 12370305 | 氧气 |  |  | m3
16 | 12370335 | 乙炔气 |  |  | kg
17 | 14030319 | 热镀锌钢管 |  | DN25 | m
18 | 14310102-10~1 | 钢丝网骨架塑料复合管 |  | DN150 | m
19 | 14310102-14~1 | 钢丝网骨架塑料复合管 |  | DN70 | m
20 | 14310102-15~1 | 钢丝网骨架塑料复合管 |  | DN125 | m
21 | 14310102-8~1 | 钢丝网骨架塑料复合管 |  | DN80 | m
22 | 14310102-9~1 | 钢丝网骨架塑料复合管 |  | DN100 | m
23 | 15021703 | 镀锌丝堵 |  | DN15 | 个
24 | 16250108~1 | 截止阀 |  | DN50 | 个
25 | 16250108~2 | 排气阀 |  | DN50 | 个
26 | 16250109~1 | 闸阀 |  | DN70 | 个
27 | 16250110 | 闸阀 |  | DN80 | 个
28 | 16250111~1 | 闸阀 |  | DN100 | 个
29 | 16250111~2 | 蝶阀 |  | DN100 | 个
30 | 16250111~3 | 止回阀 |  | DN100 | 个
31 | 16250113~1 | 闸阀 |  | DN150 | 个
32 | 16250113~2 | 蝶阀 |  | DN150 | 个
33 | 16250113~3 | 止回阀 |  | DN150 | 个
34 | 17010938 | 平焊法兰 |  | 1.6MPa DN50 | 片
35 | 17010941 | 平焊法兰 |  | 1.6MPa DN65 | 片
【新点2013清单造价江苏版 V10.3.6】
承包人供应主要材料一览表
工程名称：开元四季一二三期消防外网改造工程--管网安装 | [5 empty] | 标段： |  |  |  | 第2页 共2页
序号 | 材料编码 | 材料名称 |  | 规格、型号等要求 | 单位 |  | 数量 | 单价(元) | 合价(元) |  | 备注
36 | 17010942 | 平焊法兰 |  | 1.6MPa DN80 | 片
37 | 17010943 | 平焊法兰 |  | 1.6MPa DN100 | 片
38 | 17010945 | 平焊法兰 |  | 1.6MPa DN150 | 片
39 | 20030503~1 | 室外消火栓 |  | SS100/65-1.0 | 套
40 | 20050105~1 | 水泵接合器SQD100-A型 |  | 含配套阀门、法兰接管、弯头、底座、标牌等配套附件 | 套
41 | 31110301 | 棉纱头 |  |  | kg
42 | 31150101 | 水 |  |  | m3
43 | 31150301 | 电 |  |  | kW·h
44 | CL-D00001 | 拆除 |  |  | 项
45 | ZC0003 | 钢丝网骨架塑料复合管管件 |  | DN100 | 个
46 | ZC0004 | 钢丝网骨架塑料复合管管件 |  | DN125 | 个
47 | ZC0005 | 钢丝网骨架塑料复合管管件 |  | DN150 | 个
48 | ZC0006 | 钢丝网骨架塑料复合管管件 |  | DN80 | 个
49 | ZC0007 | 钢丝网骨架塑料复合管管件 |  | DN70 | 个
合计
【新点2013清单造价江苏版 V10.3.6】

## 4.1 分部分项工程和单价措施项目清单与计价表
分部分项工程和单价措施项目清单与计价表
工程名称：开元四季一二三期消防外网改造工程--管网土建 |  |  |  |  | 标段： |  |  |  |  | 第1页 共2页
序号 | 项目编码 | 项目名称 |  | 项目特征描述 |  | 计量 单位 | 工程量 | 金额（元）
[8 empty] | 综合单价 | 合价 |  | 其中
暂估价
1 | 040202001003 | 路床（槽）整形 |  | 1、素土夯实,压实度≥93% |  | m2 | 1013
2 | 040204002001 | 人行道块料铺设 |  | 1、200*100*60透水砖,缝宽5mm,粗砂扫缝,洒水封缝 2、30厚1:3干硬性水泥砂浆 |  | m2 | 1013
3 | 040203007002 | 水泥混凝土 |  | 1、100mm厚C20透水混凝土(C20无砂大孔混凝土),按要求设置变形缝 |  | m2 | 1013
4 | 040202011001 | 碎石 |  | 1、150厚天然级配碎石,压实度≥95% |  | m2 | 1013
5 | 040202001002 | 路床（槽）整形 |  | 1、素土夯实,压实度≥93% |  | m2 | 768
6 | 040203006001 | 沥青混凝土 |  | 1、30mm厚细粒式沥青混凝土面层AC-13 |  | m2 | 768
7 | 040203003001 | 透层、粘层 |  | 1、粘层油PC-3阳离子乳化沥青(0.3~0.6L/m2) |  | m2 | 768
8 | 040203006002 | 沥青混凝土 |  | 1、50mm厚中粒式沥青混凝土AC-20 |  | m2 | 768
9 | 040203004001 | 封层 |  | 1、10mm下封层PCR阳离子改性乳化沥青 |  | m2 | 768
10 | 040201021001 | 土工合成材料 |  | 1、整幅路面铺贴一层玻纤土工格栅 |  | m2 | 768
11 | 040203003002 | 透层、粘层 |  | 1、透层油PC-2阳离子乳化沥青(0.7~1.5L/m2) |  | m2 | 768
12 | 040203007003 | 水泥混凝土 |  | 1、100厚C25混凝土,按要求设置变形缝 2、变形缝(4m*4m)处上铺500宽抗裂贴 |  | m2 | 768
13 | 040202011002 | 碎石 |  | 1、150厚天然级配碎石,压实度≥95% |  | m2 | 768
14 | 010404001003 | 垫层 |  | 1、垫层材料种类、配合比、厚度：15cm黄砂垫层 2、部位：管道基础及回填 |  | m3 | 1015.76
15 | 010401011002 | 砖检查井 |  | 1、砖阀门井，直径1.2m，井深1.500m，详图集07MS101-2-52 |  | 座 | 31
16 | 010401011001 | 砖检查井 |  | 1、砖排气井，直径1.2m，井深1.500m，详图集07MS101-2-52 |  | 座 | 10
分部分项合计
本页小计
【新点2013清单造价江苏版 V10.3.6】
分部分项工程和单价措施项目清单与计价表
工程名称：开元四季一二三期消防外网改造工程--管网土建 |  |  |  |  | 标段： |  |  |  |  | 第2页 共2页
序号 | 项目编码 | 项目名称 |  | 项目特征描述 |  | 计量 单位 | 工程量 | 金额（元）
[8 empty] | 综合单价 | 合价 |  | 其中
暂估价
1 | 041106001001 | 大型机械设备进出场及安拆 |  | 1、机械设备名称：施工单位自主考虑 2、机械设备规格型号：施工单位自主考虑 |  | 项 | 1
单价措施合计
本页小计
合 计
【新点2013清单造价江苏版 V10.3.6】

## 4.2 总价措施项目清单与计价表
总价措施项目清单与计价表
工程名称：开元四季一二三期消防外网改造工程--管网土建 | [5 empty] | 标段： |  |  |  | 第1页 共3页
序号 | 项目编码 | 项目名称 |  | 计算基础 | 费率 （%） |  | 金额 （元） | 调整费率 （%） | 调整后 金额（元） |  | 备注
1 | 041109001001 | 安全文明施工费
1.1 |  | 基本费 |  | 分部分项合计+单价措施项目合计-除税工程设备费 | 1.500
1.2 |  | 增加费 |  | 分部分项合计+单价措施项目合计-除税工程设备费
1.3 |  | 扬尘污染防治增加费 |  | 分部分项合计+单价措施项目合计-除税工程设备费 | 0.310
2 | 041109002001 | 夜间施工 |  | 分部分项合计+单价措施项目合计-除税工程设备费
3 | 041109003001 | 二次搬运 |  | 分部分项合计+单价措施项目合计-除税工程设备费
4 | 05B001 | 垂直运输 |  | 分部分项合计+单价措施项目合计-除税工程设备费
5 | 041109004001 | 冬雨季施工 |  | 分部分项合计+单价措施项目合计-除税工程设备费
6 | 041109005001 | 行车、行人干扰 |  | 分部分项合计+单价措施项目合计-除税工程设备费
7 | 041109006001 | 地上、地下设施、建筑物的临时保护设施 |  | 分部分项合计+单价措施项目合计-除税工程设备费
8 | 041109007001 | 已完工程及设备保护 |  | 分部分项合计+单价措施项目合计-除税工程设备费
【新点2013清单造价江苏版 V10.3.6】
注： 1.“计算基础”中安全文明施工费可为“定额基价”、“定额人工费”或“定额人工费+定额机械费”，其他项目可为 “定额人工费”或“定额人工费+定额机械费”。 2.按施工方案计算的措施费，若无“计算基础”和“费率”的数值，也可只填“金额”数值，但应在备注栏说明施工方案 出处或计算方法。
总价措施项目清单与计价表
工程名称：开元四季一二三期消防外网改造工程--管网土建 | [5 empty] | 标段： |  |  |  | 第2页 共3页
序号 | 项目编码 | 项目名称 |  | 计算基础 | 费率 （%） |  | 金额 （元） | 调整费率 （%） | 调整后 金额（元） |  | 备注
9 | 041109008001 | 临时设施 |  | 分部分项合计+单价措施项目合计-除税工程设备费
10 | 041109009001 | 赶工措施 |  | 分部分项合计+单价措施项目合计-除税工程设备费
11 | 041109010001 | 工程按质论价 |  | 分部分项合计+单价措施项目合计-除税工程设备费
12 | 041109011001 | 建筑工人实名制费用 |  | 分部分项合计+单价措施项目合计-除税工程设备费 | [6 empty] | 建筑工人实名制设备由建筑工人工资专用账户开户银行提供的，建筑工人实名制费用按表中费率乘以0.5系数计取
13 | 041109091001 | 特殊条件下施工增加费 |  | 分部分项合计+单价措施项目合计-除税工程设备费
14 | 041109015001 | 智慧工地费用 |  | 分部分项合计+单价措施项目合计-除税工程设备费 | [6 empty] | 现场安全隐患排查、人员信息动态管理、扬尘管控视频监控、高处作业防护预警、危大工程监测预警和集成平台等设备、软件和管理费用。
【新点2013清单造价江苏版 V10.3.6】
注： 1.“计算基础”中安全文明施工费可为“定额基价”、“定额人工费”或“定额人工费+定额机械费”，其他项目可为 “定额人工费”或“定额人工费+定额机械费”。 2.按施工方案计算的措施费，若无“计算基础”和“费率”的数值，也可只填“金额”数值，但应在备注栏说明施工方案 出处或计算方法。
总价措施项目清单与计价表
工程名称：开元四季一二三期消防外网改造工程--管网土建 | [5 empty] | 标段： |  |  |  | 第3页 共3页
序号 | 项目编码 | 项目名称 |  | 计算基础 | 费率 （%） |  | 金额 （元） | 调整费率 （%） | 调整后 金额（元） |  | 备注
15 | 041109012001 | 特殊施工降效 |  | 分部分项合计+单价措施项目合计-除税工程设备费
16 | 041109013001 | 交通组织维护 |  | 分部分项合计+单价措施项目合计-除税工程设备费
17 | 041109014001 | 协管费 |  | 分部分项合计+单价措施项目合计-除税工程设备费
【新点2013清单造价江苏版 V10.3.6】
注： 1.“计算基础”中安全文明施工费可为“定额基价”、“定额人工费”或“定额人工费+定额机械费”，其他项目可为 “定额人工费”或“定额人工费+定额机械费”。 2.按施工方案计算的措施费，若无“计算基础”和“费率”的数值，也可只填“金额”数值，但应在备注栏说明施工方案 出处或计算方法。

## 4.3 其他项目清单与计价汇总表
其他项目清单与计价汇总表
工程名称：开元四季一二三期消防外网改造工程--管网土建 |  |  |  | 标段： |  | 第1页 共1页
序号 | 项目名称 |  | 计量单位 | 金额(元) | 备注
1 | 暂列金额 |  | 项 | 41342.57
2 | 暂估价
2.1 | 材料暂估价
2.2 | 专业工程暂估价 |  | 项
3 | 计日工
4 | 总承包服务费
合 计 |  |  |  | 41342.57
【新点2013清单造价江苏版 V10.3.6】
注：材料（工程设备）暂估单价进入清单项目综合单价，此处不汇总。

## 4.4 规费、税金项目计价表
规费、税金项目计价表
工程名称：开元四季一二三期消防外网改造工程--管网土建 |  |  |  | 标段： |  | 第1页 共1页
序号 | 项目名称 |  | 计算基础 |  | 计算费率(％) |  | 金额(元)
1 | 规费 |  | 环境保护税+社会保险费+住房公积金 |  | 100.000
1.1 | 社会保险费 |  | 分部分项工程费+措施项目费+其他项目费-除税工程设备费 |  | 2.000
1.2 | 住房公积金 |  | 分部分项工程费+措施项目费+其他项目费-除税工程设备费 |  | 0.340
1.3 | 环境保护税 |  | 分部分项工程费+措施项目费+其他项目费-除税工程设备费
2 | 税金 |  | 分部分项工程费+措施项目费+其他项目费+规费-除税甲供材料和甲供设备费/1.01 |  | 9.000
合 计
【新点2013清单造价江苏版 V10.3.6】

## 4.5 承包人供应主要材料一览表
承包人供应主要材料一览表
工程名称：开元四季一二三期消防外网改造工程--管网土建 | [5 empty] | 标段： |  |  |  | 第1页 共2页
序号 | 材料编码 | 材料名称 |  | 规格、型号等要求 | 单位 |  | 数量 | 单价(元) | 合价(元) |  | 备注
1 | 01010111 | 钢筋 |  | φ10以外 | t
2 | 02330105 | 草袋子 |  |  | 只
3 | 03410205 | 电焊条 |  |  | kg
4 | 03511042 | U型穿钉 |  | R=90 | kg
5 | 03570216 | 镀锌铁丝 |  | 8# | kg
6 | 03570231 | 镀锌铁丝 |  | 18～22# | kg
7 | 04010611 | 复合硅酸盐水泥 |  | 32.5级 | kg
8 | 04010611~1 | 水泥 |  | 32.5级 | kg
9 | 04030107 | 中(粗)砂 |  |  | t
10 | 04030107~1 | 中砂 |  |  | t
11 | 04050219 | 碎石 |  | 60 | t
12 | 04050705 | 砾石 |  | 10 | t
13 | 04090600 | 石粉 |  |  | kg
14 | 04130101 | 机砖 |  |  | 百块
15 | 04230108 | 防水剂 |  |  | kg
16 | 05250501 | 木柴 |  |  | kg
17 | 11030703 | 沥青漆 |  |  | kg
18 | 11550107 | 石油沥青 |  | 60～100# | t
19 | 11550504 | 乳化沥青 |  |  | kg
20 | 12010301 | 柴油 |  |  | t
21 | 13010101 | 石棉 |  |  | kg
22 | 14451725~1 | 预制钢筋混凝土井筒 |  | φ800 | m
23 | 30410504 | 铸铁爬梯 |  |  | kg
24 | 31150101 | 水 |  |  | m3
25 | 31150301 | 电 |  |  | kW·h
26 | 31150702 | 煤 |  |  | t
27 | 33010313~1 | 铸铁井盖井座 |  | D800 | 套
28 | 33030111 | 土工格栅 |  |  | m2
29 | 33092503~1 | 透水砖 |  | 200*100*60 | m2
30 | 34020901 | 木枕 |  |  | m3
31 | 80212113 | 预拌混凝土(非泵送型) C10 |  |  | m3
32 | 80212115 | 非泵送商品混凝土 C20 |  |  | m3
33 | 80212115~1 | C20透水混凝土 |  |  | m3
34 | 80212116 | 预拌混凝土(非泵送型) C25 |  |  | m3
35 | 80212116~2 | 非泵送商品混凝土 C25 |  |  | m3
【新点2013清单造价江苏版 V10.3.6】
承包人供应主要材料一览表
工程名称：开元四季一二三期消防外网改造工程--管网土建 | [5 empty] | 标段： |  |  |  | 第2页 共2页
序号 | 材料编码 | 材料名称 |  | 规格、型号等要求 | 单位 |  | 数量 | 单价(元) | 合价(元) |  | 备注
36 | 80250311~1 | 细(微)粒沥青混凝土 |  | AC-13 | t
37 | 80250511~1 | 中粒式沥青混凝土 |  | AC-20 | t
合计
【新点2013清单造价江苏版 V10.3.6】

## 5.1 分部分项工程和单价措施项目清单与计价表
分部分项工程和单价措施项目清单与计价表
工程名称：开元四季一二三期消防外网改造工程--大型土石方 |  |  |  |  | 标段： |  |  |  |  | 第1页 共1页
序号 | 项目编码 | 项目名称 |  | 项目特征描述 |  | 计量 单位 | 工程量 | 金额（元）
[8 empty] | 综合单价 | 合价 |  | 其中
暂估价
1 | 041001002001 | 拆除人行道 |  | 1、拆除透水砖 |  | m2 | 1013
2 | 041001001001 | 拆除路面 |  | 1、拆除10cm混凝土路面 |  | m2 | 1781
3 | 041001001002 | 拆除路面 |  | 1、破除沥青混凝土路面 |  | m2 | 768
4 | 040203007001 | 锯缝机锯缝 |  | 1、锯缝机锯缝 |  | m | 3562
5 | 040103002002 | 余方弃置 |  | 1、废弃料品种：建筑垃圾外运 2、运距：投标人综合考虑 |  | m3 | 432.67
6 | 040101001001 | 挖一般土方 |  | 1、土壤类别：投标人综合考虑 2、挖土深度：1m以内 |  | m3 | 6096
7 | 040103001001 | 回填方 |  | 1、密实度要求：素土夯实，系数≥93% 2、填方材料品种：原土回填 |  | m3 | 4882.22
8 | 040103002001 | 余方弃置 |  | 1、废弃料品种：余土外运 2、运距：投标人综合考虑 |  | m3 | 1213.78
分部分项合计
1 | 041106001001 | 大型机械设备进出场及安拆 |  |  |  | 项 | 1
单价措施合计
本页小计
合 计
【新点2013清单造价江苏版 V10.3.6】

## 5.2 总价措施项目清单与计价表
总价措施项目清单与计价表
工程名称：开元四季一二三期消防外网改造工程--大型土石方 | [5 empty] | 标段： |  |  |  | 第1页 共2页
序号 | 项目编码 | 项目名称 |  | 计算基础 | 费率 （%） |  | 金额 （元） | 调整费率 （%） | 调整后 金额（元） |  | 备注
1 | 041109001001 | 安全文明施工费
1.1 |  | 基本费 |  | 分部分项合计+单价措施项目合计-除税工程设备费 | 1.500
1.2 |  | 增加费 |  | 分部分项合计+单价措施项目合计-除税工程设备费
1.3 |  | 扬尘污染防治增加费 |  | 分部分项合计+单价措施项目合计-除税工程设备费 | 0.420
2 | 041109002001 | 夜间施工 |  | 分部分项合计+单价措施项目合计-除税工程设备费
3 | 041109003001 | 二次搬运 |  | 分部分项合计+单价措施项目合计-除税工程设备费
4 | 041109004001 | 冬雨季施工 |  | 分部分项合计+单价措施项目合计-除税工程设备费
5 | 041109005001 | 行车、行人干扰 |  | 分部分项合计+单价措施项目合计-除税工程设备费
6 | 041109006001 | 地上、地下设施、建筑物的临时保护设施 |  | 分部分项合计+单价措施项目合计-除税工程设备费
7 | 041109007001 | 已完工程及设备保护 |  | 分部分项合计+单价措施项目合计-除税工程设备费
8 | 041109008001 | 临时设施 |  | 分部分项合计+单价措施项目合计-除税工程设备费
【新点2013清单造价江苏版 V10.3.6】
注： 1.“计算基础”中安全文明施工费可为“定额基价”、“定额人工费”或“定额人工费+定额机械费”，其他项目可为 “定额人工费”或“定额人工费+定额机械费”。 2.按施工方案计算的措施费，若无“计算基础”和“费率”的数值，也可只填“金额”数值，但应在备注栏说明施工方案 出处或计算方法。
总价措施项目清单与计价表
工程名称：开元四季一二三期消防外网改造工程--大型土石方 | [5 empty] | 标段： |  |  |  | 第2页 共2页
序号 | 项目编码 | 项目名称 |  | 计算基础 | 费率 （%） |  | 金额 （元） | 调整费率 （%） | 调整后 金额（元） |  | 备注
9 | 041109009001 | 赶工措施 |  | 分部分项合计+单价措施项目合计-除税工程设备费
10 | 041109010001 | 工程按质论价 |  | 分部分项合计+单价措施项目合计-除税工程设备费
11 | 041109011001 | 建筑工人实名制费用 |  | 分部分项合计+单价措施项目合计-除税工程设备费 | [6 empty] | 建筑工人实名制设备由建筑工人工资专用账户开户银行提供的，建筑工人实名制费用按表中费率乘以0.5系数计取
12 | 041109091001 | 特殊条件下施工增加费 |  | 分部分项合计+单价措施项目合计-除税工程设备费
13 | 041109015001 | 智慧工地费用 |  | 分部分项合计+单价措施项目合计-除税工程设备费 | [6 empty] | 现场安全隐患排查、人员信息动态管理、扬尘管控视频监控、高处作业防护预警、危大工程监测预警和集成平台等设备、软件和管理费用。
【新点2013清单造价江苏版 V10.3.6】
注： 1.“计算基础”中安全文明施工费可为“定额基价”、“定额人工费”或“定额人工费+定额机械费”，其他项目可为 “定额人工费”或“定额人工费+定额机械费”。 2.按施工方案计算的措施费，若无“计算基础”和“费率”的数值，也可只填“金额”数值，但应在备注栏说明施工方案 出处或计算方法。

## 5.3 其他项目清单与计价汇总表
其他项目清单与计价汇总表
工程名称：开元四季一二三期消防外网改造工程--大型土石方 |  |  |  | 标段： |  | 第1页 共1页
序号 | 项目名称 |  | 计量单位 | 金额(元) | 备注
1 | 暂列金额 |  | 项 | 12450.12
2 | 暂估价
2.1 | 材料暂估价
2.2 | 专业工程暂估价 |  | 项
3 | 计日工
4 | 总承包服务费
合 计 |  |  |  | 12450.12
【新点2013清单造价江苏版 V10.3.6】
注：材料（工程设备）暂估单价进入清单项目综合单价，此处不汇总。

## 5.4 规费、税金项目计价表
规费、税金项目计价表
工程名称：开元四季一二三期消防外网改造工程--大型土石方 |  |  |  | 标段： |  | 第1页 共1页
序号 | 项目名称 |  | 计算基础 |  | 计算费率(％) |  | 金额(元)
1 | 规费 |  | 环境保护税+社会保险费+住房公积金 |  | 100.000
1.1 | 社会保险费 |  | 分部分项工程费+措施项目费+其他项目费-除税工程设备费 |  | 1.300
1.2 | 住房公积金 |  | 分部分项工程费+措施项目费+其他项目费-除税工程设备费 |  | 0.240
1.3 | 环境保护税 |  | 分部分项工程费+措施项目费+其他项目费-除税工程设备费
2 | 税金 |  | 分部分项工程费+措施项目费+其他项目费+规费-除税甲供材料和甲供设备费/1.01 |  | 9.000
合 计
【新点2013清单造价江苏版 V10.3.6】

## 5.5 承包人供应主要材料一览表
承包人供应主要材料一览表
工程名称：开元四季一二三期消防外网改造工程--大型土石方 | [5 empty] | 标段： |  |  |  | 第1页 共1页
序号 | 材料编码 | 材料名称 |  | 规格、型号等要求 | 单位 |  | 数量 | 单价(元) | 合价(元) |  | 备注
1 | 01150211 | 六角空心钢 |  |  | kg
2 | 02330105 | 草袋子 |  |  | 只
3 | 03570216 | 镀锌铁丝 |  | 8# | kg
4 | 03633315 | 合金钢钻头 |  | 一字型 | 根
5 | 03652401 | 钢锯片 |  |  | 片
6 | 19450306 | 高压风管 |  | φ25-6P-20m | m
7 | 31150101 | 水 |  |  | m3
8 | 34020901 | 木枕 |  |  | m3
合计
【新点2013清单造价江苏版 V10.3.6】

## 6.1 分部分项工程和单价措施项目清单与计价表
分部分项工程和单价措施项目清单与计价表
工程名称：开元四季一二三期消防外网改造工程--绿化 |  |  |  |  | 标段： |  |  |  |  | 第1页 共1页
序号 | 项目编码 | 项目名称 |  | 项目特征描述 |  | 计量 单位 | 工程量 | 金额（元）
[8 empty] | 综合单价 | 合价 |  | 其中
暂估价
1 | 050102012002 | 铺种草皮 |  | 1、草皮种类：百慕大 2、养护期：三级养护，一年 |  | m2 | 2000
分部分项合计
本页小计
合 计
【新点2013清单造价江苏版 V10.3.6】

## 6.2 总价措施项目清单与计价表
总价措施项目清单与计价表
工程名称：开元四季一二三期消防外网改造工程--绿化 | [5 empty] | 标段： |  |  |  | 第1页 共3页
序号 | 项目编码 | 项目名称 |  | 计算基础 | 费率 （%） |  | 金额 （元） | 调整费率 （%） | 调整后 金额（元） |  | 备注
1 | 050405001001 | 安全文明施工费
1.1 |  | 基本费 |  | 分部分项合计+单价措施项目合计-除税工程设备费 | 1.000
1.2 |  | 增加费 |  | 分部分项合计+单价措施项目合计-除税工程设备费
1.3 |  | 扬尘污染防治增加费 |  | 分部分项合计+单价措施项目合计-除税工程设备费 | 0.210
2 | 050405002001 | 夜间施工 |  | 分部分项合计+单价措施项目合计-除税工程设备费
3 | 050405003001 | 非夜间施工照明 |  | 分部分项合计+单价措施项目合计-除税工程设备费 | [6 empty] | 在计取非夜间施工照明费时，建筑工程、仿古工程、修缮土建部分仅地下室（地宫）部分可计取；单独装饰、安装工程、园林绿化工程、修缮安装部分仅特殊施工部位内施工项目可计取
4 | 05B001 | 垂直运输 |  | 分部分项合计+单价措施项目合计-除税工程设备费
5 | 050405004001 | 二次搬运 |  | 分部分项合计+单价措施项目合计-除税工程设备费
【新点2013清单造价江苏版 V10.3.6】
注： 1.“计算基础”中安全文明施工费可为“定额基价”、“定额人工费”或“定额人工费+定额机械费”，其他项目可为 “定额人工费”或“定额人工费+定额机械费”。 2.按施工方案计算的措施费，若无“计算基础”和“费率”的数值，也可只填“金额”数值，但应在备注栏说明施工方案 出处或计算方法。
总价措施项目清单与计价表
工程名称：开元四季一二三期消防外网改造工程--绿化 | [5 empty] | 标段： |  |  |  | 第2页 共3页
序号 | 项目编码 | 项目名称 |  | 计算基础 | 费率 （%） |  | 金额 （元） | 调整费率 （%） | 调整后 金额（元） |  | 备注
6 | 050405005001 | 冬雨季施工 |  | 分部分项合计+单价措施项目合计-除税工程设备费
7 | 050405006001 | 反季节栽植影响措施 |  | 分部分项合计+单价措施项目合计-除税工程设备费
8 | 050405007001 | 地上、地下设施的临时保护设施 |  | 分部分项合计+单价措施项目合计-除税工程设备费
9 | 050405008001 | 已完工程及设备保护 |  | 分部分项合计+单价措施项目合计-除税工程设备费
10 | 050405009001 | 临时设施 |  | 分部分项合计+单价措施项目合计-除税工程设备费
11 | 050405010001 | 赶工措施 |  | 分部分项合计+单价措施项目合计-除税工程设备费
12 | 050405011001 | 工程按质论价 |  | 分部分项合计+单价措施项目合计-除税工程设备费
13 | 050405012001 | 建筑工人实名制费用 |  | 分部分项合计+单价措施项目合计-除税工程设备费 | [6 empty] | 建筑工人实名制设备由建筑工人工资专用账户开户银行提供的，建筑工人实名制费用按表中费率乘以0.5系数计取
【新点2013清单造价江苏版 V10.3.6】
注： 1.“计算基础”中安全文明施工费可为“定额基价”、“定额人工费”或“定额人工费+定额机械费”，其他项目可为 “定额人工费”或“定额人工费+定额机械费”。 2.按施工方案计算的措施费，若无“计算基础”和“费率”的数值，也可只填“金额”数值，但应在备注栏说明施工方案 出处或计算方法。
总价措施项目清单与计价表
工程名称：开元四季一二三期消防外网改造工程--绿化 | [5 empty] | 标段： |  |  |  | 第3页 共3页
序号 | 项目编码 | 项目名称 |  | 计算基础 | 费率 （%） |  | 金额 （元） | 调整费率 （%） | 调整后 金额（元） |  | 备注
14 | 050405091001 | 特殊条件下施工增加费 |  | 分部分项合计+单价措施项目合计-除税工程设备费
15 | 050405015001 | 智慧工地费用 |  | 分部分项合计+单价措施项目合计-除税工程设备费 | [6 empty] | 现场安全隐患排查、人员信息动态管理、扬尘管控视频监控、高处作业防护预警、危大工程监测预警和集成平台等设备、软件和管理费用。
16 | 050405013001 | 特殊施工降效 |  | 分部分项合计+单价措施项目合计-除税工程设备费
17 | 050405014001 | 协管费 |  | 分部分项合计+单价措施项目合计-除税工程设备费
【新点2013清单造价江苏版 V10.3.6】
注： 1.“计算基础”中安全文明施工费可为“定额基价”、“定额人工费”或“定额人工费+定额机械费”，其他项目可为 “定额人工费”或“定额人工费+定额机械费”。 2.按施工方案计算的措施费，若无“计算基础”和“费率”的数值，也可只填“金额”数值，但应在备注栏说明施工方案 出处或计算方法。

## 6.3 其他项目清单与计价汇总表
其他项目清单与计价汇总表
工程名称：开元四季一二三期消防外网改造工程--绿化 |  |  |  | 标段： |  | 第1页 共1页
序号 | 项目名称 |  | 计量单位 | 金额(元) | 备注
1 | 暂列金额 |  | 项 | 1896.00
2 | 暂估价
2.1 | 材料暂估价
2.2 | 专业工程暂估价 |  | 项
3 | 计日工
4 | 总承包服务费
合 计 |  |  |  | 1896.00
【新点2013清单造价江苏版 V10.3.6】
注：材料（工程设备）暂估单价进入清单项目综合单价，此处不汇总。

## 6.4 规费、税金项目计价表
规费、税金项目计价表
工程名称：开元四季一二三期消防外网改造工程--绿化 |  |  |  | 标段： |  | 第1页 共1页
序号 | 项目名称 |  | 计算基础 |  | 计算费率(％) |  | 金额(元)
1 | 规费 |  | 环境保护税+社会保险费+住房公积金 |  | 100.000
1.1 | 社会保险费 |  | 分部分项工程费+措施项目费+其他项目费-除税工程设备费 |  | 3.300
1.2 | 住房公积金 |  | 分部分项工程费+措施项目费+其他项目费-除税工程设备费 |  | 0.550
1.3 | 环境保护税 |  | 分部分项工程费+措施项目费+其他项目费-除税工程设备费
2 | 税金 |  | 分部分项工程费+措施项目费+其他项目费+规费-除税甲供材料和甲供设备费/1.01 |  | 9.000
合 计
【新点2013清单造价江苏版 V10.3.6】

## 6.5 承包人供应主要材料一览表
承包人供应主要材料一览表
工程名称：开元四季一二三期消防外网改造工程--绿化 | [5 empty] | 标段： |  |  |  | 第1页 共1页
序号 | 材料编码 | 材料名称 |  | 规格、型号等要求 | 单位 |  | 数量 | 单价(元) | 合价(元) |  | 备注
1 | 1430040 | 塑料薄膜 |  |  | m2
2 | 1730008 | 基肥 |  |  | kg |  | 40
3 | 1730070 | 肥料 |  |  | kg |  | 480
4 | 1730210 | 药剂 |  |  | kg |  | 7.2
5 | 2330008 | 草皮 |  |  | m2 |  | 2040
6 | 2330008~1 | 百慕大 |  |  | m2
7 | 2330450 | 水 |  |  | m3 |  | 131.2
合计
【新点2013清单造价江苏版 V10.3.6】