## 1.1 封-1 封面
|  | 睢宁县实验小学训哲楼、至真楼、至善楼三栋教学楼屋面维修 |  |  | 工程
招标工程量清单
招 标 人：
（单位盖章）
造价咨询人：
（单位盖章）
2025年04月10日

## 1.2 扉-1 扉页
|  | 睢宁县实验小学训哲楼、至真楼、至善楼三栋教学楼屋面维修 |  |  |  | 工程
招标工程量清单
| 招 标 人： |  |  | 造价咨询人：
|  |  | （单位盖章） |  | （单位资质专用章）
| 法定代表人 或其授权人： |  |  | 法定代表人 或其授权人：
|  |  | （签字或盖章） |  | （签字或盖章）
| 编 制 人： |  |  | 复 核 人：
|  |  | （造价人员签字盖专用章） |  | （造价工程师签字盖专用章）
| 编 制 时 间： |  | 2025年04月10日 | 复 核 时 间： | 2025年04月10日

## 3.1 表-08 分部分项工程和单价措施项目清单与计价表
分部分项工程和单价措施项目清单与计价表
工程名称：睢宁县实验小学训哲楼、至真楼、至善楼三栋教学楼屋面维修工程 |  |  |  |  | 标段： |  |  |  |  | 第1页 共1页
序号 | 项目编码 | 项目名称 |  | 项目特征描述 |  | 计量 单位 | 工程量 | 金额（元）
[8 empty] | 综合单价 | 合价 |  | 其中
暂估价
拆除部分
1 | 011607001002 | 屋面瓦拆除 |  | 1、原屋面瓦拆除 2、运距自行考虑 3、垃圾归堆、整理清运 |  | m2 | 2875
2 | 011611005001 | 屋面避雷网拆除 |  | 1、屋脊、天沟等处避雷网拆除 2、垃圾归堆、整理 |  | m | 966.8
3 | 011607001003 | 屋面刚性层（坐浆层）拆除 |  | 1、原屋面瓦下约50mm厚砂浆层拆除 2、运距自行考虑 3、垃圾归堆、整理清运 |  | m2 | 2875
分部小计
屋面瓦施工
4 | 011607001004 | 界面剂 |  | 1、屋面基层清理 2、局部风化面铲除 3、涂刷界面剂一道 |  | m2 | 2875
5 | 010902003001 | 屋面找平层 |  | 1、屋面30mm厚1:3水泥砂浆找平层 2、屋面找平层 |  | m2 | 2875
6 | 010902001001 | 屋面卷材防水 |  | 1、4mmSBS改性沥青防水卷材安装 2、聚酯胎Ⅱ型 3、卷材防水屋面 |  | m2 | 2875
7 | 010902003002 | 屋面刚性层 |  | 1、35mm厚C20细石混凝土持钉层 2、内配直径4mm@150X150mm钢筋网片 3、屋面细石砼基层 |  | m2 | 2875
8 | 010901001001 | 瓦屋面 |  | 1、30X30木挂瓦条,满涂水柏油,间距按瓦尺寸 2、40x50顺水条，满涂水柏油@500缝间粘贴 3、水泥彩瓦(品牌) 4、瓦屋面 |  | m2 | 2875
9 | 010901001002 | 瓦屋面脊瓦 |  | 1、水泥彩瓦脊瓦(品牌) 2、瓦屋面脊瓦 |  | m | 340.94
10 | 010901001003 | 避雷网 |  | 1、避雷网安装 2、屋脊、天沟等处 |  | m | 841.64
分部小计
分部分项合计
1 | 011703001001 | 垂直运输 |  |  |  | 项 | 1
单价措施合计
本页小计
合 计
【新点2013清单造价江苏版 V10.3.6】

## 3.2 表-11 总价措施项目清单与计价表(徐州)
总价措施项目清单与计价表
工程名称：睢宁县实验小学训哲楼、至真楼、至善楼三栋教学楼屋面维修工程 | [5 empty] | 标段： |  |  |  |  | 第1页 共2页
序号 | 项目编码 | 项目名称 |  | 计算基础 | 费率（%） |  | 金额（元） |  | 调整 费率（%） | 调整后 金额（元） |  | 备注
1 | 011707001001 | 安全文明施工费
1.1 |  | 基本费 |  | 分部分项合计+单价措施项目合计-除税工程设备费 | 3.100
1.2 |  | 增加费 |  | 分部分项合计+单价措施项目合计-除税工程设备费
1.3 |  | 扬尘污染防治增加费 |  | 分部分项合计+单价措施项目合计-除税工程设备费 | 0.310
2 | 011707002001 | 夜间施工 |  | 分部分项合计+单价措施项目合计-除税工程设备费
3 | 011707003001 | 非夜间施工照明 |  | 分部分项合计+单价措施项目合计-除税工程设备费 | [7 empty] | 在计取非夜间施工照明费时，建筑工程、仿古工程、修缮土建部分仅地下室（地宫）部分可计取；单独装饰、安装工程、园林绿化工程、修缮安装部分仅特殊施工部位内施工项目可计取
4 | 011707004001 | 二次搬运 |  | 分部分项合计+单价措施项目合计-除税工程设备费
5 | 011707005001 | 冬雨季施工 |  | 分部分项合计+单价措施项目合计-除税工程设备费
【新点2013清单造价江苏版 V10.3.6】
编制人（造价人员）： | [7 empty] | 复核人（造价工程师）：
总价措施项目清单与计价表
工程名称：睢宁县实验小学训哲楼、至真楼、至善楼三栋教学楼屋面维修工程 | [5 empty] | 标段： |  |  |  |  | 第2页 共2页
序号 | 项目编码 | 项目名称 |  | 计算基础 | 费率（%） |  | 金额（元） |  | 调整 费率（%） | 调整后 金额（元） |  | 备注
6 | 011707006001 | 地上、地下设施、建筑物的临时保护设施 |  | 分部分项合计+单价措施项目合计-除税工程设备费
7 | 011707007001 | 已完工程及设备保护 |  | 分部分项合计+单价措施项目合计-除税工程设备费
8 | 011707008001 | 临时设施 |  | 分部分项合计+单价措施项目合计-除税工程设备费
9 | 011707009001 | 赶工措施 |  | 分部分项合计+单价措施项目合计-除税工程设备费
10 | 011707012001 | 建筑工人实名制费用 |  | 分部分项合计+单价措施项目合计-除税工程设备费 | [7 empty] | 建筑工人实名制设备由建筑工人工资专用账户开户银行提供的，建筑工人实名制费用按表中费率乘以0.5系数计取
11 | 011707015001 | 智慧工地费用 |  | 分部分项合计+单价措施项目合计-除税工程设备费 | [7 empty] | 现场安全隐患排查、人员信息动态管理、扬尘管控视频监控、高处作业防护预警、危大工程监测预警和集成平台等设备、软件和管理费用。
【新点2013清单造价江苏版 V10.3.6】
编制人（造价人员）： | [7 empty] | 复核人（造价工程师）：

## 3.3 表-12 其他项目清单与计价汇总表
其他项目清单与计价汇总表
工程名称：睢宁县实验小学训哲楼、至真楼、至善楼三栋教学楼屋面维修工程 |  |  |  | 标段： |  |  | 第1页 共1页
序号 | 项目名称 |  | 金额(元) |  | 结算金额(元) | 备注
1 | 暂列金额
2 | 暂估价
2.1 | 材料暂估价
2.2 | 专业工程暂估价
3 | 计日工
4 | 总承包服务费
合 计
【新点2013清单造价江苏版 V10.3.6】

## 3.4 表-12-1 暂列金额明细表
暂列金额明细表
工程名称：睢宁县实验小学训哲楼、至真楼、至善楼三栋教学楼屋面维修工程 |  |  |  | 标段： |  | 第1页 共1页
序号 | 项目名称 |  | 计量单位 |  | 暂定金额(元) | 备注
合 计
【新点2013清单造价江苏版 V10.3.6】

## 3.5 表-12-3 专业工程暂估价及结算价表
专业工程暂估价及结算价表
工程名称：睢宁县实验小学训哲楼、至真楼、至善楼三栋教学楼屋面维修工程 |  |  |  |  | 标段： |  |  | 第1页 共1页
序号 | 工程名称 |  | 工程内容 | 暂估金额(元) |  | 结算金额(元) | 差额±(元) |  | 备注
合 计
【新点2013清单造价江苏版 V10.3.6】

## 3.6 表-13 规费、税金项目计价表
规费、税金项目计价表
工程名称：睢宁县实验小学训哲楼、至真楼、至善楼三栋教学楼屋面维修工程 |  |  |  | 标段： |  |  |  | 第1页 共1页
序号 | 项目名称 |  | 计算基础 |  | 计算基数(元) |  | 计算费率(％) |  | 金额(元)
1 | 规费 |  | 环境保护税+社会保险费+住房公积金 |  |  |  | 100.000
1.1 | 社会保险费 |  | 分部分项工程费+措施项目费+其他项目费-除税工程设备费 |  |  |  | 3.200
1.2 | 住房公积金 |  | 分部分项工程费+措施项目费+其他项目费-除税工程设备费 |  |  |  | 0.530
1.3 | 环境保护税 |  | 分部分项工程费+措施项目费+其他项目费-除税工程设备费
2 | 税金 |  | 分部分项工程费+措施项目费+其他项目费+规费-除税甲供材料和甲供设备费/1.01 |  |  |  | 9.000
合 计
【新点2013清单造价江苏版 V10.3.6】
编制人（造价人员）： | [5 empty] | 复核人（造价工程师）：