## 1.1 封-1 封面
|  | 欢口镇2025年后方单位帮扶项目沙庄大棚 |  |  | 工程
招标工程量清单
招 标 人：
（单位盖章）
造价咨询人：
（单位盖章）
2025年04月29日

## 1.2 扉-1 扉页
|  | 欢口镇2025年后方单位帮扶项目沙庄大棚 |  |  |  | 工程
招标工程量清单
| 招 标 人： |  |  | 造价咨询人：
|  |  | （单位盖章） |  | （单位资质专用章）
| 法定代表人 或其授权人： |  |  | 法定代表人 或其授权人：
|  |  | （签字或盖章） |  | （签字或盖章）
| 编 制 人： |  |  | 复 核 人：
|  |  | （造价人员签字盖专用章） |  | （造价工程师签字盖专用章）
| 编 制 时 间： |  | 2025年04月29日 | 复 核 时 间： | 2025年04月29日

## 3.1 表-08 分部分项工程和单价措施项目清单与计价表
分部分项工程和单价措施项目清单与计价表
工程名称：欢口镇2025年后方单位帮扶项目沙庄大棚 |  |  |  |  | 标段： |  |  |  |  | 第1页 共2页
序号 | 项目编码 | 项目名称 |  | 项目特征描述 |  | 计量 单位 | 工程量 | 金额（元）
[8 empty] | 综合单价 | 合价 |  | 其中
暂估价
1 | 010101001001 | 平整场地 |  |  |  | m2 | 5400
2 | 010101004001 | 挖基坑土方 |  | 1、土壤类别：二类土 人工开挖 2、挖土深度：0.6m |  | m3 | 47.52
3 | 010103001001 | 回填方 |  |  |  | m3 | 20.02
4 | 010516002001 | 预埋铁件 |  | 1、钢材种类：Q235B 镀锌板 2、铁件尺寸：200*200*18 |  | t | 1.243
5 | 010501006001 | 设备基础 |  | C25商混 |  | m3 | 27.5
6 | 010602001001 | 钢屋架 |  |  |  | t | 27.725
7 | 010606013001 | 零星钢构件 |  | 卷膜杆 |  | t | 0.952
8 | 030104007001 | 电动卷膜器 |  | 1、名称：电动卷膜器 侧卷 |  | 台 | 20
9 | 030104007004 | 电动卷膜器 |  | 1、名称：电动卷膜器 拉链式 |  | 台 | 20
10 | 010606013002 | 零星钢构件 |  | 卷膜杆 |  | t | 0.952
11 | 01B001 | 防虫网 |  | 防虫网 1.2*41*6 40目，包括卡槽、配件等 |  | m2 | 1500
12 | 010901005001 | 膜结构屋面 |  | 顶膜 31m*121m*1 PO膜 15丝膜 含压膜带、压膜卡、卡槽 |  | m2 | 5535
13 | 010901005002 | 膜结构屋面 |  | 群膜 0.5m*41m*6 PO膜 15丝膜 含压膜带、压膜卡、卡槽 |  | m2 | 615
14 | 010901005003 | 膜结构屋面 |  | 薄膜门头6*28*2 PO膜 15丝膜 含压膜带、压膜卡、卡槽 |  | m2 | 1680
15 | 010901005005 | 膜结构屋面 |  | 薄膜边3.5*41*2 PO膜 15丝膜 含压膜带、压膜卡、卡槽 |  | m2 | 1435
16 | 010901005004 | 外遮阳传动一套 |  | 外遮阳传动一套（含电机、遮阳网、配件） 驱动系统采用A型齿轮条拉幕系统，齿条沿跨度方向布置，间距为4米 推杆采用32*1.5的镀锌钢管，拉幕电机0.75KW 驱动轴采用32*2.5的镀锌钢管 覆盖：遮阳网 详见图纸 |  | m2 | 5400
本页小计
【新点2013清单造价江苏版 V10.3.6】
分部分项工程和单价措施项目清单与计价表
工程名称：欢口镇2025年后方单位帮扶项目沙庄大棚 |  |  |  |  | 标段： |  |  |  |  | 第2页 共2页
序号 | 项目编码 | 项目名称 |  | 项目特征描述 |  | 计量 单位 | 工程量 | 金额（元）
[8 empty] | 综合单价 | 合价 |  | 其中
暂估价
17 | 030108003001 | 轴流通风机 |  | 轴流风机1380*1380 |  | 台 | 15
18 | 01B007 | 水帘 |  | 1、水帘 包括水帘框架、供水系统、排水系统 |  | m2 | 180
19 | 010606011001 | 钢板水槽 |  | 1、水槽展开长度415mm，厚度2.0 2、每条水槽长为4米，2条水槽之间用水槽连接座连接，主立柱部分把水槽连接座直接焊接在立柱上 |  | t | 5.072
20 | 031103029002 | 压膜绳 |  |  |  | m | 3000
21 | 010902004001 | 屋面排水管 |  | 落水管 PVC110、漏斗40个 |  | m | 160
22 | 01B008 | 门+轨道+吊轮 |  | 门框架为钢结构，材质棚膜，规格2*2 |  | 套 | 5
分部分项合计
1 | 01B004 | 混凝土、钢筋混凝土模板及支架 |  |  |  | 项 | 1
单价措施合计
本页小计
合 计
【新点2013清单造价江苏版 V10.3.6】

## 3.2 表-11 总价措施项目清单与计价表
总价措施项目清单与计价表
工程名称：欢口镇2025年后方单位帮扶项目沙庄大棚 | [5 empty] | 标段： |  |  |  |  | 第1页 共3页
序号 | 项目编码 | 项目名称 |  | 计算基础 | 费率（%） |  | 金额（元） |  | 调整 费率（%） | 调整后 金额（元） |  | 备注
1 | 011707001001 | 安全文明施工费
1.1 |  | 基本费 |  | 分部分项合计+单价措施项目合计-除税工程设备费 | 3.100
1.2 |  | 增加费 |  | 分部分项合计+单价措施项目合计-除税工程设备费
1.3 |  | 扬尘污染防治增加费 |  | 分部分项合计+单价措施项目合计-除税工程设备费 | 0.310
2 | 011707002001 | 夜间施工 |  | 分部分项合计+单价措施项目合计-除税工程设备费
3 | 011707003001 | 非夜间施工照明 |  | 分部分项合计+单价措施项目合计-除税工程设备费 | [7 empty] | 在计取非夜间施工照明费时，建筑工程、仿古工程、修缮土建部分仅地下室（地宫）部分可计取；单独装饰、安装工程、园林绿化工程、修缮安装部分仅特殊施工部位内施工项目可计取
4 | 011707004001 | 二次搬运 |  | 分部分项合计+单价措施项目合计-除税工程设备费
5 | 011707005001 | 冬雨季施工 |  | 分部分项合计+单价措施项目合计-除税工程设备费
【新点2013清单造价江苏版 V10.3.6】
编制人（造价人员）： | [7 empty] | 复核人（造价工程师）：
总价措施项目清单与计价表
工程名称：欢口镇2025年后方单位帮扶项目沙庄大棚 | [5 empty] | 标段： |  |  |  |  | 第2页 共3页
序号 | 项目编码 | 项目名称 |  | 计算基础 | 费率（%） |  | 金额（元） |  | 调整 费率（%） | 调整后 金额（元） |  | 备注
6 | 011707006001 | 地上、地下设施、建筑物的临时保护设施 |  | 分部分项合计+单价措施项目合计-除税工程设备费
7 | 011707007001 | 已完工程及设备保护 |  | 分部分项合计+单价措施项目合计-除税工程设备费
8 | 011707008001 | 临时设施 |  | 分部分项合计+单价措施项目合计-除税工程设备费
9 | 011707009001 | 赶工措施 |  | 分部分项合计+单价措施项目合计-除税工程设备费
10 | 011707010001 | 工程按质论价 |  | 分部分项合计+单价措施项目合计-除税工程设备费
11 | 011707011001 | 住宅分户验收 |  | 分部分项合计+单价措施项目合计-除税工程设备费 | [7 empty] | 在计取住宅分户验收时，大型土石方工程、桩基工程和地下室部分不计入计费基础
12 | 011707012001 | 建筑工人实名制费用 |  | 分部分项合计+单价措施项目合计-除税工程设备费 | [7 empty] | 建筑工人实名制设备由建筑工人工资专用账户开户银行提供的，建筑工人实名制费用按表中费率乘以0.5系数计取
13 | 011707091001 | 特殊条件下施工增加费 |  | 分部分项合计+单价措施项目合计-除税工程设备费
【新点2013清单造价江苏版 V10.3.6】
编制人（造价人员）： | [7 empty] | 复核人（造价工程师）：
总价措施项目清单与计价表
工程名称：欢口镇2025年后方单位帮扶项目沙庄大棚 | [5 empty] | 标段： |  |  |  |  | 第3页 共3页
序号 | 项目编码 | 项目名称 |  | 计算基础 | 费率（%） |  | 金额（元） |  | 调整 费率（%） | 调整后 金额（元） |  | 备注
14 | 011707015001 | 智慧工地费用 |  | 分部分项合计+单价措施项目合计-除税工程设备费 | [7 empty] | 现场安全隐患排查、人员信息动态管理、扬尘管控视频监控、高处作业防护预警、危大工程监测预警和集成平台等设备、软件和管理费用。
15 | 011707016001 | 新冠疫情常态化防控 |  | 分部分项合计+单价措施项目合计-除税工程设备费
【新点2013清单造价江苏版 V10.3.6】
编制人（造价人员）： | [7 empty] | 复核人（造价工程师）：

## 3.3 表-12 其他项目清单与计价汇总表
其他项目清单与计价汇总表
工程名称：欢口镇2025年后方单位帮扶项目沙庄大棚 |  |  |  | 标段： |  |  | 第1页 共1页
序号 | 项目名称 |  | 金额(元) |  | 结算金额(元) | 备注
1 | 暂列金额
2 | 暂估价
2.1 | 材料暂估价
2.2 | 专业工程暂估价
3 | 计日工
4 | 总承包服务费
合 计
【新点2013清单造价江苏版 V10.3.6】

## 3.4 表-13 规费、税金项目计价表
规费、税金项目计价表
工程名称：欢口镇2025年后方单位帮扶项目沙庄大棚 |  |  |  | 标段： |  |  |  | 第1页 共1页
序号 | 项目名称 |  | 计算基础 |  | 计算基数(元) |  | 计算费率(％) |  | 金额(元)
1 | 规费 |  | 环境保护税+社会保险费+住房公积金 |  |  |  | 100.000
1.1 | 社会保险费 |  | 分部分项工程费+措施项目费+其他项目费-除税工程设备费 |  |  |  | 3.200
1.2 | 住房公积金 |  | 分部分项工程费+措施项目费+其他项目费-除税工程设备费 |  |  |  | 0.530
1.3 | 环境保护税 |  | 分部分项工程费+措施项目费+其他项目费-除税工程设备费
2 | 税金 |  | 分部分项工程费+措施项目费+其他项目费+规费-除税甲供材料和甲供设备费/1.01 |  |  |  | 9.000
合 计
【新点2013清单造价江苏版 V10.3.6】
编制人（造价人员）： | [5 empty] | 复核人（造价工程师）：