## 1.1 扉页
|  | 睢宁县睢河街道公益性公墓建设项目 |  |  |  | 工程
工程量清单
| 招 标 人： |  |  | 造价咨询人：
|  |  | （单位盖章） |  | （单位公章）
| 法定代表人 或其授权人： |  |  | 法定代表人 或其授权人：
|  |  | （签字或盖章） |  | （签字或盖章）
| 专业咨询员： |  |  | 项目负责人：
|  |  | （造价人员签字盖专用章） |  | （造价工程师签字盖专用章）
| 编 制 时 间： |  |  | 复 核 时 间：

## 3.1 分部分项工程和单价措施项目清单与计价表
分部分项工程和单价措施项目清单与计价表
工程名称：室外附属-土建
序号 | 项目编码 | 项目名称 | 项目特征描述 | 计量 单位 | 工程量 | 金额（元）
[6 empty] | 综合单价 | 合价 | 其中
暂估价
0101 土石方工程
1 | 010101001001 | 平整场地 | 1、土壤类别：三类土 | m2 | 5943
分部小计
0104 围墙
2 | 010101003001 | 挖沟槽土方 | 1、土壤类别：三类土 2、挖土深度：0.6m | m3 | 181.5
3 | 010103001003 | 回填方 | 围墙回填土方 | m3 | 116.49
4 | 010501002001 | 带形基础 | 1、混凝土种类：非泵送商品混凝土（含模板） 2、混凝土强度等级：C20 | m3 | 41.25
5 | 010401001001 | 砖基础 | 1、砖品种、规格、强度等级：MU10普通粘土砖 2、砂浆强度等级：M7.5水泥砂浆砌筑 | m3 | 23.76
6 | 010401001002 | 砖基础 | 1、防潮层材料种类：防潮层做法为20厚1:2水泥砂浆掺5%防水粉 | m2 | 66
7 | 010401005001 | 空心砖墙 | 1、砖品种、规格、强度等级：0.060以上墙体用MU15混凝土空心砌块 2、砂浆强度等级、配合比：M5.0混合砂浆砌筑 | m3 | 112.46
8 | 010502002001 | 构造柱 | 1、混凝土种类：预拌商品混凝土 2、混凝土强度等级：C30 | m3 | 6.34
9 | 010507005001 | 扶手、压顶 | 1、断面尺寸：200*240 2、混凝土种类：非泵送商品混凝土（含模板） 3、混凝土强度等级：C30 | m | 261.8
10 | 010515001003 | 现浇构件钢筋 | 1、钢筋种类、规格：HRB400 6mm | t | 0.156
11 | 010515001005 | 现浇构件钢筋 | 1、钢筋种类、规格：HRB400 12mm | t | 0.856
12 | 011201001001 | 墙面一般抹灰 | 围墙双面抹灰 | m2 | 1100
13 | 011406001001 | 抹灰面油漆 | 1、油漆品种、刷漆遍数：外墙乳胶漆 2、部位：围墙内面 | m2 | 550
14 | 011406001002 | 抹灰面油漆 | 1、油漆品种、刷漆遍数：真石漆 2、部位：围墙外立面 | m2 | 550
15 | 020602007001 | 围墙瓦顶 | 1、铺设类型：成品双面一体水泥瓦 2、瓦件规格尺寸：420*300（宽*高） | m | 275
分部小计
0402 道路工程
17 | 040101002001 | 挖沟槽土方 | 1、土壤类别：三类土 2、挖土深度：1.5m以内 | m3 | 292.76
18 | 040202001001 | 路床（槽）整形 | 路基碾压,压实系数大于93% | m2 | 1171.05
19 | 040203007002 | 水泥混凝土路面 | 园区内路面 1、150C20混凝土随打随抹,上撒1:1水泥沙子压实赶光; 2、100厚碎石碾压密实 | m2 | 1171.05
21 | 040204005002 | 现浇侧（平、缘）石 | 1、材料品种：墓地内部道路及花园混凝土预制立缘石 （倒角20*20） 2、尺寸：600*200*100 | m | 540
22 | 010501001001 | 垫层 | 1、部位：成品墓穴地面 2、50mm厚C15混凝土 | m3 | 37.76
23 | 011101003001 | 混凝土楼地面 | 部位：中心广场地面 1、150厚C25混凝土垫层 2、素土夯实,压实度≥90% | m2 | 355.96
24 | 011102001002 | 石材楼地面 | 部位：墓穴之间地面 1、600*300*30 五莲花火烧面 2、30厚水泥砂浆 3、60厚C15混凝土 4、素土夯实 | m2 | 1204.99
25 | 011102001003 | 石材楼地面 | 部位：祭台板 1、黑金棕石材300*600*2.5 切割150宽 | m2 | 198.15
26 | 011108001001 | 石材零星项目 | 墓穴挡土板：芝麻白光面20*30*3 | m2 | 85.38
27 | 050201013001 | 石汀步（步石、飞石） | 1、石料种类、规格：灰色花岗岩料石嵌草道 | m2 | 87.02
分部小计
0115 墓穴
28 | 01B002 | 单墓穴 | 0.5*0.6*0.3 （长*宽*高） 盖板：芝麻白花岗岩光面3cm厚 500*600*30 围板：芝麻白花岗岩光面3cm厚 440*300*30（2块）+460*300*30 （2块） 底板：五莲花机切面2cm厚 460*500*20 中国黑斜板：500*400*70-40 | 个 | 105
29 | 01B003 | 双墓穴 | 900*600*30（长*宽*高） 盖板：芝麻白花岗岩光面3cm厚 600*900*30 站条：270*20*20 4根 围板：芝麻白花岗岩光面3cm厚 800*300*30（2块）+440*300*30 （2块） 底板：五莲花机切面2cm厚 800*500*20 （1块 ） 隔板：五莲花机切面440*270*30 （1块） 小盖板：五莲花机切面 437*367*20 2块 中国黑斜板：500*800*70-40 | 个 | 1278
30 | 01B004 | 三墓穴 | 1300*600*30（长*宽*高） 盖板：芝麻白花岗岩光面3cm厚 1300*600*30 站条：270*20*20 4根 围板：芝麻白花岗岩光面3cm厚 1200*300*30（2块）+440*300*30 （2块） 隔板：五莲花机切面440*270*30 （2块） 小盖板：五莲花机切面 440*380*20 （3块） 底板：五莲花机切面2cm厚 1200*500*20 （1块） 中国黑斜板：1200*500*70-40 | 个 | 43
分部小计
分部分项合计
1 | 011701003001 | 里脚手架 | 1、内墙：砌围墙脚手架 2、搭设高度：2m | m2 | 550
2 | 011701003002 | 里脚手架 | 1、内墙：围墙抹灰脚手架 | m2 | 550
4 | 011705001001 | 大型机械设备进出场及安拆 | 1、机械设备名称：履带式推土机 功率75kW、履带式单斗挖掘机(液压) 斗容量1m3 | 项 | 1
单价措施合计
合 计

## 3.2 总价措施项目清单与计价表
总价措施项目清单与计价表
工程名称：室外附属-土建
序号 | 项目编码 | 项目名称 | 计算基础 | 费率 （%） | 金额 （元） | 调整费率 （%） | 调整后 金额（元） | 备注
1 | 011707001001 | 安全文明施工费
1.1 |  | 基本费 | 分部分项合计+单价措施项目合计-除税工程设备费 | 3.100
1.2 |  | 增加费 | 分部分项合计+单价措施项目合计-除税工程设备费
1.3 |  | 扬尘污染防治增加费 | 分部分项合计+单价措施项目合计-除税工程设备费 | 0.310
2 | 011707002001 | 夜间施工 | 分部分项合计+单价措施项目合计-除税工程设备费
3 | 011707003001 | 非夜间施工照明 | 分部分项合计+单价措施项目合计-除税工程设备费 |  |  |  |  | 在计取非夜间施工照明费时，建筑工程、仿古工程、修缮土建部分仅地下室（地宫）部分可计取；单独装饰、安装工程、园林绿化工程、修缮安装部分仅特殊施工部位内施工项目可计取
4 | 011707004001 | 二次搬运 | 分部分项合计+单价措施项目合计-除税工程设备费
5 | 011707005001 | 冬雨季施工 | 分部分项合计+单价措施项目合计-除税工程设备费
6 | 011707006001 | 地上、地下设施、建筑物的临时保护设施 | 分部分项合计+单价措施项目合计-除税工程设备费
7 | 011707007001 | 已完工程及设备保护 | 分部分项合计+单价措施项目合计-除税工程设备费
8 | 011707008001 | 临时设施 | 分部分项合计+单价措施项目合计-除税工程设备费
9 | 011707009001 | 赶工措施 | 分部分项合计+单价措施项目合计-除税工程设备费
10 | 011707010001 | 工程按质论价 | 分部分项合计+单价措施项目合计-除税工程设备费
11 | 011707011001 | 住宅分户验收 | 分部分项合计+单价措施项目合计-除税工程设备费 |  |  |  |  | 在计取住宅分户验收时，大型土石方工程、桩基工程和地下室部分不计入计费基础
12 | 011707012001 | 建筑工人实名制费用 | 分部分项合计+单价措施项目合计-除税工程设备费 |  |  |  |  | 建筑工人实名制设备由建筑工人工资专用账户开户银行提供的，建筑工人实名制费用按表中费率乘以0.5系数计取
13 | 011707091001 | 特殊条件下施工增加费 | 分部分项合计+单价措施项目合计-除税工程设备费
14 | 011707015001 | 智慧工地费用 | 分部分项合计+单价措施项目合计-除税工程设备费 |  |  |  |  | 现场安全隐患排查、人员信息动态管理、扬尘管控视频监控、高处作业防护预警、危大工程监测预警和集成平台等设备、软件和管理费用。
注： 1.“计算基础”中安全文明施工费可为“定额基价”、“定额人工费”或“定额人工费+定额机械费”，其他项目可为 “定额人工费”或“定额人工费+定额机械费”。 2.按施工方案计算的措施费，若无“计算基础”和“费率”的数值，也可只填“金额”数值，但应在备注栏说明施工方案 出处或计算方法。

## 3.3 其他项目清单与计价汇总表
其他项目清单与计价汇总表
工程名称：室外附属-土建
序号 | 项目名称 | 计量单位 | 金额(元) | 备注
1 | 暂列金额 | 项
2 | 暂估价
2.1 | 材料暂估价
2.2 | 专业工程暂估价 | 项
3 | 计日工
4 | 总承包服务费
合 计
注：材料（工程设备）暂估单价进入清单项目综合单价，此处不汇总。

## 3.4 暂列金额明细表
暂列金额明细表
工程名称：室外附属-土建
序号 | 项目名称 | 计量单位 | 暂定金额(元) | 备注
合 计
注：此表由招标人填写，如不能详列，也可只列暂定金额总额，投标人应将上述暂列金额计入投标总价中。

## 3.5 规费、税金项目计价表
规费、税金项目计价表
工程名称：室外附属-土建
序号 | 项目名称 | 计算基础 | 计算费率(％) | 金额(元)
1 | 规费 | 环境保护税+社会保险费+住房公积金 | 100.000
1.1 | 社会保险费 | 分部分项工程费+措施项目费+其他项目费-除税工程设备费 | 3.200
1.2 | 住房公积金 | 分部分项工程费+措施项目费+其他项目费-除税工程设备费 | 0.530
1.3 | 环境保护税 | 分部分项工程费+措施项目费+其他项目费-除税工程设备费
2 | 税金 | 分部分项工程费+措施项目费+其他项目费+规费-除税甲供材料和甲供设备费/1.01 | 9.000
合 计

## 3.6 承包人供应主要材料一览表
承包人供应主要材料一览表
工程名称：室外附属-土建
序号 | 材料编码 | 材料名称 | 规格、型号等要求 | 单位 | 数量 | 单价(元) | 合价(元) | 备注
1 | 01010100~3 | 钢筋 | HRB400 6mm | t | 0.15912
2 | 01010100~5 | 钢筋 | HRB400 12mm | t | 0.87312
3 | 02090101 | 塑料薄膜 |  | m2 | 187.551932
4 | 03410205 | 电焊条 | J422 | kg | 1.88232
5 | 03510701 | 铁钉 |  | kg | 40.811784
6 | 03570237 | 镀锌铁丝 | 22# | kg | 8.099312
7 | 03652403 | 合金钢切割锯片 |  | 片 | 8.563932
8 | 04010611 | 复合硅酸盐水泥 | 32.5级 | kg | 110.16
9 | 04010611~1 | 水泥 | 32.5级 | kg | 44367.85048
10 | 04010611~2 | 水泥 | 32.5级 | kg | 1307.075
11 | 04010701 | 白水泥 |  | kg | 620.0306
12 | 04030107 | 中(粗)砂 |  | t | 7.56405
13 | 04030107~1 | 中砂 |  | t | 168.1544
14 | 04030107~2 | 中砂 |  | t | 4.297343
15 | 04050219 | 碎石 | 60 | t | 232.921845
16 | 04090120 | 石灰膏 |  | m3 | 3.64535
17 | 04135500~1 | MU10普通粘土砖 |  | 百块 | 124.0272
18 | 04135500~2 | MU15混凝土空心砌块 |  | 百块 | 602.7856
19 | 04170413~1 | 成品一体瓦 |  | m | 283.25
20 | 04230108 | 防水剂 |  | kg | 38.6001
21 | 05030600 | 普通木成材 |  | m3 | 0.22
22 | 05250502 | 锯(木)屑 |  | m3 | 8.94096
23 | 07112130 | 石材块料面板 |  | m2 | 87.0876
24 | 07112130~1 | 石材块料面板 | 灰色花岗岩 | m2 | 88.7604
25 | 07112130~2 | 芝麻灰花岗岩 | 600*300*30 | m2 | 202.113
26 | 07112130~3 | 五莲花火烧面 | 600*300*30 | m2 | 1229.0898
27 | 11010307 | 苯丙乳胶漆 |  | kg | 220
28 | 11010319 | 仿石型外墙涂料 |  | kg | 2475
29 | 11010323 | 水性封底漆 |  | kg | 192.5
30 | 11110705 | 苯丙清漆 |  | kg | 55
31 | 11112512 | 透明罩光漆 |  | kg | 220
32 | 12030107 | 油漆溶剂油 |  | kg | 31.9
33 | 12410108 | 粘结剂 | YJ-Ⅲ | kg | 39.78708
34 | 12413518 | 901胶 |  | kg | 209.358596
35 | 31110301 | 棉纱头 |  | kg | 15.84078
36 | 31150101 | 水 |  | m3 | 499.311034
37 | 31150101~1 | 水 |  | m3 | 0.80025
38 | 32010502 | 复合木模板 | 18mm | m2 | 30.50498
39 | 32020115 | 卡具 |  | kg | 3.911698
40 | 32020132 | 钢管支撑 |  | kg | 17.352613
41 | 32030105 | 工具式金属脚手 |  | kg | 25.135
42 | 32090101 | 周转木材 |  | m3 | 0.992149
43 | 33110501~1 | 混凝土侧石 | 600*200*100 | m | 548.1
44 | 80212114 | 预拌混凝土(非泵送型) C15 |  | m3 | 111.710291
45 | 80212115 | 预拌混凝土(非泵送型) C20 |  | m3 | 42.075
46 | 80212115~1 | 非泵送商品混凝土 C20 |  | m3 | 179.17065
47 | 80212116 | 预拌混凝土(非泵送型) C25 |  | m3 | 54.19491
48 | 80212117 | 预拌混凝土(非泵送型) C30 |  | m3 | 19.094328
49 | CL-D00003 | 单墓穴 |  | 个 | 105
50 | CL-D00004 | 双墓穴 |  | 个 | 1278
51 | CL-D00005 | 三墓穴 |  | 个 | 43
52 | CL-D00006 | 大型机械设备进出场及安拆 |  | 项 | 1
合计

## 4.1 分部分项工程和单价措施项目清单与计价表
分部分项工程和单价措施项目清单与计价表
工程名称：安息堂-土建
序号 | 项目编码 | 项目名称 | 项目特征描述 | 计量 单位 | 工程量 | 金额（元）
[6 empty] | 综合单价 | 合价 | 其中
暂估价
0101 土石方工程
1 | 010101003001 | 挖沟槽土方 | 1、土壤类别：三类土 2、挖土深度：1.5m以内 | m3 | 11.28
2 | 010101004001 | 挖基坑土方 | 1、土壤类别：三类土 2、挖土深度：2M内 | m3 | 233.5
3 | 010103001001 | 回填方 | 1、密实度要求：不小于0.97 2、填方材料品种：450mm厚级配碎石垫层 3、填方粒径要求：碎石最大颗粒不宜大于40mm,内配20%石粉或黄沙,分层夯实 | m3 | 40.57
4 | 010103001002 | 回填方 | 基坑、基槽回填土 | m3 | 161.79
分部小计
0104 砌筑工程
5 | 010401001001 | 砖基础 | 室内地坪以下一皮砖处做20厚1:2水泥砂浆掺5%避水浆防潮层。 | m2 | 10.2
6 | 010401003001 | 实心砖墙 | 1、砖品种、规格、强度等级：200厚砂加气砌块 | m3 | 25.06
分部小计
0105 混凝土及钢筋混凝土工程
7 | 010501001001 | 垫层 | 1、混凝土种类：非泵送商品混凝土（含模板） 2、混凝土强度等级：C20 | m3 | 9.65
8 | 010501003001 | 独立基础 | 1、混凝土种类：非泵送商品混凝土（含模板） 2、混凝土强度等级：C35 | m3 | 25.09
9 | 010502001001 | 矩形柱 | 1、混凝土种类：非泵送商品混凝土（含模板） 2、混凝土强度等级：C35 3、截面周长：1.6m | m3 | 0.13
10 | 010502001002 | 矩形柱 | 1、混凝土种类：非泵送商品混凝土（含模板） 2、混凝土强度等级：C30 3、截面周长：1.6m | m3 | 6.72
11 | 010502002001 | 构造柱 | 1、混凝土种类：非泵送商品混凝土（含模板） 2、混凝土强度等级：C25 | m3 | 1.74
12 | 010503001001 | 基础梁 | 1、混凝土种类：非泵送商品混凝土（含模板） 2、混凝土强度等级：C35 | m3 | 9.92
13 | 010503005001 | 过梁 | 1、混凝土种类：非泵送商品混凝土（含模板） 2、混凝土强度等级：C25 | m3 | 0.12
14 | 010505001001 | 有梁板 | 1、混凝土种类：非泵送商品混凝土（含模板） 2、混凝土强度等级：C30 3、厚度：130mm | m3 | 31.69
15 | 010505007001 | 天沟（檐沟）、挑檐板 | 1、混凝土种类：非泵送商品混凝土（含模板） 2、混凝土强度等级：C30 | m3 | 5.23
16 | 010505008001 | 雨篷、悬挑板、阳台板 | 1、混凝土种类：非泵送商品混凝土（含模板） 2、混凝土强度等级：C30 | m3 | 0.37
17 | 010503004001 | 圈梁 | 1、断面尺寸：200*150 2、混凝土种类：非泵送商品混凝土（含模板） 3、混凝土强度等级：C20细石混凝土 | m3 | 0.32
18 | 010507001001 | 散水、坡道 | 混凝土散水 600 宽,找坡 3% ,详12J003-A1 。 1 、 20 厚 1.:25 水泥砂浆压实赶光, 2 、素水泥浆一道(内掺建筑胶) 3 、60 厚 C20 混凝土, 4 )、150 厚 3:7 灰土 5 、素土夯实,向外坡 4% | m2 | 28.86
19 | 010507004001 | 台阶 | 1 、 60 厚 C20 混凝土,随打随抹,上撒 1:1 水泥砂子压实赶光,台阶面向外坡 1% 2 )、300 厚 3:7 灰土分两步夯实,宽出面层 100 3 、素土夯实 | m2 | 12.81
20 | 010515001001 | 现浇构件钢筋 | 1、钢筋种类、规格：HPB300 6mm | t | 0.071
21 | 010515001002 | 现浇构件钢筋 | 1、钢筋种类、规格：HPB300 8mm | t | 0.02
22 | 010515001003 | 现浇构件钢筋 | 1、钢筋种类、规格：HRB400 6mm | t | 0.337
23 | 010515001004 | 现浇构件钢筋 | 1、钢筋种类、规格：HRB400 8-10mm | t | 4.521
24 | 010515001005 | 现浇构件钢筋 | 1、钢筋种类、规格：HRB400 12mm | t | 0.643
25 | 010515001006 | 现浇构件钢筋 | 1、钢筋种类、规格：HRB400 14-25mm | t | 5.887
分部小计
0108 门窗工程
26 | 010802001001 | 金属（塑钢）门 | 1、门代号及洞口尺寸：FM甲2124 2、门框、扇材质：成品铝合金防火门 | m2 | 5.04
27 | 010807001001 | 金属（塑钢、断桥）窗 | 1、窗代号及洞口尺寸：FC甲2127 2、框、扇材质：成品铝合金窗 | m2 | 28.35
28 | 010807001002 | 金属（塑钢、断桥）窗 | 1、窗代号及洞口尺寸：窗做防盗网 | m2 | 28.35
分部小计
0109 屋面及防水工程
29 | 010901001001 | 瓦屋面 | 1、坡屋面和雨棚 1)混凝土瓦屋面(彩瓦色彩及规格另定); 2)30X30挂瓦条 3)顺水条 4)50厚细石混凝土持钉层,表面做毛面处理 5)洒细砂一层,再干铺塑料薄膜隔离层 6)20厚1:3水泥砂浆找平层 7)1.2厚合成高分子卷材+1.5厚合成高分子涂膜 8)20厚1:3水泥砂浆找平层 9)钢筋混凝土屋面板 注:坡屋面瓦加强固定措施:水泥砂浆卧瓦,用双股18#钢丝将瓦 与保护层中的预埋钢钉3.4*4.0绑扎牢靠 | m2 | 174.76
30 | 010903003001 | 墙面砂浆防水（防潮） | 墙基防潮做法水泥砂浆防潮层+-0以下墙基础双面粉 20 厚 1:3 防水砂浆防水层。 | m2 | 98.7
31 | 010902001001 | 屋面卷材防水 | 屋面防水等级为Ⅰ级,采用卷材防水屋面,防水层均卷至屋面泛水高度。女儿墙、檐沟及出屋面管井转角处应加铺一层卷材。 | m2 | 50.28
分部小计
0111 楼地面装饰工程
32 | 011101003001 | 细石混凝土楼地面 | 1、40 厚 C25 细石混凝土 , 表面撒 1:1 水泥沙子随打随抹光,表面涂密封固化剂 2、1.8 厚聚氨酯防水涂膜凝固前表面撒粘细砂(上翻不低于300mm) 3、最薄处20厚1:3水泥砂浆找坡,抹平 4、水泥浆一道(内掺建筑胶) 5、100厚C15混凝土 6、100 厚碎石或碎砖夯实 7、素土夯实 (防水层在门口处应水平延展,且向外延展长度不小于 500mm， 向两侧延展不小于 200mm） | m2 | 143.44
33 | 011105001001 | 水泥砂浆踢脚线 | 水泥踢脚 100 高,详 J909 G120(2008 年建筑结构合订本) -TJ2- 踢 1D , 同内墙平 , 用于除厕所外其余部分。 1 、 6 厚 1:2.5 水泥砂浆抹面压实赶光 2、素水泥浆一道 3 、5 厚 1:1:6 水泥石灰膏砂浆打底扫毛或划出纹道 4 、界面剂一道(抹前用水喷湿墙面) 5、聚合物水泥砂浆修补墙基面 | m | 50.44
分部小计
0112 墙、柱面装饰与隔断、幕墙工程
34 | 011201001001 | 墙面一般抹灰 | 内墙 1、5 厚粉刷石膏保温砂浆 2 、8 厚 1:1:6 水泥石灰膏砂浆打底扫毛 3、界面剂一道 4 、基层墙体 室内阳角均做 2000 高 15 厚 1:2.5 水泥砂浆护角线,每边宽 40 ,粉面同墙面。 | m2 | 184.48
35 | 011201001003 | 墙面一般抹灰 | 外墙 1 、中层漆一道,封固底漆一道 2、5 厚聚合物抗裂砂浆(内嵌耐碱网格布) 3 、1:2.5 水泥砂浆(掺 5% 防水剂)找平 20 厚 4 、墙体满拉毛或刷界面剂 5、砂加气混凝土砌块墙体 | m2 | 184.48
36 | 011201001002 | 墙面一般抹灰 | 墙体抗裂加强措施按照以下措施,：梁柱与砌体,构造柱与砌体等不同材料基体交接处加设镀锌钢丝网,网格尺寸为 10mm*10mm 宽度不小于 300mm, 基层抹聚合物水泥砂浆。 | m2 | 30.3
分部小计
0113 天棚工程
37 | 011301001001 | 天棚抹灰 | 1、6 厚 1:0.3:3 水泥石灰膏砂浆粉面 2、 6 厚 1:0.3:3 水泥石灰膏砂浆打底扫毛 3、素水泥浆一道(内掺 10% 801 胶) 4、现浇钢筋混凝土板底 | m2 | 196.84
38 | 011502006001 | 雨棚铝塑板封口 | 铝合金扣板雨蓬 雨蓬底吊铝骨架铝条封边 | m2 | 4.56
分部小计
0114 油漆、涂料、裱糊工程
39 | 011406001002 | 抹灰面油漆 | 1、真石漆外墙面层(颜色参见效果图) | m2 | 246.82
分部小计
分部分项合计
1 | 011701001001 | 综合脚手架 | 1、檐口高度：4.5m | m2 | 153.64
2 | 011701003001 | 里脚手架 | 1、搭设方式：框架柱、现浇板浇捣脚手架 2、搭设高度：5m以内 | m2 | 153.64
3 | 011702001001 | 基础 | 1、混凝土种类：非泵送商品混凝土（含模板） 2、混凝土强度等级：C20 | m2 | 24.67
4 | 011702001002 | 基础 | 1、混凝土种类：非泵送商品混凝土（含模板） 2、混凝土强度等级：C35 | m2 | 28.8
5 | 011702002001 | 矩形柱 | 1、混凝土种类：非泵送商品混凝土（含模板） 2、混凝土强度等级：C35 3、截面周长：1.6m | m2 | 65.26
6 | 011702003001 | 构造柱 | 1、混凝土种类：非泵送商品混凝土（含模板） 2、混凝土强度等级：C25 | m2 | 23.72
7 | 011702005001 | 基础梁 | 1、混凝土种类：非泵送商品混凝土（含模板） 2、混凝土强度等级：C35 | m2 | 76.17
8 | 011702009001 | 过梁 | 1、混凝土种类：非泵送商品混凝土（含模板） 2、混凝土强度等级：C25 | m2 | 1.3
9 | 011702014001 | 有梁板 | 1、混凝土种类：非泵送商品混凝土（含模板） 2、混凝土强度等级：C30 3、厚度：130mm | m2 | 247.06
10 | 011702022001 | 天沟、檐沟 | 1、混凝土种类：非泵送商品混凝土（含模板） 2、混凝土强度等级：C30 | m2 | 82.29
11 | 011702023001 | 雨篷、悬挑板、阳台板 | 1、混凝土种类：非泵送商品混凝土（含模板） 2、混凝土强度等级：C30 | m2 | 4.84
12 | 011702008001 | 圈梁 | 1、断面尺寸：200*150 2、混凝土种类：非泵送商品混凝土（含模板） 3、混凝土强度等级：C20细石混凝土 | m2 | 3.15
单价措施合计
合 计

## 4.2 总价措施项目清单与计价表
总价措施项目清单与计价表
工程名称：安息堂-土建
序号 | 项目编码 | 项目名称 | 计算基础 | 费率 （%） | 金额 （元） | 调整费率 （%） | 调整后 金额（元） | 备注
1 | 011707001001 | 安全文明施工费
1.1 |  | 基本费 | 分部分项合计+单价措施项目合计-除税工程设备费 | 3.100
1.2 |  | 增加费 | 分部分项合计+单价措施项目合计-除税工程设备费
1.3 |  | 扬尘污染防治增加费 | 分部分项合计+单价措施项目合计-除税工程设备费 | 0.310
2 | 011707002001 | 夜间施工 | 分部分项合计+单价措施项目合计-除税工程设备费
3 | 011707003001 | 非夜间施工照明 | 分部分项合计+单价措施项目合计-除税工程设备费 |  |  |  |  | 在计取非夜间施工照明费时，建筑工程、仿古工程、修缮土建部分仅地下室（地宫）部分可计取；单独装饰、安装工程、园林绿化工程、修缮安装部分仅特殊施工部位内施工项目可计取
4 | 011707004001 | 二次搬运 | 分部分项合计+单价措施项目合计-除税工程设备费
5 | 011707005001 | 冬雨季施工 | 分部分项合计+单价措施项目合计-除税工程设备费
6 | 011707006001 | 地上、地下设施、建筑物的临时保护设施 | 分部分项合计+单价措施项目合计-除税工程设备费
7 | 011707007001 | 已完工程及设备保护 | 分部分项合计+单价措施项目合计-除税工程设备费
8 | 011707008001 | 临时设施 | 分部分项合计+单价措施项目合计-除税工程设备费
9 | 011707009001 | 赶工措施 | 分部分项合计+单价措施项目合计-除税工程设备费
10 | 011707010001 | 工程按质论价 | 分部分项合计+单价措施项目合计-除税工程设备费
11 | 011707011001 | 住宅分户验收 | 分部分项合计+单价措施项目合计-除税工程设备费 |  |  |  |  | 在计取住宅分户验收时，大型土石方工程、桩基工程和地下室部分不计入计费基础
12 | 011707012001 | 建筑工人实名制费用 | 分部分项合计+单价措施项目合计-除税工程设备费 |  |  |  |  | 建筑工人实名制设备由建筑工人工资专用账户开户银行提供的，建筑工人实名制费用按表中费率乘以0.5系数计取
13 | 011707091001 | 特殊条件下施工增加费 | 分部分项合计+单价措施项目合计-除税工程设备费
14 | 011707015001 | 智慧工地费用 | 分部分项合计+单价措施项目合计-除税工程设备费 |  |  |  |  | 现场安全隐患排查、人员信息动态管理、扬尘管控视频监控、高处作业防护预警、危大工程监测预警和集成平台等设备、软件和管理费用。
注： 1.“计算基础”中安全文明施工费可为“定额基价”、“定额人工费”或“定额人工费+定额机械费”，其他项目可为 “定额人工费”或“定额人工费+定额机械费”。 2.按施工方案计算的措施费，若无“计算基础”和“费率”的数值，也可只填“金额”数值，但应在备注栏说明施工方案 出处或计算方法。

## 4.3 其他项目清单与计价汇总表
其他项目清单与计价汇总表
工程名称：安息堂-土建
序号 | 项目名称 | 计量单位 | 金额(元) | 备注
1 | 暂列金额 | 项
2 | 暂估价
2.1 | 材料暂估价
2.2 | 专业工程暂估价 | 项
3 | 计日工
4 | 总承包服务费
合 计
注：材料（工程设备）暂估单价进入清单项目综合单价，此处不汇总。

## 4.4 暂列金额明细表
暂列金额明细表
工程名称：安息堂-土建
序号 | 项目名称 | 计量单位 | 暂定金额(元) | 备注
合 计
注：此表由招标人填写，如不能详列，也可只列暂定金额总额，投标人应将上述暂列金额计入投标总价中。

## 4.5 规费、税金项目计价表
规费、税金项目计价表
工程名称：安息堂-土建
序号 | 项目名称 | 计算基础 | 计算费率(％) | 金额(元)
1 | 规费 | 环境保护税+社会保险费+住房公积金 | 100.000
1.1 | 社会保险费 | 分部分项工程费+措施项目费+其他项目费-除税工程设备费 | 3.200
1.2 | 住房公积金 | 分部分项工程费+措施项目费+其他项目费-除税工程设备费 | 0.530
1.3 | 环境保护税 | 分部分项工程费+措施项目费+其他项目费-除税工程设备费
2 | 税金 | 分部分项工程费+措施项目费+其他项目费+规费-除税甲供材料和甲供设备费/1.01 | 9.000
合 计

## 4.6 承包人供应主要材料一览表
承包人供应主要材料一览表
工程名称：安息堂-土建
序号 | 材料编码 | 材料名称 | 规格、型号等要求 | 单位 | 数量 | 单价(元) | 合价(元) | 备注
1 | 01010100~1 | 钢筋 | HPB300 6mm | t | 0.07242
2 | 01010100~2 | 钢筋 | HPB300 8mm | t | 0.0204
3 | 01010100~3 | 钢筋 | HRB400 6mm | t | 0.34374
4 | 01010100~4 | 钢筋 | HRB400 8-10mm | t | 4.61142
5 | 01010100~5 | 钢筋 | HRB400 12mm | t | 0.65586
6 | 01010100~6 | 钢筋 | HRB400 14-25mm | t | 6.00474
7 | 01210315 | 等边角钢 | ∟40×4 | kg | 8.67312
8 | 01510611 | 铝条 | 86mm | m | 46.72632
9 | 01510612 | 铝条 | 17mm | m | 46.72632
10 | 01510705 | 角铝 | ∟25×25×1 | m | 0.8436
11 | 02090101 | 塑料薄膜 |  | m2 | 227.5349
12 | 02310101 | 无纺布 |  | m2 | 85.4462
13 | 03031222 | 自攻螺钉 | M5×25～30 | 十个 | 5.928
14 | 03032113 | 塑料胀管螺钉 |  | 套 | 664.314
15 | 03070114 | 膨胀螺栓 | M8×80 | 套 | 18.7872
16 | 03410205 | 电焊条 | J422 | kg | 67.03406
17 | 03510201 | 钢钉 |  | kg | 0.67512
18 | 03510701 | 铁钉 |  | kg | 114.726592
19 | 03550101 | 钢丝网 |  | m2 | 33.33
20 | 03570216 | 镀锌铁丝 | 8# | kg | 123.351352
21 | 03570237 | 镀锌铁丝 | 22# | kg | 52.1402
22 | 03633315 | 合金钢钻头 | 一字型 | 根 | 1.4847
23 | 04010611 | 水泥 | 32.5级 | kg | 15161.586785
24 | 04010701 | 白水泥 |  | kg | 130.8146
25 | 04030107 | 中砂 |  | t | 51.242844
26 | 04050203 | 碎石 | 5～16mm | t | 17.377964
27 | 04050207 | 碎石 | 5～40mm | t | 90.6081
28 | 04090100 | 生石灰 |  | t | 1.9974
29 | 04090120 | 石灰膏 |  | m3 | 0.790075
30 | 04090302 | 黏土 |  | m3 | 9.491779
31 | 04135535 | 配砖 | 190×90×40 | m3 | 1.27806
32 | 04150115 | 蒸压加气混凝土砌块 | 600×250×200 | m3 | 22.9299
33 | 04230108 | 防水剂 |  | kg | 155.319402
34 | 05030600 | 普通木成材 |  | m3 | 0.8738
35 | 08230105 | 玻璃纤维网格布 |  | m2 | 202.928
36 | 08350201 | 铝合金T型主龙骨 |  | m | 6.498
37 | 09090813 | 铝合金全玻平开门 |  | m2 | 4.8888
38 | 09093511 | 铝合金全玻推拉窗 |  | m2 | 27.216
39 | 09493560 | 镀锌铁脚 |  | 个 | 257.922
40 | 10031503 | 钢压条 |  | kg | 11.70208
41 | 11010319 | 仿石型外墙涂料 |  | kg | 1110.69
42 | 11010323 | 水性封底漆 |  | kg | 86.387
43 | 11030734 | 聚氨酯甲料 |  | kg | 440.1518
44 | 11030735 | 聚氨酯乙料 |  | kg | 684.90076
45 | 11112512 | 透明罩光漆 |  | kg | 98.728
46 | 11570552 | SBS聚脂胎乙烯膜卷材 | δ3mm | m2 | 118.158
47 | 11570552~1 | 1.2厚合成高分子卷材 | δ1.2mm | m2 | 218.45
48 | 11590914 | 硅酮密封胶 |  | L | 4.84155
49 | 11592505 | SBS封口油膏 |  | kg | 16.36592
50 | 12030107 | 油漆溶剂油 |  | kg | 14.31556
51 | 12310303 | 二甲苯 |  | kg | 45.3388
52 | 12330300 | 界面剂 |  | kg | 316.19872
53 | 12330505 | APP及SBS基层处理剂 |  | kg | 79.8892
54 | 12333551 | PU发泡剂 |  | L | 8.764875
55 | 12370331 | 石油液化气 |  | kg | 14.31664
56 | 12413518 | 901胶 |  | kg | 46.081056
57 | 15371708 | 镀锌铁丝U形卡 |  | 个 | 42.42
58 | 28115501~1 | 水泥彩瓦 | 420*332 | 百块 | 26.56352
59 | 31150101 | 水 |  | m3 | 194.969407
60 | 32010502 | 复合木模板 | 18mm | m2 | 122.81016
61 | 32011111 | 组合钢模板 |  | kg | 4.16325
62 | 32020115 | 卡具 |  | kg | 86.894778
63 | 32020132 | 钢管支撑 |  | kg | 419.766918
64 | 32030303 | 脚手钢管 |  | kg | 377.693212
65 | 32030504 | 底座 |  | 个 | 1.521036
66 | 32030513 | 脚手架扣件 |  | 个 | 62.37784
67 | 32090101 | 周转木材 |  | m3 | 2.897139
68 | 610137-1 | 界面剂(加气砼面) |  | kg | 40.265288
69 | 613206 | 水 |  | m3 | 0.11746
70 | 80071105 | 抗裂砂浆 | ZL | m3 | 1.004828
71 | 80212114 | 预拌混凝土(非泵送型) C15 |  | m3 | 14.55916
72 | 80212115 | 预拌混凝土(非泵送型) C20 |  | m3 | 13.977002
73 | 80212116 | 预拌混凝土(非泵送型) C25 |  | m3 | 7.639976
74 | 80212117 | 预拌混凝土(非泵送型) C30 |  | m3 | 44.648473
75 | 80212118 | 预拌混凝土(非泵送型) C35 |  | m3 | 35.8389
合计

## 5.1 分部分项工程和单价措施项目清单与计价表
分部分项工程和单价措施项目清单与计价表
工程名称：服务用房1-土建
序号 | 项目编码 | 项目名称 | 项目特征描述 | 计量 单位 | 工程量 | 金额（元）
[6 empty] | 综合单价 | 合价 | 其中
暂估价
0101 土石方工程
1 | 010101003001 | 挖沟槽土方 | 1、土壤类别：三类土 2、挖土深度：1.7m | m3 | 239.19
2 | 010101004001 | 挖基坑土方 | 1、土壤类别：三类土 2、挖土深度：1.7m | m3 | 46.75
3 | 010103001001 | 回填方 | 1、密实度要求：不小于0.97 2、填方材料品种：300mm厚级配碎石垫层 3、填方粒径要求：碎石最大颗粒不宜大于40mm,内配20%石粉或黄沙,分层夯实 | m3 | 30.37
4 | 010103001002 | 回填方 | 基坑、基槽回填土 | m3 | 204.63
分部小计
0104 砌筑工程
5 | 010401003001 | 实心砖墙 | 1、砖品种、规格、强度等级：外墙240厚MU10烧结砖 2、砂浆强度等级、配合比：混合M5.0 | m3 | 31.97
6 | 010401003002 | 实心砖墙 | 1、砖品种、规格、强度等级：内墙240厚MU10烧结砖 2、砂浆强度等级、配合比：混合M5.0 | m3 | 37.5
分部小计
0105 混凝土及钢筋混凝土工程
7 | 010501001001 | 垫层 | 1、混凝土种类：非泵送商品混凝土（含模板） 2、混凝土强度等级：C20 | m3 | 7.33
8 | 010501003001 | 独立基础 | 1、混凝土种类：非泵送商品混凝土（含模板） 2、混凝土强度等级：C35 | m3 | 3.39
9 | 010501002001 | 带形基础 | 1、混凝土种类：非泵送商品混凝土（含模板） 2、混凝土强度等级：C35 | m3 | 28.03
10 | 010502001002 | 矩形柱 | 1、混凝土种类：非泵送商品混凝土（含模板） 2、混凝土强度等级：C35 3、截面周长：1.4m | m3 | 0.34
11 | 010502001001 | 矩形柱 | 1、混凝土种类：非泵送商品混凝土（含模板） 2、混凝土强度等级：C25 3、截面周长：1.4m | m3 | 1.8
12 | 010502002001 | 构造柱 | 1、混凝土种类：非泵送商品混凝土（含模板） 2、混凝土强度等级：C25 | m3 | 7.1
13 | 010503001001 | 基础梁 | 1、混凝土种类：非泵送商品混凝土（含模板） 2、混凝土强度等级：C35 | m3 | 2.11
14 | 010503005001 | 过梁 | 1、混凝土种类：非泵送商品混凝土（含模板） 2、混凝土强度等级：C25 | m3 | 1.51
15 | 010503004001 | 圈梁 | 1、混凝土种类：非泵送商品混凝土（含模板） 2、混凝土强度等级：C35 | m3 | 3.63
16 | 010503004002 | 圈梁 | 1、混凝土种类：非泵送商品混凝土（含模板） 2、混凝土强度等级：C25 | m3 | 2.86
17 | 010505001001 | 有梁板 | 1、混凝土种类：非泵送商品混凝土（含模板） 2、混凝土强度等级：C25 3、厚度：130mm | m3 | 26.66
18 | 010505007001 | 天沟（檐沟）、挑檐板 | 1、混凝土种类：非泵送商品混凝土（含模板） 2、混凝土强度等级：C25 | m3 | 6.05
19 | 010507001001 | 散水、坡道 | 混凝土散水 600 宽,找坡 3% ,详12J003-A1 。 1 、 20 厚 1.:25 水泥砂浆压实赶光, 2 、素水泥浆一道(内掺建筑胶) 3 、60 厚 C20 混凝土, 4 )、150 厚 3:7 灰土 5 、素土夯实,向外坡 4% | m2 | 21
20 | 010507004001 | 台阶 | 1 、 60 厚 C20 混凝土,随打随抹,上撒 1:1 水泥砂子压实赶光,台阶面向外坡 1% 2 )、300 厚 3:7 灰土分两步夯实,宽出面层 100 3 、素土夯实 | m2 | 40
21 | 010515001010 | 现浇构件钢筋 | 1、钢筋种类、规格：HPB300 4mm | t | 0.055
22 | 010515001001 | 现浇构件钢筋 | 1、钢筋种类、规格：HPB300 6mm | t | 0.562
23 | 010515001002 | 现浇构件钢筋 | 1、钢筋种类、规格：HPB300 8-10mm | t | 0.305
24 | 010515001011 | 现浇构件钢筋 | 1、钢筋种类、规格：HPB300 12mm | t | 0.054
25 | 010515001008 | 现浇构件钢筋 | 1、钢筋种类、规格：HPB400 6mm | t | 0.176
26 | 010515001009 | 现浇构件钢筋 | 1、钢筋种类、规格：HPB400 8-10mm | t | 2.344
27 | 010515001007 | 现浇构件钢筋 | 1、钢筋种类、规格：HRB400 12mm | t | 1.052
28 | 010515001006 | 现浇构件钢筋 | 1、钢筋种类、规格：HRB400 14-25mm | t | 1.379
分部小计
0108 门窗工程
29 | 010802001001 | 金属（塑钢）门 | 1、门代号及洞口尺寸：M1022、1222 2、门框、扇材质：成品铝合金 | m2 | 12.76
30 | 010807001001 | 金属（塑钢、断桥）窗 | 1、窗代号及洞口尺寸：C1526 2、框、扇材质：成品铝合金 | m2 | 28.35
分部小计
0109 屋面及防水工程
31 | 010901001001 | 瓦屋面 | 1、坡屋面和雨棚 1)混凝土瓦屋面(彩瓦色彩及规格另定); 2)30X30挂瓦条 3)顺水条 4)50厚细石混凝土持钉层,表面做毛面处理 5)洒细砂一层,再干铺塑料薄膜隔离层 6)20厚1:3水泥砂浆找平层 7)1.2厚合成高分子卷材+1.5厚合成高分子涂膜 8)20厚1:3水泥砂浆找平层 9)钢筋混凝土屋面板 注:坡屋面瓦加强固定措施:水泥砂浆卧瓦,用双股18#钢丝将瓦 与保护层中的预埋钢钉3.4*4.0绑扎牢靠 | m2 | 207.78
32 | 010903003001 | 墙面砂浆防水（防潮） | 墙基防潮做法水泥砂浆防潮层+-0以下墙基础双面粉 20 厚 1:3 防水砂浆防水层。 | m2 | 130.92
33 | 010902001001 | 屋面卷材防水 | 1、部位：挑檐防水 2、做法：1.2厚合成高分子卷材+1.5厚合成高分子涂膜 | m2 | 58.82
34 | 011201001003 | 墙面一般抹灰 | 墙体抗裂加强措施按照以下措施,梁柱与砌体,构造柱与砌体等不同材料基体交接处加设镀锌钢丝网,网格尺寸为10mm*10mm宽度不小于300mm,基层抹聚合物水泥砂浆 | m2 | 7.19
分部小计
0111 楼地面装饰工程
35 | 011101003001 | 细石混凝土楼地面 | 1、40 厚 C25 细石混凝土 , 表面撒 1:1 水泥沙子随打随抹光,表面涂密封固化剂 2、1.8 厚聚氨酯防水涂膜凝固前表面撒粘细砂(上翻不低于300mm) 3、最薄处20厚1:3水泥砂浆找坡,抹平 4、水泥浆一道(内掺建筑胶) 5、100厚C15混凝土 6、100 厚碎石或碎砖夯实 7、素土夯实 (防水层在门口处应水平延展,且向外延展长度不小于 500mm， 向两侧延展不小于 200mm） | m2 | 127.28
36 | 011105001001 | 水泥砂浆踢脚线 | 水泥踢脚 100 高,详 J909 G120(2008 年建筑结构合订本) -TJ2- 踢 1D , 同内墙平 , 用于除厕所外其余部分。 1 、 6 厚 1:2.5 水泥砂浆抹面压实赶光 2、素水泥浆一道 3 、5 厚 1:1:6 水泥石灰膏砂浆打底扫毛或划出纹道 4 、界面剂一道(抹前用水喷湿墙面) 5、聚合物水泥砂浆修补墙基面 | m | 67.96
分部小计
0112 墙、柱面装饰与隔断、幕墙工程
37 | 011201001001 | 墙面一般抹灰 | 内墙 1、5 厚粉刷石膏保温砂浆 2 、8 厚 1:1:6 水泥石灰膏砂浆打底扫毛 3、界面剂一道 4 、基层墙体 室内阳角均做 2000 高 15 厚 1:2.5 水泥砂浆护角线,每边宽 40 ,粉面同墙面。 | m2 | 482.35
38 | 011201001004 | 墙面一般抹灰 | 外墙 1 、中层漆一道,封固底漆一道 2、5 厚聚合物抗裂砂浆(内嵌耐碱网格布) 3 、1:2.5 水泥砂浆(掺 5% 防水剂)找平 20 厚 4 、墙体满拉毛或刷界面剂 5、砂加气混凝土砌块墙体 | m2 | 253.19
分部小计
0113 天棚工程
39 | 011301001001 | 天棚抹灰 | 1、6 厚 1:0.3:3 水泥石灰膏砂浆粉面 2、 6 厚 1:0.3:3 水泥石灰膏砂浆打底扫毛 3、素水泥浆一道(内掺 10% 801 胶) 4、现浇钢筋混凝土板底 | m2 | 209.92
分部小计
0114 油漆、涂料、裱糊工程
40 | 011406001002 | 抹灰面油漆 | 外墙真石漆 | m2 | 290.95
分部小计
分部分项合计
1 | 011701001001 | 综合脚手架 | 1、檐口高度：3.9m | m2 | 188
2 | 011701006001 | 满堂脚手架 | 1、搭设方式：框架柱、现浇板浇捣脚手架 2、搭设高度：5.85m | m2 | 188
3 | 011702001001 | 基础 | 1、混凝土种类：非泵送商品混凝土（含模板） 2、混凝土强度等级：C20 | m2 | 20.76
4 | 011702001002 | 基础 | 1、混凝土种类：非泵送商品混凝土（含模板） 2、混凝土强度等级：C35 | m2 | 8.52
5 | 011702001003 | 基础 | 1、混凝土种类：非泵送商品混凝土（含模板） 2、混凝土强度等级：C35 | m2 | 39.63
6 | 011702002001 | 矩形柱 | 1、混凝土种类：非泵送商品混凝土（含模板） 2、混凝土强度等级：C35 3、截面周长：1.4m | m2 | 23.36
7 | 011702003001 | 构造柱 | 1、混凝土种类：非泵送商品混凝土（含模板） 2、混凝土强度等级：C25 | m2 | 54.31
8 | 011702005001 | 基础梁 | 1、混凝土种类：非泵送商品混凝土（含模板） 2、混凝土强度等级：C35 | m2 | 17.57
9 | 011702009001 | 过梁 | 1、混凝土种类：非泵送商品混凝土（含模板） 2、混凝土强度等级：C25 | m2 | 17.79
10 | 011702008001 | 圈梁 | 1、混凝土种类：非泵送商品混凝土（含模板） 2、混凝土强度等级：C35 | m2 | 43.91
11 | 011702014001 | 有梁板 | 1、混凝土种类：非泵送商品混凝土（含模板） 2、混凝土强度等级：C25 3、厚度：130mm | m2 | 249.1
12 | 011702022001 | 天沟、檐沟 | 1、混凝土种类：非泵送商品混凝土（含模板） 2、混凝土强度等级：C25 | m2 | 96.72
单价措施合计
合 计

## 5.2 总价措施项目清单与计价表
总价措施项目清单与计价表
工程名称：服务用房1-土建
序号 | 项目编码 | 项目名称 | 计算基础 | 费率 （%） | 金额 （元） | 调整费率 （%） | 调整后 金额（元） | 备注
1 | 011707001001 | 安全文明施工费
1.1 |  | 基本费 | 分部分项合计+单价措施项目合计-除税工程设备费 | 3.100
1.2 |  | 增加费 | 分部分项合计+单价措施项目合计-除税工程设备费
1.3 |  | 扬尘污染防治增加费 | 分部分项合计+单价措施项目合计-除税工程设备费 | 0.310
2 | 011707002001 | 夜间施工 | 分部分项合计+单价措施项目合计-除税工程设备费
3 | 011707003001 | 非夜间施工照明 | 分部分项合计+单价措施项目合计-除税工程设备费 |  |  |  |  | 在计取非夜间施工照明费时，建筑工程、仿古工程、修缮土建部分仅地下室（地宫）部分可计取；单独装饰、安装工程、园林绿化工程、修缮安装部分仅特殊施工部位内施工项目可计取
4 | 011707004001 | 二次搬运 | 分部分项合计+单价措施项目合计-除税工程设备费
5 | 011707005001 | 冬雨季施工 | 分部分项合计+单价措施项目合计-除税工程设备费
6 | 011707006001 | 地上、地下设施、建筑物的临时保护设施 | 分部分项合计+单价措施项目合计-除税工程设备费
7 | 011707007001 | 已完工程及设备保护 | 分部分项合计+单价措施项目合计-除税工程设备费
8 | 011707008001 | 临时设施 | 分部分项合计+单价措施项目合计-除税工程设备费
9 | 011707009001 | 赶工措施 | 分部分项合计+单价措施项目合计-除税工程设备费
10 | 011707010001 | 工程按质论价 | 分部分项合计+单价措施项目合计-除税工程设备费
11 | 011707011001 | 住宅分户验收 | 分部分项合计+单价措施项目合计-除税工程设备费 |  |  |  |  | 在计取住宅分户验收时，大型土石方工程、桩基工程和地下室部分不计入计费基础
12 | 011707012001 | 建筑工人实名制费用 | 分部分项合计+单价措施项目合计-除税工程设备费 |  |  |  |  | 建筑工人实名制设备由建筑工人工资专用账户开户银行提供的，建筑工人实名制费用按表中费率乘以0.5系数计取
13 | 011707091001 | 特殊条件下施工增加费 | 分部分项合计+单价措施项目合计-除税工程设备费
14 | 011707015001 | 智慧工地费用 | 分部分项合计+单价措施项目合计-除税工程设备费 |  |  |  |  | 现场安全隐患排查、人员信息动态管理、扬尘管控视频监控、高处作业防护预警、危大工程监测预警和集成平台等设备、软件和管理费用。
注： 1.“计算基础”中安全文明施工费可为“定额基价”、“定额人工费”或“定额人工费+定额机械费”，其他项目可为 “定额人工费”或“定额人工费+定额机械费”。 2.按施工方案计算的措施费，若无“计算基础”和“费率”的数值，也可只填“金额”数值，但应在备注栏说明施工方案 出处或计算方法。

## 5.3 其他项目清单与计价汇总表
其他项目清单与计价汇总表
工程名称：服务用房1-土建
序号 | 项目名称 | 计量单位 | 金额(元) | 备注
1 | 暂列金额 | 项
2 | 暂估价
2.1 | 材料暂估价
2.2 | 专业工程暂估价 | 项
3 | 计日工
4 | 总承包服务费
合 计
注：材料（工程设备）暂估单价进入清单项目综合单价，此处不汇总。

## 5.4 暂列金额明细表
暂列金额明细表
工程名称：服务用房1-土建
序号 | 项目名称 | 计量单位 | 暂定金额(元) | 备注
合 计
注：此表由招标人填写，如不能详列，也可只列暂定金额总额，投标人应将上述暂列金额计入投标总价中。

## 5.5 规费、税金项目计价表
规费、税金项目计价表
工程名称：服务用房1-土建
序号 | 项目名称 | 计算基础 | 计算费率(％) | 金额(元)
1 | 规费 | 环境保护税+社会保险费+住房公积金 | 100.000
1.1 | 社会保险费 | 分部分项工程费+措施项目费+其他项目费-除税工程设备费 | 3.200
1.2 | 住房公积金 | 分部分项工程费+措施项目费+其他项目费-除税工程设备费 | 0.530
1.3 | 环境保护税 | 分部分项工程费+措施项目费+其他项目费-除税工程设备费
2 | 税金 | 分部分项工程费+措施项目费+其他项目费+规费-除税甲供材料和甲供设备费/1.01 | 9.000
合 计

## 5.6 承包人供应主要材料一览表
承包人供应主要材料一览表
工程名称：服务用房1-土建
序号 | 材料编码 | 材料名称 | 规格、型号等要求 | 单位 | 数量 | 单价(元) | 合价(元) | 备注
1 | 01010100~1 | 钢筋 | HPB300 6mm | t | 0.57324
2 | 01010100~10 | 钢筋 | HPB300 12mm | t | 0.05508
3 | 01010100~2 | 钢筋 | HPB400 8-10mm | t | 2.39088
4 | 01010100~5 | 钢筋 | HRB400 12mm | t | 1.07304
5 | 01010100~6 | 钢筋 | HRB400 14-25mm | t | 1.40658
6 | 01010100~7 | 钢筋 | HPB300 8-10mm | t | 0.3111
7 | 01010100~8 | 钢筋 | HPB400 6mm | t | 0.17952
8 | 01010100~9 | 钢筋 | HPB300 4mm | t | 0.0561
9 | 02090101 | 塑料薄膜 |  | m2 | 272.4241
10 | 02310101 | 无纺布 |  | m2 | 113.2684
11 | 03032113 | 塑料胀管螺钉 |  | 套 | 628.556
12 | 03410205 | 电焊条 | J422 | kg | 21.72526
13 | 03510201 | 钢钉 |  | kg | 1.00112
14 | 03510701 | 铁钉 |  | kg | 124.241814
15 | 03550101 | 钢丝网 |  | m2 | 7.909
16 | 03570216 | 镀锌铁丝 | 8# | kg | 149.75588
17 | 03570237 | 镀锌铁丝 | 22# | kg | 36.671734
18 | 04010611 | 水泥 | 32.5级 | kg | 22323.314924
19 | 04010701 | 白水泥 |  | kg | 154.2035
20 | 04030107 | 中砂 |  | t | 89.175971
21 | 04050203 | 碎石 | 5～16mm | t | 17.998435
22 | 04050207 | 碎石 | 5～40mm | t | 71.1117
23 | 04090100 | 生石灰 |  | t | 3.702963
24 | 04090120 | 石灰膏 |  | m3 | 2.487951
25 | 04090302 | 黏土 |  | m3 | 17.596725
26 | 04135500~1 | MU10烧结砖 | 240×115×53 | 百块 | 370.8592
27 | 04230108 | 防水剂 |  | kg | 202.559232
28 | 05030600 | 普通木成材 |  | m3 | 1.0389
29 | 08230105 | 玻璃纤维网格布 |  | m2 | 278.509
30 | 09090813 | 铝合金全玻平开门 |  | m2 | 12.3772
31 | 09093511 | 铝合金全玻推拉窗 |  | m2 | 27.216
32 | 09493560 | 镀锌铁脚 |  | 个 | 314.278
33 | 10031503 | 钢压条 |  | kg | 13.8632
34 | 11010319 | 仿石型外墙涂料 |  | kg | 1309.275
35 | 11010323 | 水性封底漆 |  | kg | 101.8325
36 | 11030734 | 聚氨酯甲料 |  | kg | 568.9714
37 | 11030735 | 聚氨酯乙料 |  | kg | 886.00676
38 | 11112512 | 透明罩光漆 |  | kg | 116.38
39 | 11570552 | SBS聚脂胎乙烯膜卷材 | δ3mm | m2 | 73.525
40 | 11570552~1 | 1.2厚合成高分子卷材 | δ1.2mm | m2 | 259.725
41 | 11590914 | 硅酮密封胶 |  | L | 5.96095
42 | 11592505 | SBS封口油膏 |  | kg | 16.5292
43 | 12030107 | 油漆溶剂油 |  | kg | 16.8751
44 | 12310303 | 二甲苯 |  | kg | 60.1016
45 | 12330300 | 界面剂 |  | kg | 433.96766
46 | 12330505 | APP及SBS基层处理剂 |  | kg | 94.643
47 | 12333551 | PU发泡剂 |  | L | 10.791375
48 | 12370331 | 石油液化气 |  | kg | 13.8632
49 | 12413518 | 901胶 |  | kg | 57.248208
50 | 28115501~1 | 水泥彩瓦 | 420*332 | 百块 | 31.58256
51 | 31150101 | 水 |  | m3 | 231.20723
52 | 32010502 | 复合木模板 | 18mm | m2 | 125.76652
53 | 32011111 | 组合钢模板 |  | kg | 13
54 | 32020115 | 卡具 |  | kg | 82.837714
55 | 32020132 | 钢管支撑 |  | kg | 416.038414
56 | 32030303 | 脚手钢管 |  | kg | 464.1344
57 | 32030504 | 底座 |  | 个 | 1.9176
58 | 32030513 | 脚手架扣件 |  | 个 | 76.61
59 | 32090101 | 周转木材 |  | m3 | 3.284476
60 | 610137-1 | 界面剂(加气砼面) |  | kg | 94.323134
61 | 613206 | 水 |  | m3 | 0.275155
62 | 80071105 | 抗裂砂浆 | ZL | m3 | 1.291269
63 | 80212114 | 预拌混凝土(非泵送型) C15 |  | m3 | 12.91892
64 | 80212115 | 预拌混凝土(非泵送型) C20 |  | m3 | 15.27085
65 | 80212116 | 预拌混凝土(非泵送型) C25 |  | m3 | 51.774712
66 | 80212118 | 预拌混凝土(非泵送型) C35 |  | m3 | 38.09965
合计

## 6.1 分部分项工程和单价措施项目清单与计价表
分部分项工程和单价措施项目清单与计价表
工程名称：服务用房2-土建
序号 | 项目编码 | 项目名称 | 项目特征描述 | 计量 单位 | 工程量 | 金额（元）
[6 empty] | 综合单价 | 合价 | 其中
暂估价
0101 土石方工程
1 | 010101003001 | 挖沟槽土方 | 1、土壤类别：三类土 2、挖土深度：1.7m | m3 | 183.16
2 | 010101004001 | 挖基坑土方 | 1、土壤类别：三类土 2、挖土深度：1.7m | m3 | 48.36
3 | 010103001001 | 回填方 | 1、密实度要求：不小于0.97 2、填方材料品种：300mm厚级配碎石垫层 3、填方粒径要求：碎石最大颗粒不宜大于40mm,内配20%石粉或黄沙,分层夯实 | m3 | 24.17
4 | 010103001002 | 回填方 | 基坑、基槽回填土 | m3 | 166.99
分部小计
0104 砌筑工程
5 | 010401003001 | 实心砖墙 | 1、砖品种、规格、强度等级：外墙240厚MU10烧结砖 2、砂浆强度等级、配合比：混合M5.0 | m3 | 33.11
6 | 010401003002 | 实心砖墙 | 1、砖品种、规格、强度等级：内墙240厚MU10烧结砖 2、砂浆强度等级、配合比：混合M5.0 | m3 | 15.53
分部小计
0105 混凝土及钢筋混凝土工程
7 | 010501001001 | 垫层 | 1、混凝土种类：非泵送商品混凝土（含模板） 2、混凝土强度等级：C20 | m3 | 5.88
8 | 010501003001 | 独立基础 | 1、混凝土种类：非泵送商品混凝土（含模板） 2、混凝土强度等级：C35 | m3 | 3.39
9 | 010502001003 | 矩形柱 | 1、混凝土种类：非泵送商品混凝土（含模板） 2、混凝土强度等级：C35 3、截面周长：1.4m | m3 | 0.34
10 | 010502001001 | 矩形柱 | 1、混凝土种类：非泵送商品混凝土（含模板） 2、混凝土强度等级：C25 3、截面周长：1.4m | m3 | 1.8
11 | 010502002001 | 构造柱 | 1、混凝土种类：非泵送商品混凝土（含模板） 2、混凝土强度等级：C25 | m3 | 5.92
12 | 010503001001 | 基础梁 | 1、混凝土种类：非泵送商品混凝土（含模板） 2、混凝土强度等级：C35 | m3 | 1.73
13 | 010503005001 | 过梁 | 1、混凝土种类：非泵送商品混凝土（含模板） 2、混凝土强度等级：C25 | m3 | 1
14 | 010503004001 | 圈梁 | 1、混凝土种类：非泵送商品混凝土（含模板） 2、混凝土强度等级：C35 | m3 | 3.63
15 | 010503004002 | 圈梁 | 1、混凝土种类：非泵送商品混凝土（含模板） 2、混凝土强度等级：C25 | m3 | 3.26
16 | 010505001001 | 有梁板 | 1、混凝土种类：非泵送商品混凝土（含模板） 2、混凝土强度等级：C25 3、厚度：130mm | m3 | 26.66
17 | 010505007001 | 天沟（檐沟）、挑檐板 | 1、混凝土种类：非泵送商品混凝土（含模板） 2、混凝土强度等级：C25 | m3 | 6.05
18 | 010507001001 | 散水、坡道 | 混凝土散水 600 宽,找坡 3% ,详12J003-A1 。 1 、 20 厚 1.:25 水泥砂浆压实赶光, 2 、素水泥浆一道(内掺建筑胶) 3 、60 厚 C20 混凝土, 4 )、150 厚 3:7 灰土 5 、素土夯实,向外坡 4% | m2 | 21
19 | 010507004001 | 台阶 | 1 、 60 厚 C20 混凝土,随打随抹,上撒 1:1 水泥砂子压实赶光,台阶面向外坡 1% 2 )、300 厚 3:7 灰土分两步夯实,宽出面层 100 3 、素土夯实 | m2 | 40
20 | 010515001010 | 现浇构件钢筋 | 1、钢筋种类、规格：HPB300 4mm | t | 0.04
21 | 010515001001 | 现浇构件钢筋 | 1、钢筋种类、规格：HPB300 6mm | t | 0.444
22 | 010515001002 | 现浇构件钢筋 | 1、钢筋种类、规格：HPB300 8-10mm | t | 0.308
23 | 010515001011 | 现浇构件钢筋 | 1、钢筋种类、规格：HPB300 12mm | t | 0.044
24 | 010515001008 | 现浇构件钢筋 | 1、钢筋种类、规格：HPB400 6mm | t | 0.176
25 | 010515001009 | 现浇构件钢筋 | 1、钢筋种类、规格：HPB400 8-10mm | t | 2.295
26 | 010515001007 | 现浇构件钢筋 | 1、钢筋种类、规格：HRB400 12mm | t | 0.75
27 | 010515001006 | 现浇构件钢筋 | 1、钢筋种类、规格：HRB400 14-25mm | t | 1.612
分部小计
0108 门窗工程
28 | 010802001002 | 金属（塑钢）门 | 1、门代号及洞口尺寸：M1222 2、门框、扇材质：成品铝合金 | m2 | 7.92
29 | 010807001002 | 金属（塑钢、断桥）窗 | 1、窗代号及洞口尺寸：C1526 2、框、扇材质：成品铝合金 | m2 | 28.35
分部小计
0109 屋面及防水工程
30 | 010901001001 | 瓦屋面 | 1、坡屋面和雨棚 1)混凝土瓦屋面(彩瓦色彩及规格另定); 2)30X30挂瓦条 3)顺水条 4)50厚细石混凝土持钉层,表面做毛面处理 5)洒细砂一层,再干铺塑料薄膜隔离层 6)20厚1:3水泥砂浆找平层 7)1.2厚合成高分子卷材+1.5厚合成高分子涂膜 8)20厚1:3水泥砂浆找平层 9)钢筋混凝土屋面板 注:坡屋面瓦加强固定措施:水泥砂浆卧瓦,用双股18#钢丝将瓦 与保护层中的预埋钢钉3.4*4.0绑扎牢靠 | m2 | 207.78
31 | 010903003001 | 墙面砂浆防水（防潮） | 墙基防潮做法水泥砂浆防潮层+-0以下墙基础双面粉 20 厚 1:3 防水砂浆防水层。 | m2 | 119.02
32 | 010902001001 | 屋面卷材防水 | 1、部位：挑檐防水 2、做法：1.2厚合成高分子卷材+1.5厚合成高分子涂膜 | m2 | 58.82
33 | 011201001003 | 墙面一般抹灰 | 墙体抗裂加强措施按照以下措施,梁柱与砌体,构造柱与砌体等不同材料基体交接处加设镀锌钢丝网,网格尺寸为10mm*10mm宽度不小于300mm,基层抹聚合物水泥砂浆 | m2 | 4.95
分部小计
0111 楼地面装饰工程
34 | 011101003001 | 细石混凝土楼地面 | 1、40 厚 C25 细石混凝土 , 表面撒 1:1 水泥沙子随打随抹光,表面涂密封固化剂 2、1.8 厚聚氨酯防水涂膜凝固前表面撒粘细砂(上翻不低于300mm) 3、最薄处20厚1:3水泥砂浆找坡,抹平 4、水泥浆一道(内掺建筑胶) 5、100厚C15混凝土 6、100 厚碎石或碎砖夯实 7、素土夯实 (防水层在门口处应水平延展,且向外延展长度不小于 500mm， 向两侧延展不小于 200mm） | m2 | 132.8
35 | 011105001001 | 水泥砂浆踢脚线 | 水泥踢脚 100 高,详 J909 G120(2008 年建筑结构合订本) -TJ2- 踢 1D , 同内墙平 , 用于除厕所外其余部分。 1 、 6 厚 1:2.5 水泥砂浆抹面压实赶光 2、素水泥浆一道 3 、5 厚 1:1:6 水泥石灰膏砂浆打底扫毛或划出纹道 4 、界面剂一道(抹前用水喷湿墙面) 5、聚合物水泥砂浆修补墙基面 | m | 76.32
分部小计
0112 墙、柱面装饰与隔断、幕墙工程
36 | 011201001001 | 墙面一般抹灰 | 内墙 1、5 厚粉刷石膏保温砂浆 2 、8 厚 1:1:6 水泥石灰膏砂浆打底扫毛 3、界面剂一道 4 、基层墙体 室内阳角均做 2000 高 15 厚 1:2.5 水泥砂浆护角线,每边宽 40 ,粉面同墙面。 | m2 | 300
37 | 011201001004 | 墙面一般抹灰 | 外墙 1 、中层漆一道,封固底漆一道 2、5 厚聚合物抗裂砂浆(内嵌耐碱网格布) 3 、1:2.5 水泥砂浆(掺 5% 防水剂)找平 20 厚 4 、墙体满拉毛或刷界面剂 5、砂加气混凝土砌块墙体 | m2 | 294.77
分部小计
0113 天棚工程
38 | 011301001001 | 天棚抹灰 | 1、6 厚 1:0.3:3 水泥石灰膏砂浆粉面 2、 6 厚 1:0.3:3 水泥石灰膏砂浆打底扫毛 3、素水泥浆一道(内掺 10% 801 胶) 4、现浇钢筋混凝土板底 | m2 | 219.01
分部小计
0114 油漆、涂料、裱糊工程
39 | 011406001002 | 抹灰面油漆 | 外墙真石漆 | m2 | 294.77
分部小计
分部分项合计
1 | 011701001001 | 综合脚手架 | 1、檐口高度：3.9m | m2 | 188
2 | 011701006001 | 满堂脚手架 | 1、搭设方式：框架柱、现浇板浇捣脚手架 2、搭设高度：5.85m | m2 | 188
3 | 011702001001 | 基础 | 1、混凝土种类：非泵送商品混凝土（含模板） 2、混凝土强度等级：C20 | m2 | 17.3
4 | 011702001002 | 基础 | 1、混凝土种类：非泵送商品混凝土（含模板） 2、混凝土强度等级：C35 | m2 | 8.59
5 | 011702002001 | 矩形柱 | 1、混凝土种类：非泵送商品混凝土（含模板） 2、混凝土强度等级：C35 3、截面周长：1.4m | m2 | 23.36
6 | 011702003001 | 构造柱 | 1、混凝土种类：非泵送商品混凝土（含模板） 2、混凝土强度等级：C25 | m2 | 58.13
7 | 011702005001 | 基础梁 | 1、混凝土种类：非泵送商品混凝土（含模板） 2、混凝土强度等级：C35 | m2 | 14.35
8 | 011702009001 | 过梁 | 1、混凝土种类：非泵送商品混凝土（含模板） 2、混凝土强度等级：C25 | m2 | 12.42
9 | 011702008001 | 圈梁 | 1、混凝土种类：非泵送商品混凝土（含模板） 2、混凝土强度等级：C35 | m2 | 55.74
10 | 011702014001 | 有梁板 | 1、混凝土种类：非泵送商品混凝土（含模板） 2、混凝土强度等级：C25 3、厚度：130mm | m2 | 249.1
11 | 011702022001 | 天沟、檐沟 | 1、混凝土种类：非泵送商品混凝土（含模板） 2、混凝土强度等级：C25 | m2 | 96.72
单价措施合计
合 计

## 6.2 总价措施项目清单与计价表
总价措施项目清单与计价表
工程名称：服务用房2-土建
序号 | 项目编码 | 项目名称 | 计算基础 | 费率 （%） | 金额 （元） | 调整费率 （%） | 调整后 金额（元） | 备注
1 | 011707001001 | 安全文明施工费
1.1 |  | 基本费 | 分部分项合计+单价措施项目合计-除税工程设备费 | 3.100
1.2 |  | 增加费 | 分部分项合计+单价措施项目合计-除税工程设备费
1.3 |  | 扬尘污染防治增加费 | 分部分项合计+单价措施项目合计-除税工程设备费 | 0.310
2 | 011707002001 | 夜间施工 | 分部分项合计+单价措施项目合计-除税工程设备费
3 | 011707003001 | 非夜间施工照明 | 分部分项合计+单价措施项目合计-除税工程设备费 |  |  |  |  | 在计取非夜间施工照明费时，建筑工程、仿古工程、修缮土建部分仅地下室（地宫）部分可计取；单独装饰、安装工程、园林绿化工程、修缮安装部分仅特殊施工部位内施工项目可计取
4 | 011707004001 | 二次搬运 | 分部分项合计+单价措施项目合计-除税工程设备费
5 | 011707005001 | 冬雨季施工 | 分部分项合计+单价措施项目合计-除税工程设备费
6 | 011707006001 | 地上、地下设施、建筑物的临时保护设施 | 分部分项合计+单价措施项目合计-除税工程设备费
7 | 011707007001 | 已完工程及设备保护 | 分部分项合计+单价措施项目合计-除税工程设备费
8 | 011707008001 | 临时设施 | 分部分项合计+单价措施项目合计-除税工程设备费
9 | 011707009001 | 赶工措施 | 分部分项合计+单价措施项目合计-除税工程设备费
10 | 011707010001 | 工程按质论价 | 分部分项合计+单价措施项目合计-除税工程设备费
11 | 011707011001 | 住宅分户验收 | 分部分项合计+单价措施项目合计-除税工程设备费 |  |  |  |  | 在计取住宅分户验收时，大型土石方工程、桩基工程和地下室部分不计入计费基础
12 | 011707012001 | 建筑工人实名制费用 | 分部分项合计+单价措施项目合计-除税工程设备费 |  |  |  |  | 建筑工人实名制设备由建筑工人工资专用账户开户银行提供的，建筑工人实名制费用按表中费率乘以0.5系数计取
13 | 011707091001 | 特殊条件下施工增加费 | 分部分项合计+单价措施项目合计-除税工程设备费
14 | 011707015001 | 智慧工地费用 | 分部分项合计+单价措施项目合计-除税工程设备费 |  |  |  |  | 现场安全隐患排查、人员信息动态管理、扬尘管控视频监控、高处作业防护预警、危大工程监测预警和集成平台等设备、软件和管理费用。
注： 1.“计算基础”中安全文明施工费可为“定额基价”、“定额人工费”或“定额人工费+定额机械费”，其他项目可为 “定额人工费”或“定额人工费+定额机械费”。 2.按施工方案计算的措施费，若无“计算基础”和“费率”的数值，也可只填“金额”数值，但应在备注栏说明施工方案 出处或计算方法。

## 6.3 其他项目清单与计价汇总表
其他项目清单与计价汇总表
工程名称：服务用房2-土建
序号 | 项目名称 | 计量单位 | 金额(元) | 备注
1 | 暂列金额 | 项
2 | 暂估价
2.1 | 材料暂估价
2.2 | 专业工程暂估价 | 项
3 | 计日工
4 | 总承包服务费
合 计
注：材料（工程设备）暂估单价进入清单项目综合单价，此处不汇总。

## 6.4 暂列金额明细表
暂列金额明细表
工程名称：服务用房2-土建
序号 | 项目名称 | 计量单位 | 暂定金额(元) | 备注
合 计
注：此表由招标人填写，如不能详列，也可只列暂定金额总额，投标人应将上述暂列金额计入投标总价中。

## 6.5 规费、税金项目计价表
规费、税金项目计价表
工程名称：服务用房2-土建
序号 | 项目名称 | 计算基础 | 计算费率(％) | 金额(元)
1 | 规费 | 环境保护税+社会保险费+住房公积金 | 100.000
1.1 | 社会保险费 | 分部分项工程费+措施项目费+其他项目费-除税工程设备费 | 3.200
1.2 | 住房公积金 | 分部分项工程费+措施项目费+其他项目费-除税工程设备费 | 0.530
1.3 | 环境保护税 | 分部分项工程费+措施项目费+其他项目费-除税工程设备费
2 | 税金 | 分部分项工程费+措施项目费+其他项目费+规费-除税甲供材料和甲供设备费/1.01 | 9.000
合 计

## 6.6 承包人供应主要材料一览表
承包人供应主要材料一览表
工程名称：服务用房2-土建
序号 | 材料编码 | 材料名称 | 规格、型号等要求 | 单位 | 数量 | 单价(元) | 合价(元) | 备注
1 | 01010100~1 | 钢筋 | HPB300 6mm | t | 0.45288
2 | 01010100~10 | 钢筋 | HPB300 12mm | t | 0.04488
3 | 01010100~2 | 钢筋 | HPB400 8-10mm | t | 2.3409
4 | 01010100~5 | 钢筋 | HRB400 12mm | t | 0.765
5 | 01010100~6 | 钢筋 | HRB400 14-25mm | t | 1.64424
6 | 01010100~7 | 钢筋 | HPB300 8-10mm | t | 0.31416
7 | 01010100~8 | 钢筋 | HPB400 6mm | t | 0.17952
8 | 01010100~9 | 钢筋 | HPB300 4mm | t | 0.0408
9 | 02090101 | 塑料薄膜 |  | m2 | 223.0198
10 | 02310101 | 无纺布 |  | m2 | 113.875265
11 | 03032113 | 塑料胀管螺钉 |  | 套 | 557.892
12 | 03410205 | 电焊条 | J422 | kg | 23.05346
13 | 03510201 | 钢钉 |  | kg | 0.9384
14 | 03510701 | 铁钉 |  | kg | 110.557125
15 | 03550101 | 钢丝网 |  | m2 | 5.445
16 | 03570216 | 镀锌铁丝 | 8# | kg | 149.76001
17 | 03570237 | 镀锌铁丝 | 22# | kg | 33.190062
18 | 04010611 | 水泥 | 32.5级 | kg | 17982.150586
19 | 04010611~1 | 水泥 | 32.5级 | kg | 3053.49781
20 | 04010701 | 白水泥 |  | kg | 156.2281
21 | 04030107 | 中砂 |  | t | 78.66843
22 | 04050203 | 碎石 | 5～16mm | t | 17.320675
23 | 04050207 | 碎石 | 5～40mm | t | 61.7925
24 | 04090100 | 生石灰 |  | t | 3.702963
25 | 04090120 | 石灰膏 |  | m3 | 1.761042
26 | 04090302 | 黏土 |  | m3 | 17.596725
27 | 04135500~1 | MU10烧结砖 | 240×115×53 | 百块 | 260.0892
28 | 04230108 | 防水剂 |  | kg | 218.393571
29 | 05030600 | 普通木成材 |  | m3 | 1.0389
30 | 08230105 | 玻璃纤维网格布 |  | m2 | 324.247
31 | 09090813 | 铝合金全玻平开门 |  | m2 | 7.6824
32 | 09093511 | 铝合金全玻推拉窗 |  | m2 | 27.216
33 | 09493560 | 镀锌铁脚 |  | 个 | 278.946
34 | 10031503 | 钢压条 |  | kg | 13.8632
35 | 11010319~1 | 仿石型外墙涂料 |  | kg | 1326.465
36 | 11010323 | 水性封底漆 |  | kg | 103.1695
37 | 11030734 | 聚氨酯甲料 |  | kg | 572.61259
38 | 11030735 | 聚氨酯乙料 |  | kg | 891.649366
39 | 11112512 | 透明罩光漆 |  | kg | 117.908
40 | 11570552 | SBS聚脂胎乙烯膜卷材 | δ3mm | m2 | 73.525
41 | 11570552~1 | 1.2厚合成高分子卷材 | δ1.2mm | m2 | 259.725
42 | 11590914 | 硅酮密封胶 |  | L | 5.25915
43 | 11592505 | SBS封口油膏 |  | kg | 16.5292
44 | 12030107 | 油漆溶剂油 |  | kg | 17.09666
45 | 12310303 | 二甲苯 |  | kg | 60.42361
46 | 12330300 | 界面剂 |  | kg | 505.23578
47 | 12330505 | APP及SBS基层处理剂 |  | kg | 94.643
48 | 12333551 | PU发泡剂 |  | L | 9.520875
49 | 12370331 | 石油液化气 |  | kg | 13.8632
50 | 12413518 | 901胶 |  | kg | 58.128084
51 | 28115501~1 | 水泥彩瓦 | 420*332 | 百块 | 31.58256
52 | 31150101 | 水 |  | m3 | 192.244186
53 | 32010502 | 复合木模板 | 18mm | m2 | 117.85576
54 | 32011111 | 组合钢模板 |  | kg | 13
55 | 32020115 | 卡具 |  | kg | 82.498742
56 | 32020132 | 钢管支撑 |  | kg | 410.691352
57 | 32030303 | 脚手钢管 |  | kg | 464.1344
58 | 32030504 | 底座 |  | 个 | 1.9176
59 | 32030513 | 脚手架扣件 |  | 个 | 76.61
60 | 32090101 | 周转木材 |  | m3 | 3.038899
61 | 610137-1 | 界面剂(加气砼面) |  | kg | 64.501248
62 | 613206 | 水 |  | m3 | 0.18816
63 | 80071105 | 抗裂砂浆 | ZL | m3 | 1.503327
64 | 80212114 | 预拌混凝土(非泵送型) C15 |  | m3 | 13.4792
65 | 80212115 | 预拌混凝土(非泵送型) C20 |  | m3 | 13.7991
66 | 80212116 | 预拌混凝土(非泵送型) C25 |  | m3 | 50.71732
67 | 80212118 | 预拌混凝土(非泵送型) C35 |  | m3 | 9.2616
合计

## 7.1 分部分项工程和单价措施项目清单与计价表
分部分项工程和单价措施项目清单与计价表
工程名称：门牌坊-土建
序号 | 项目编码 | 项目名称 | 项目特征描述 | 计量 单位 | 工程量 | 金额（元）
[6 empty] | 综合单价 | 合价 | 其中
暂估价
0101 土石方工程
1 | 010101003001 | 挖沟槽土方 | 1、土壤类别：三类土 2、挖土深度：1.5m以内 | m3 | 7.74
2 | 010101004001 | 挖基坑土方 | 1、土壤类别：三类土 2、挖土深度：2M内 | m3 | 77.44
3 | 010103001001 | 回填方 | 基坑、基槽回填土 | m3 | 66.62
分部小计
0104 砌筑工程
4 | 010401012001 | 零星砌砖 | 1、零星砌砖名称、部位：节点a-a3.45m处零星砖砌 2、砖品种、规格、强度等级：标准砖 3、砂浆强度等级、配合比：混合M5.0 | m3 | 0.3
分部小计
0105 混凝土及钢筋混凝土工程
5 | 010501001001 | 垫层 | 1、混凝土种类：非泵送商品混凝土（含模板） 2、混凝土强度等级：C20 | m3 | 3.61
6 | 010501003001 | 独立基础 | 1、混凝土种类：非泵送商品混凝土（含模板） 2、混凝土强度等级：C35 | m3 | 12.38
7 | 010502001001 | 矩形柱 | 1、混凝土种类：非泵送商品混凝土（含模板） 2、混凝土强度等级：C30 3、截面周长：2.4m | m3 | 9.36
8 | 010503001001 | 基础梁 | 1、混凝土种类：非泵送商品混凝土（含模板） 2、混凝土强度等级：C35 | m3 | 1.28
9 | 010503002001 | 矩形梁 | 1、混凝土种类：非泵送商品混凝土（含模板） 2、混凝土强度等级：C30 | m3 | 2.68
10 | 010505001001 | 有梁板 | 1、混凝土种类：非泵送商品混凝土（含模板） 2、混凝土强度等级：C30 3、厚度：100mm | m3 | 8.18
11 | 010507007001 | 其他构件 | 1、构件的类型：混凝土线条 2、混凝土种类：非泵送商品混凝土（含模板） 3、混凝土强度等级：C30 | m3 | 1.5
12 | 010515001003 | 现浇构件钢筋 | 1、钢筋种类、规格：HRB400 6mm | t | 0.017
13 | 010515001004 | 现浇构件钢筋 | 1、钢筋种类、规格：HRB400 8mm | t | 0.711
14 | 010515001005 | 现浇构件钢筋 | 1、钢筋种类、规格：HRB400 12mm | t | 1.671
15 | 010515001006 | 现浇构件钢筋 | 1、钢筋种类、规格：HRB400 14-25mm | t | 3.038
分部小计
0109 屋面及防水工程
16 | 011002003001 | 防腐胶泥面层 | 基础底板、基础梁、拉梁侧表面刷沥青冷底子油两遍,沥青胶泥涂层,厚度≥300μm.施工时应严格执行《工业建筑防腐蚀设计规范》GB50046-2018. | m2 | 44.52
17 | 010901001001 | 瓦屋面 | 1、灰色琉璃瓦 2、屋面灰背 3、cs防水涂料两遍 4、防水砂浆调坡 5、80厚钢筋砼天棚板 6、20厚砼望板 7、70X70砼椽条 | m2 | 51.4
18 | 011406002001 | 抹灰线条油漆 | 门牌坊外立面刷真石漆 | m2 | 80.5
19 | 010804005001 | 金属格栅门 | 成品铁艺大门，具体详见图纸 | m2 | 12.5
分部小计
分部分项合计
1 | 011701006001 | 满堂脚手架 | 1、搭设高度：5m以内 | m2 | 40
2 | 011701006002 | 满堂脚手架 | 1、搭设高度：8m以内 | m2 | 28
3 | 011701006003 | 满堂脚手架 | 1、搭设方式：柱、有梁板振捣脚手架 2、搭设高度：5m以内 | m2 | 40
4 | 011701006004 | 满堂脚手架 | 1、搭设方式：柱、有梁板振捣脚手架 2、搭设高度：8m以内 | m2 | 28
5 | 011702001001 | 基础 | 1、混凝土种类：非泵送商品混凝土（含模板） 2、混凝土强度等级：C20 | m2 | 5.58
6 | 011702001002 | 基础 | 1、混凝土种类：非泵送商品混凝土（含模板） 2、混凝土强度等级：C35 | m2 | 12.42
7 | 011702002001 | 矩形柱 | 1、混凝土种类：非泵送商品混凝土（含模板） 2、混凝土强度等级：C30 3、截面周长：2.4m | m2 | 58.87
8 | 011702005001 | 基础梁 | 1、混凝土种类：非泵送商品混凝土（含模板） 2、混凝土强度等级：C35 | m2 | 8.5
9 | 011702006001 | 矩形梁 | 1、混凝土种类：非泵送商品混凝土（含模板） 2、混凝土强度等级：C30 | m2 | 31.94
10 | 011702014001 | 有梁板 | 1、混凝土种类：非泵送商品混凝土（含模板） 2、混凝土强度等级：C30 3、厚度：100mm | m2 | 82.96
11 | 011702025001 | 其他现浇构件 | 1、构件的类型：混凝土线条 2、混凝土种类：非泵送商品混凝土（含模板） 3、混凝土强度等级：C30 | m2 | 17.26
单价措施合计
合 计

## 7.2 总价措施项目清单与计价表
总价措施项目清单与计价表
工程名称：门牌坊-土建
序号 | 项目编码 | 项目名称 | 计算基础 | 费率 （%） | 金额 （元） | 调整费率 （%） | 调整后 金额（元） | 备注
1 | 011707001001 | 安全文明施工费
1.1 |  | 基本费 | 分部分项合计+单价措施项目合计-除税工程设备费 | 3.100
1.2 |  | 增加费 | 分部分项合计+单价措施项目合计-除税工程设备费
1.3 |  | 扬尘污染防治增加费 | 分部分项合计+单价措施项目合计-除税工程设备费 | 0.310
2 | 011707002001 | 夜间施工 | 分部分项合计+单价措施项目合计-除税工程设备费
3 | 011707003001 | 非夜间施工照明 | 分部分项合计+单价措施项目合计-除税工程设备费 |  |  |  |  | 在计取非夜间施工照明费时，建筑工程、仿古工程、修缮土建部分仅地下室（地宫）部分可计取；单独装饰、安装工程、园林绿化工程、修缮安装部分仅特殊施工部位内施工项目可计取
4 | 011707004001 | 二次搬运 | 分部分项合计+单价措施项目合计-除税工程设备费
5 | 011707005001 | 冬雨季施工 | 分部分项合计+单价措施项目合计-除税工程设备费
6 | 011707006001 | 地上、地下设施、建筑物的临时保护设施 | 分部分项合计+单价措施项目合计-除税工程设备费
7 | 011707007001 | 已完工程及设备保护 | 分部分项合计+单价措施项目合计-除税工程设备费
8 | 011707008001 | 临时设施 | 分部分项合计+单价措施项目合计-除税工程设备费
9 | 011707009001 | 赶工措施 | 分部分项合计+单价措施项目合计-除税工程设备费
10 | 011707010001 | 工程按质论价 | 分部分项合计+单价措施项目合计-除税工程设备费
11 | 011707011001 | 住宅分户验收 | 分部分项合计+单价措施项目合计-除税工程设备费 |  |  |  |  | 在计取住宅分户验收时，大型土石方工程、桩基工程和地下室部分不计入计费基础
12 | 011707012001 | 建筑工人实名制费用 | 分部分项合计+单价措施项目合计-除税工程设备费 |  |  |  |  | 建筑工人实名制设备由建筑工人工资专用账户开户银行提供的，建筑工人实名制费用按表中费率乘以0.5系数计取
13 | 011707091001 | 特殊条件下施工增加费 | 分部分项合计+单价措施项目合计-除税工程设备费
14 | 011707015001 | 智慧工地费用 | 分部分项合计+单价措施项目合计-除税工程设备费 |  |  |  |  | 现场安全隐患排查、人员信息动态管理、扬尘管控视频监控、高处作业防护预警、危大工程监测预警和集成平台等设备、软件和管理费用。
注： 1.“计算基础”中安全文明施工费可为“定额基价”、“定额人工费”或“定额人工费+定额机械费”，其他项目可为 “定额人工费”或“定额人工费+定额机械费”。 2.按施工方案计算的措施费，若无“计算基础”和“费率”的数值，也可只填“金额”数值，但应在备注栏说明施工方案 出处或计算方法。

## 7.3 其他项目清单与计价汇总表
其他项目清单与计价汇总表
工程名称：门牌坊-土建
序号 | 项目名称 | 计量单位 | 金额(元) | 备注
1 | 暂列金额 | 项
2 | 暂估价
2.1 | 材料暂估价
2.2 | 专业工程暂估价 | 项
3 | 计日工
4 | 总承包服务费
合 计
注：材料（工程设备）暂估单价进入清单项目综合单价，此处不汇总。

## 7.4 暂列金额明细表
暂列金额明细表
工程名称：门牌坊-土建
序号 | 项目名称 | 计量单位 | 暂定金额(元) | 备注
合 计
注：此表由招标人填写，如不能详列，也可只列暂定金额总额，投标人应将上述暂列金额计入投标总价中。

## 7.5 规费、税金项目计价表
规费、税金项目计价表
工程名称：门牌坊-土建
序号 | 项目名称 | 计算基础 | 计算费率(％) | 金额(元)
1 | 规费 | 环境保护税+社会保险费+住房公积金 | 100.000
1.1 | 社会保险费 | 分部分项工程费+措施项目费+其他项目费-除税工程设备费 | 3.200
1.2 | 住房公积金 | 分部分项工程费+措施项目费+其他项目费-除税工程设备费 | 0.530
1.3 | 环境保护税 | 分部分项工程费+措施项目费+其他项目费-除税工程设备费
2 | 税金 | 分部分项工程费+措施项目费+其他项目费+规费-除税甲供材料和甲供设备费/1.01 | 9.000
合 计

## 7.6 承包人供应主要材料一览表
承包人供应主要材料一览表
工程名称：门牌坊-土建
序号 | 材料编码 | 材料名称 | 规格、型号等要求 | 单位 | 数量 | 单价(元) | 合价(元) | 备注
1 | 01010100~3 | 钢筋 | HRB400 6mm | t | 0.01734
2 | 01010100~4 | 钢筋 | HRB400 8mm | t | 0.72522
3 | 01010100~5 | 钢筋 | HRB400 12mm | t | 1.70442
4 | 01010100~6 | 钢筋 | HRB400 14-25mm | t | 3.09876
5 | 0130050 | 对拉螺栓 | (止水螺栓) | kg | 0.049273
6 | 0130070 | 钢筋 | (综合) | t | 0.002582
7 | 0130090 | 钢支撑 | (钢管) | kg | 0.024172
8 | 0130140 | 零星卡具 |  | kg | 0.026341
9 | 0130161 | 型钢 | (综合) | t | 0.006714
10 | 0130180 | 组合钢模板 |  | kg | 0.059293
11 | 02090101 | 塑料薄膜 |  | m2 | 58.2242
12 | 02310101 | 无纺布 |  | m2 | 12.593
13 | 03070132 | 膨胀螺栓 | M12×110 | 套 | 66.25
14 | 0330150 | 周转成材 |  | m3 | 0.696939
15 | 03410205 | 电焊条 | J422 | kg | 33.6877
16 | 03430205 | 不锈钢焊丝 | 1Cr18Ni9Ti | kg | 0.7
17 | 03510701 | 铁钉 |  | kg | 49.733062
18 | 03570216 | 镀锌铁丝 | 8# | kg | 3.28598
19 | 03570237 | 镀锌铁丝 | 22# | kg | 23.17908
20 | 03652403 | 合金钢切割锯片 |  | 片 | 0.257
21 | 04010611 | 水泥 | 32.5级 | kg | 1251.92896
22 | 04010701 | 白水泥 |  | kg | 42.665
23 | 04030107 | 中砂 |  | t | 4.349256
24 | 04090120 | 石灰膏 |  | m3 | 0.005064
25 | 04135500 | 标准砖 | 240×115×53 | 百块 | 1.638
26 | 04170302~1 | 灰色琉璃瓦 | 420×332 | 百块 | 5.14
27 | 04170413 | 水泥脊瓦 | 432×228 | 百块 | 0.63
28 | 0417935 | 非泵送商品砼 C25 |  | m3 | 5.2685
29 | 0430080 | 水泥 | 32.5级 | kg | 11.507431
30 | 0430081 | 水泥 | 42.5级 | kg | 97.10815
31 | 05250501 | 木柴 |  | kg | 17.808
32 | 0530541 | 碎石 | 5-20mm | t | 0.011082
33 | 0530543 | 碎石 | 5-40mm | t | 0.715532
34 | 0530720 | 中砂 |  | t | 0.220852
35 | 0630216 | 镀锌铁丝 | 22# | kg | 0.00031
36 | 0630351 | 铁钉 |  | kg | 3.911272
37 | 09070201 | 金属拉栅门 |  | m2 | 12.625
38 | 11010319 | 仿石型外墙涂料 |  | kg | 362.25
39 | 11010323 | 水性封底漆 |  | kg | 28.175
40 | 11030734 | 聚氨酯甲料 |  | kg | 54.227
41 | 11030735 | 聚氨酯乙料 |  | kg | 84.8614
42 | 11112512 | 透明罩光漆 |  | kg | 32.2
43 | 11430317 | 氧化铁红 |  | kg | 0.399
44 | 11550105 | 石油沥青 | 30# | kg | 187.126464
45 | 12010103 | 汽油 |  | kg | 16.454592
46 | 12030107 | 油漆溶剂油 |  | kg | 4.669
47 | 12310303 | 二甲苯 |  | kg | 6.682
48 | 12413518 | 901胶 |  | kg | 14.49
49 | 1430010 | PVC管 | Φ20mm | m | 0.042352
50 | 1430040 | 塑料薄膜 |  | m2 | 38.8584
51 | 2330450 | 水 |  | m3 | 12.187258
52 | 28111309 | 双向圆脊 | L-D | 块 | 0.504
53 | 28111311 | 三向圆脊 | M-D | 块 | 0.504
54 | 28115509 | 圆脊封 | T-D | 块 | 0.504
55 | 28115510 | 圆脊斜封 | S-D | 块 | 1.008
56 | 31150101 | 水 |  | m3 | 50.575092
57 | 31150701 | 煤 |  | kg | 35.616
58 | 32010502 | 复合木模板 | 18mm | m2 | 44.0594
59 | 32020115 | 卡具 |  | kg | 35.447193
60 | 32020132 | 钢管支撑 |  | kg | 105.674995
61 | 32030303 | 脚手钢管 |  | kg | 13.7384
62 | 32030504 | 底座 |  | 个 | 0.1248
63 | 32030513 | 脚手架扣件 |  | 个 | 1.95
64 | 32090101 | 周转木材 |  | m3 | 1.177391
65 | 80212115 | 预拌混凝土(非泵送型) C20 |  | m3 | 3.66415
66 | 80212117 | 预拌混凝土(非泵送型) C30 |  | m3 | 21.8736
67 | 80212118 | 预拌混凝土(非泵送型) C35 |  | m3 | 13.9332
合计

## 8.1 分部分项工程和单价措施项目清单与计价表
分部分项工程和单价措施项目清单与计价表
工程名称：室外附属-安装
序号 | 项目编码 | 项目名称 | 项目特征描述 | 计量 单位 | 工程量 | 金额（元）
[6 empty] | 综合单价 | 合价 | 其中
暂估价
雨水
1 | 040501004019 | 塑料管 | 1..材质及规格:DN300(雨水管) HDPE双壁波纹管 2..管道检验及试验要求:需进行通水试验 | m | 108.008
2 | 040501004020 | 塑料管 | 1..材质及规格:DN400(雨水管) HDPE双壁波纹管 2..管道检验及试验要求:需进行通水试验 | m | 216.32
3 | 040501004021 | 塑料管 | 1..材质及规格:DN500(雨水管) HDPE双壁波纹管 2..管道检验及试验要求:需进行通水试验 | m | 159.22
4 | 010404001004 | 垫层 | 1、垫层材料种类、配合比、厚度：砂砾垫层 2、做法：详见图纸 | m3 | 48.86692
5 | 010103001003 | 回填方 | 1、密实度要求：中粗砂回填 2、做法：详见图纸 | m3 | 116.91449
6 | 040504001014 | 砌筑井（300-400） | 1、名称：雨水井 2、做法: 详见图纸 | 座 | 29
8 | 040504009002 | 雨水口 | 1、名称：雨水篦子(双篦雨水口） 2、做法：详见图纸 | 座 | 40
9 | 010101003002 | 挖沟槽土方 | 1、土壤类别：三类土 2、挖土深度：具体详见图纸 | m3 | 750.142
10 | 010103001004 | 回填方 | 1、密实度要求：土方回填 | m3 | 489.39
分部小计
污水
11 | 040504008001 | 整体化粪池 | 1、名称：混凝土化粪池 2、规格：6立方 | 座 | 1
12 | 040504001015 | 砌筑井 | 1、名称：污水井 2、做法: 详见图纸 | 座 | 3
13 | 040501004022 | 塑料管 | 1..材质及规格:DN300(污水管) HDPE双壁波纹管 2..管道检验及试验要求:需进行通水试验 | m | 10
14 | 010404001005 | 垫层 | 1、垫层材料种类、配合比、厚度：砂砾垫层 2、做法：详见图纸 | m3 | 1
15 | 010103001006 | 回填方 | 1、密实度要求：中粗砂回填 2、做法：详见图纸 | m3 | 2.37
16 | 010101003003 | 挖沟槽土方 | 1、土壤类别：三类土 2、挖土深度：具体详见图纸 | m3 | 39.93
17 | 010103001005 | 回填方 | 1、密实度要求：土方回填 | m3 | 23.81
分部小计
分部分项合计
合 计

## 8.2 总价措施项目清单与计价表
总价措施项目清单与计价表
工程名称：室外附属-安装
序号 | 项目编码 | 项目名称 | 计算基础 | 费率 （%） | 金额 （元） | 调整费率 （%） | 调整后 金额（元） | 备注
1 | 041109001001 | 安全文明施工费
1.1 |  | 基本费 | 分部分项合计+单价措施项目合计-除税工程设备费 | 1.500
1.2 |  | 增加费 | 分部分项合计+单价措施项目合计-除税工程设备费
1.3 |  | 扬尘污染防治增加费 | 分部分项合计+单价措施项目合计-除税工程设备费 | 0.310
2 | 041109002001 | 夜间施工 | 分部分项合计+单价措施项目合计-除税工程设备费
3 | 041109003001 | 二次搬运 | 分部分项合计+单价措施项目合计-除税工程设备费
4 | 041109004001 | 冬雨季施工 | 分部分项合计+单价措施项目合计-除税工程设备费
5 | 041109005001 | 行车、行人干扰 | 分部分项合计+单价措施项目合计-除税工程设备费
6 | 041109006001 | 地上、地下设施、建筑物的临时保护设施 | 分部分项合计+单价措施项目合计-除税工程设备费
7 | 041109007001 | 已完工程及设备保护 | 分部分项合计+单价措施项目合计-除税工程设备费
8 | 041109008001 | 临时设施 | 分部分项合计+单价措施项目合计-除税工程设备费
9 | 041109009001 | 赶工措施 | 分部分项合计+单价措施项目合计-除税工程设备费
10 | 041109010001 | 工程按质论价 | 分部分项合计+单价措施项目合计-除税工程设备费
11 | 041109011001 | 建筑工人实名制费用 | 分部分项合计+单价措施项目合计-除税工程设备费 |  |  |  |  | 建筑工人实名制设备由建筑工人工资专用账户开户银行提供的，建筑工人实名制费用按表中费率乘以0.5系数计取
12 | 041109091001 | 特殊条件下施工增加费 | 分部分项合计+单价措施项目合计-除税工程设备费
13 | 041109015001 | 智慧工地费用 | 分部分项合计+单价措施项目合计-除税工程设备费 |  |  |  |  | 现场安全隐患排查、人员信息动态管理、扬尘管控视频监控、高处作业防护预警、危大工程监测预警和集成平台等设备、软件和管理费用。
注： 1.“计算基础”中安全文明施工费可为“定额基价”、“定额人工费”或“定额人工费+定额机械费”，其他项目可为 “定额人工费”或“定额人工费+定额机械费”。 2.按施工方案计算的措施费，若无“计算基础”和“费率”的数值，也可只填“金额”数值，但应在备注栏说明施工方案 出处或计算方法。

## 8.3 其他项目清单与计价汇总表
其他项目清单与计价汇总表
工程名称：室外附属-安装
序号 | 项目名称 | 计量单位 | 金额(元) | 备注
1 | 暂列金额 | 项
2 | 暂估价
2.1 | 材料暂估价
2.2 | 专业工程暂估价 | 项
3 | 计日工
4 | 总承包服务费
合 计
注：材料（工程设备）暂估单价进入清单项目综合单价，此处不汇总。

## 8.4 暂列金额明细表
暂列金额明细表
工程名称：室外附属-安装
序号 | 项目名称 | 计量单位 | 暂定金额(元) | 备注
合 计
注：此表由招标人填写，如不能详列，也可只列暂定金额总额，投标人应将上述暂列金额计入投标总价中。

## 8.5 规费、税金项目计价表
规费、税金项目计价表
工程名称：室外附属-安装
序号 | 项目名称 | 计算基础 | 计算费率(％) | 金额(元)
1 | 规费 | 环境保护税+社会保险费+住房公积金 | 100.000
1.1 | 社会保险费 | 分部分项工程费+措施项目费+其他项目费-除税工程设备费 | 2.000
1.2 | 住房公积金 | 分部分项工程费+措施项目费+其他项目费-除税工程设备费 | 0.340
1.3 | 环境保护税 | 分部分项工程费+措施项目费+其他项目费-除税工程设备费
2 | 税金 | 分部分项工程费+措施项目费+其他项目费+规费-除税甲供材料和甲供设备费/1.01 | 9.000
合 计

## 8.6 承包人供应主要材料一览表
承包人供应主要材料一览表
工程名称：室外附属-安装
序号 | 材料编码 | 材料名称 | 规格、型号等要求 | 单位 | 数量 | 单价(元) | 合价(元) | 备注
1 | 02050506 | PVC-U管橡胶圈 | 直径300 | 个 | 27.14184
2 | 02050507 | PVC-U管橡胶圈 | 直径400 | 个 | 49.7536
3 | 02050508 | PVC-U管橡胶圈 | 直径500 | 个 | 36.6206
4 | 02330105 | 草袋子 |  | 只 | 13.3632
5 | 04010611~1 | 复合硅酸盐水泥 | 32.5级 | kg | 13674.3061
6 | 04030107~1 | 中(粗)砂 |  | t | 46.671837
7 | 04030107~2 | 中粗砂 |  | t | 221.153444
8 | 04050203~1 | 碎石 | 5～16 | t | 0.172167
9 | 04050203~2 | 碎石 | 5～16 | t | 1.872298
10 | 04050207 | 碎石 | 5～40 | t | 7.411623
11 | 04050207~1 | 碎石 | 5～40 | t | 6.627979
12 | 04050211 | 碎石 | 25～40 | t | 18.799821
13 | 04050212 | 碎石 | 50～80 | t | 76.296357
14 | 04050217 | 碎石 | 40 | t | 18.1184
15 | 04130101 | 机砖 |  | 百块 | 135.979
16 | 04130101~1 | 机砖 |  | 百块 | 125.802
17 | 04250209~1 | 混凝土化粪池 | (成品)6立方 | 套 | 1
18 | 04291302 | 预制混凝土盖板 | C25 | m3 | 1.952
19 | 11030703 | 沥青漆 |  | kg | 23.3224
20 | 11030703~1 | 沥青漆 |  | kg | 20.4363
21 | 14310906~1 | HDPE双壁波纹管DN300 | DN300 | m | 120.36816
22 | 14310907~1 | HDPE双壁波纹管DN400 | DN400 | m | 220.6464
23 | 14310908~1 | HDPE双壁波纹管DN500 | DN500 | m | 162.4044
24 | 30410504 | 铸铁爬梯 |  | kg | 227.9205
25 | 31150101 | 水 |  | m3 | 464.513582
26 | 31150301 | 电 |  | kW·h | 5.0176
27 | 33010313 | 铸铁井盖井座 |  | 套 | 28.8
28 | 33012301 | 铸铁雨水井箅 | 双 | 套 | 64.64
合计

## 9.1 分部分项工程和单价措施项目清单与计价表
分部分项工程和单价措施项目清单与计价表
工程名称：服务用房1-安装
序号 | 项目编码 | 项目名称 | 项目特征描述 | 计量 单位 | 工程量 | 金额（元）
[6 empty] | 综合单价 | 合价 | 其中
暂估价
强电
1 | 030404017005 | 配电箱 | 1、名称：配电箱（预埋箱体） 2、型号：AL1 3、端子头：BV2.5m2：0个、BV4m2：0个 4、安装方式：配电箱均挂墙暗装,距地1.5m | 台 | 1
2 | 030404017006 | 配电箱 | 1、名称：应急照明配电箱（预埋箱体） 2、型号：ALE 3、端子头：BV2.5m2：0个 4、安装方式：配电箱均挂墙暗装,距地1.5m | 台 | 1
3 | 030411006001 | 接线盒 | 1.接线盒 | 个 | 21
4 | 030411006002 | 接线盒 | 1.开关盒 | 个 | 18
5 | 030411001005 | 配管 | 1、名称：电线配管 2、规格：SC32 | m | 4.69
6 | 030411001006 | 配管 | 1、名称：电线配管 2、规格：SC20 | m | 23.29
8 | 030411001039 | 配管 | 1、名称：配管 2、材质：PC-20 3、配置形式：暗敷 | m | 136.66
9 | 030409003001 | 避雷引下线 | 1、名称：防雷引下线 2、安装部位：利用柱子内直径不小于16mm的两根主筋 | m | 16
10 | 030409005001 | 避雷网 | 1、名称：避雷网 2、安装形式：φ10热镀锌圆钢(支架间距为1m,转弯处为0.5m,支架高0.15m) | m | 108.34
11 | 030409004001 | 均压环 | 1、名称：接地装置 2、规格：-40*4不锈钢 | m | 60.67
12 | 030409008001 | 等电位端子箱、测试板 | 1、名称：接地测试卡 | 台(块) | 4
13 | 030409002001 | 接地母线 | 1、名称：接地母线 2、规格：-40*4不锈钢 | m | 6
14 | 030414011001 | 接地装置 | 1、名称：接地调试 | 系统 | 1
分部小计
弱电
15 | 030411005001 | 接线箱 | 1、名称：MDF网络进线箱 | 个 | 1
16 | 030411001003 | 配管 | 1、名称：电气配管 PC20 2、配置形式：砖、混凝土结构暗敷 | m | 26.237
17 | 030411006003 | 接线盒 | 1、名称：接线盒 2、安装形式：详见图纸 | 个 | 5
18 | 030411001040 | 配管 | 1、名称：电线配管 2、规格：SC50 | m | 5.2
分部小计
给排水
19 | 031001007001 | 复合管 | 1、安装部位：室内外 2、介质：冷给水 3、材质、规格：钢塑复合管DN50 4、连接形式：丝接 | m | 9.1
20 | 031001006006 | 塑料管 | 1、安装部位：室内 2、介质：冷给水 3、材质、规格：PPRDN50 4、连接形式：热熔连接 | m | 0.4
21 | 031001006010 | 塑料管 | 1、安装部位：室内 2、介质：冷给水 3、材质、规格：PPRDN40 4、连接形式：热熔连接 | m | 7
22 | 031001006011 | 塑料管 | 1、安装部位：室内 2、介质：冷给水 3、材质、规格：PPRDN32 4、连接形式：热熔连接 | m | 0.7
23 | 031001006007 | 塑料管 | 1、安装部位：室内 2、介质：冷给水 3、材质、规格：PPR-DN25 4、连接形式：热熔连接 | m | 10.09
24 | 031001006008 | 塑料管 | 1、安装部位：室内 2、介质：冷给水 3、材质、规格：PPR-DN15 4、连接形式：热熔连接 | m | 24.23
25 | 031003002002 | 螺纹法兰阀门 | 1、类型：截止阀 2、规格、压力等级：DN50 3、连接形式：法兰连接 | 个 | 1
26 | 031003002003 | 螺纹法兰阀门 | 1、类型：止回阀 2、规格、压力等级：DN50 3、连接形式：法兰连接 | 个 | 1
27 | 031003002004 | 螺纹法兰阀门 | 1、类型：减压阀 2、规格、压力等级：DN50 3、连接形式：法兰连接 | 个 | 1
28 | 031003013001 | 水表 | 1.名称：DN50水表 | 组(个) | 1
29 | 031002003001 | 套管 | 1、名称、类型：刚性防水套管 2、规格：DN80 | 个 | 1
30 | 040205001001 | 人（手）孔井 | 1.水表井 | 座 | 1
31 | 010101007001 | 管沟土方 | 1.名称：挖土回填 | m3 | 2
32 | 031001006012 | 塑料管 | 1、安装部位：室外 2、介质：排水 3、材质、规格：U-PVC- DN100 4、连接形式：粘接 | m | 5.6
33 | 031001006002 | 塑料管 | 1、安装部位：室内 2、介质：排水 3、材质、规格：U-PVC- DN100 4、连接形式：粘接 | m | 30.98
34 | 031001006013 | 塑料管 | 1、安装部位：室内 2、介质：排水 3、材质、规格：U-PVC-DN75 4、连接形式：承插粘接 | m | 3
35 | 031001006003 | 塑料管 | 1、安装部位：室内 2、介质：排水 3、材质、规格：U-PVC-DN50 4、连接形式：承插粘接 | m | 9
36 | 031002003002 | 套管 | 1、名称、类型：刚性防水套 2、规格：DN150 | 个 | 2
37 | 010101007002 | 管沟土方 | 1.名称：挖土回填 | m3 | 3.08
38 | 031001006014 | 塑料管 | 1、安装部位：室外 2、介质：排水 3、材质、规格：U-PVC- DN100 4、连接形式：粘接 | m | 14.4
39 | 031004014003 | 给、排水附（配）件 | 1、名称：87型钢制雨水斗 2、型号、规格：DN110 | 个(组) | 4
分部小计
消防
40 | 030901002001 | 消火栓钢管 | 1、安装部位：室内 2、材质、规格：镀锌钢管DN25 3、连接形式：螺纹连接 4、压力试验及冲洗设计要求：水冲洗 | m | 8
41 | 031201001005 | 管道刷油 | 1、名称：埋地管道外壁除锈刷油，外包玻璃布保护层 2、油漆：沥青漆一遍.两布三油 | m2 | 0.3
42 | 031201001006 | 管道刷油 | 1、名称：管道外壁刷油除锈 2、油漆：樟丹漆两道,调和漆两遍. | m2 | 0.5
43 | 031002001002 | 管道支架 | 1、名称：管道支吊架 2、材质：型钢制作 | Kg | 8.28
44 | 031201003002 | 金属结构刷油 | 1、管道支架防腐 2、除锈后刷樟丹两道,灰色调合漆两道 | kg | 8.28
45 | 031003001013 | 螺纹阀门 | 1、名称：截止阀DN25 | 个 | 1
46 | 031003001014 | 螺纹阀门 | 1、名称：止回阀DN25 | 个 | 1
47 | 031003001015 | 螺纹阀门 | 1、名称：蝶阀DN25 | 个 | 1
48 | 031003001012 | 螺纹阀门 | 1、类型：排气阀（含截止阀） 2、规格、压力等级：DN25 | 个 | 1
49 | 031208002001 | 管道绝热 | 1、绝热材料品种：橡塑管壳 2、绝热厚度：50mm | m3 | 0.26
50 | 03B001 | 阀门箱 | 1、名称：阀门箱 | 个 | 1
51 | 030901010001 | 室内消火栓 | 1、名称：消火栓 2、详见：15S202室内消火栓图集P49 | 套 | 1
52 | 030901013001 | 灭火器 | 1、名称：灭火器 2、规格、型号：MF/ABC3 | 具(组) | 4
53 | 010101002001 | 挖一般土方 | 1、人工挖填土方 2、土壤类别：三类土 3、挖土深度：1.5m以内 | m3 | 2
分部小计
分部分项合计
1 | 031301017001 | 脚手架搭拆 |  | 项 | 1
单价措施合计
合 计

## 9.2 总价措施项目清单与计价表
总价措施项目清单与计价表
工程名称：服务用房1-安装
序号 | 项目编码 | 项目名称 | 计算基础 | 费率 （%） | 金额 （元） | 调整费率 （%） | 调整后 金额（元） | 备注
1 | 031302001001 | 安全文明施工费
1.1 |  | 基本费 | 分部分项合计+单价措施项目合计-除税工程设备费 | 1.500
1.2 |  | 增加费 | 分部分项合计+单价措施项目合计-除税工程设备费
1.3 |  | 扬尘污染防治增加费 | 分部分项合计+单价措施项目合计-除税工程设备费 | 0.210
2 | 031302002001 | 夜间施工增加 | 分部分项合计+单价措施项目合计-除税工程设备费
3 | 031302003001 | 非夜间施工增加 | 分部分项合计+单价措施项目合计-除税工程设备费
4 | 031302004001 | 二次搬运 | 分部分项合计+单价措施项目合计-除税工程设备费
5 | 031302005001 | 冬雨季施工增加 | 分部分项合计+单价措施项目合计-除税工程设备费
6 | 031302006001 | 已完工程及设备保护 | 分部分项合计+单价措施项目合计-除税工程设备费
7 | 031302008001 | 临时设施 | 分部分项合计+单价措施项目合计-除税工程设备费
8 | 031302009001 | 赶工措施 | 分部分项合计+单价措施项目合计-除税工程设备费
9 | 031302010001 | 工程按质论价 | 分部分项合计+单价措施项目合计-除税工程设备费
10 | 031302011001 | 住宅分户验收 | 分部分项合计+单价措施项目合计-除税工程设备费 |  |  |  |  | 在计取住宅分户验收时，大型土石方工程、桩基工程和地下室部分不计入计费基础
11 | 031302012001 | 建筑工人实名制费用 | 分部分项合计+单价措施项目合计-除税工程设备费 |  |  |  |  | 建筑工人实名制设备由建筑工人工资专用账户开户银行提供的，建筑工人实名制费用按表中费率乘以0.5系数计取
12 | 031302090001 | 地上、地下设施、建筑物的临时保护设施 | 分部分项合计+单价措施项目合计-除税工程设备费
13 | 031302091001 | 特殊条件下施工增加费 | 分部分项合计+单价措施项目合计-除税工程设备费
14 | 031302015001 | 智慧工地费用 | 分部分项合计+单价措施项目合计-除税工程设备费 |  |  |  |  | 现场安全隐患排查、人员信息动态管理、扬尘管控视频监控、高处作业防护预警、危大工程监测预警和集成平台等设备、软件和管理费用。
注： 1.“计算基础”中安全文明施工费可为“定额基价”、“定额人工费”或“定额人工费+定额机械费”，其他项目可为 “定额人工费”或“定额人工费+定额机械费”。 2.按施工方案计算的措施费，若无“计算基础”和“费率”的数值，也可只填“金额”数值，但应在备注栏说明施工方案 出处或计算方法。

## 9.3 其他项目清单与计价汇总表
其他项目清单与计价汇总表
工程名称：服务用房1-安装
序号 | 项目名称 | 计量单位 | 金额(元) | 备注
1 | 暂列金额 | 项
2 | 暂估价
2.1 | 材料暂估价
2.2 | 专业工程暂估价 | 项
3 | 计日工
4 | 总承包服务费
合 计
注：材料（工程设备）暂估单价进入清单项目综合单价，此处不汇总。

## 9.4 暂列金额明细表
暂列金额明细表
工程名称：服务用房1-安装
序号 | 项目名称 | 计量单位 | 暂定金额(元) | 备注
合 计
注：此表由招标人填写，如不能详列，也可只列暂定金额总额，投标人应将上述暂列金额计入投标总价中。

## 9.5 规费、税金项目计价表
规费、税金项目计价表
工程名称：服务用房1-安装
序号 | 项目名称 | 计算基础 | 计算费率(％) | 金额(元)
1 | 规费 | 环境保护税+社会保险费+住房公积金 | 100.000
1.1 | 社会保险费 | 分部分项工程费+措施项目费+其他项目费-除税工程设备费 | 2.400
1.2 | 住房公积金 | 分部分项工程费+措施项目费+其他项目费-除税工程设备费 | 0.420
1.3 | 环境保护税 | 分部分项工程费+措施项目费+其他项目费-除税工程设备费
2 | 税金 | 分部分项工程费+措施项目费+其他项目费+规费-除税甲供材料和甲供设备费/1.01 | 9.000
合 计

## 9.6 承包人供应主要材料一览表
承包人供应主要材料一览表
工程名称：服务用房1-安装
序号 | 材料编码 | 材料名称 | 规格、型号等要求 | 单位 | 数量 | 单价(元) | 合价(元) | 备注
1 | 01090166 | 圆钢 | φ5.5～9 | kg | 1.252787
2 | 01090167 | 圆钢 | φ8～14 | kg | 0.21
3 | 01130141 | 扁钢 | ＜-59 | kg | 5.7248
4 | 01130216 | 镀锌扁钢 | -60×6 | kg | 1.88
5 | 01210332~1 | 等边角钢 | ∟60×5 | kg | 0.65
6 | 01270101 | 型钢 |  | kg | 1.1375
7 | 01270101-1 | 型钢 |  | kg | 8.7768
8 | 01290124 | 钢板 | δ3.0 Q235 | kg | 1.2
9 | 02010106 | 橡胶板 | δ1～15 | kg | 0.199764
10 | 02010506 | 石棉橡胶板 | 低压δ0.8～6 | kg | 0.42
11 | 02270131 | 破布 |  | kg | 0.240917
12 | 02290103 | 线麻 |  | kg | 0.02592
13 | 02290507 | 油浸麻丝 |  | kg | 0.499
14 | 03050573 | 精制带母镀锌螺栓 | M6～12×12～50 | 套 | 27.986
15 | 03050611 | 精制带母镀锌螺栓 | 带垫 M16×65～80 | 套 | 24.72
16 | 03050653 | 精制带母镀锌螺栓 | M10×50内2平1弹垫 | 套 | 8.24
17 | 03050911 | 精制六角螺栓 |  | kg | 0.056222
18 | 03070117 | 膨胀螺栓 | M10 | 套 | 4.7775
19 | 03070133 | 膨胀螺栓 | M12×200 | 套 | 3.414
20 | 03070141 | 膨胀螺栓 | M16×200 | 套 | 13.38336
21 | 03090103 | 螺母 |  | kg | 0.117659
22 | 03090207 | 精制六角螺母 | M8 | 十个 | 0.206
23 | 03130304 | 钢垫圈 |  | kg | 0.046451
24 | 03130305 | 钢垫圈 | M8.5 | 十个 | 0.206
25 | 03210211 | 砂轮片 | φ400 | 片 | 0.197371
26 | 03210405 | 尼龙砂轮片 | φ100×16×3 | 片 | 0.003726
27 | 03210408 | 尼龙砂轮片 | φ400 | 片 | 0.1365
28 | 03270104 | 铁砂布 | 2# | 张 | 5.438452
29 | 03270202 | 砂纸 |  | 张 | 1.8
30 | 03410200 | 电焊条 |  | kg | 0.3
31 | 03410206 | 电焊条 | J422 φ3.2 | kg | 11.423611
32 | 03410206~1 | 电焊条 | J422 φ3.2 | kg | 0.250802
33 | 03410207 | 电焊条 | J422 φ4 | kg | 3.091775
34 | 03570225 | 镀锌铁丝 | 13#～17# | kg | 1.144671
35 | 03570235 | 镀锌铁丝 | 20# | kg | 0.0009
36 | 03570237 | 镀锌铁丝 | 22# | kg | 0.374663
37 | 03652404 | 金刚石锯片 | φ114×1.8 | 片 | 1.334893
38 | 03652421 | 锯条 |  | 根 | 2.57747
39 | 03652422 | 钢锯条 |  | 根 | 47.98754
40 | 03652906 | 钢丝刷子 |  | 把 | 0.02842
41 | 04010611 | 水泥 | 32.5级 | kg | 100.124657
42 | 04010611~1 | 复合硅酸盐水泥 | 32.5级 | kg | 24.411
43 | 04010611~2 | 水泥 | 32.5级 | kg | 3.291315
44 | 04030102 | 黄砂 |  | m3 | 0.002319
45 | 04030107 | 中砂 |  | t | 0.621598
46 | 04030107~1 | 中(粗)砂 |  | t | 0.048954
47 | 04050203 | 碎石 | 5～16 | t | 0.062964
48 | 04050206 | 碎石 | 5～32mm | m3 | 0.002319
49 | 04050207 | 碎石 | 5～40 | t | 0.058
50 | 04130101 | 机砖 |  | 百块 | 0.56
51 | 05030100 | 木方材 |  | m3 | 0.003
52 | 05030600 | 普通木成材 |  | m3 | 0.00091
53 | 05250501 | 木柴 |  | kg | 0.3462
54 | 11030303 | 防锈漆 |  | kg | 0.0455
55 | 11030305 | 醇酸防锈漆 | C53-1 | kg | 2.158344
56 | 11030305-1 | 醇酸防锈漆 | C53-1 | kg | 0.1385
57 | 11030306-1 | 酚醛防锈漆 |  | kg | 0.14076
58 | 11030703 | 沥青漆 |  | kg | 0.074
59 | 11030703-1 | 沥青漆 |  | kg | 0.1605
60 | 11030704 | 沥青清漆 |  | kg | 0.071478
61 | 11112503 | 调和漆 |  | kg | 0.0273
62 | 11112503-1 | 调和漆 |  | kg | 0.1242
63 | 11112503-1~1 | 防火漆 |  | kg | 0.099
64 | 11112524 | 厚漆 |  | kg | 1.411468
65 | 11112525 | 铅油 |  | kg | 0.1274
66 | 11550104 | 石油沥青 | 10# | kg | 0.0333
67 | 11590504 | 聚氯乙烯热熔密封胶 |  | kg | 1.27756
68 | 12010103 | 汽油 |  | kg | 0.0182
69 | 12010103~1 | 汽油 |  | kg | 0.10396
70 | 12030106 | 溶剂汽油 |  | kg | 0.107365
71 | 12050311 | 机油 |  | kg | 0.3502
72 | 12050313 | 机油 | 6～7# | kg | 0.020949
73 | 12060317 | 清油 |  | kg | 0.478857
74 | 12310306 | 动力苯 |  | kg | 0.1035
75 | 12310308 | 丙酮 |  | kg | 1.91934
76 | 12310331 | 漂白粉 |  | kg | 0.053568
77 | 12370305 | 氧气 |  | m3 | 0.935069
78 | 12370335 | 乙炔气 |  | kg | 0.393707
79 | 12410101 | 粘结剂 |  | kg | 1.82
80 | 12413501 | 胶水 |  | kg | 0.108
81 | 12413542 | 胶合剂 |  | kg | 0.130318
82 | 12430303 | 胶带 | (9m/卷) | 卷 | 2.08
83 | 13013509 | 石棉绒 |  | kg | 1.044
84 | 13070306-1 | 玻璃丝布 |  | m2 | 0.42
85 | 13120503 | 橡塑保温板 |  | m3 | 0.2678
86 | 14010305-2~1 | SC20 | 公称直径20mm以内 | m | 23.9887
87 | 14010305-4~1 | SC32 | 公称直径32mm以内 | m | 4.8307
88 | 14010305-6~1 | SC50 | 公称直径50mm以内 | m | 5.356
89 | 14010332 | 焊接钢管 | DN80 | m | 0.305
90 | 14010341 | 焊接钢管 | DN150 | m | 0.61
91 | 14030303-3 | 热镀锌钢管 | 公称直径25mm以内 | m | 8.16
92 | 14310377 | 承插塑料排水管 | dn50 | m | 8.703
93 | 14310378 | 承插塑料排水管 | dn75 | m | 2.889
94 | 14310379 | 承插塑料排水管 | dn110 | m | 45.41496
95 | 14311503-1~1 | PP-R给水管15 | 公称直径/管外径 15/20mm | m | 24.7146
96 | 14311503-3~1 | PP-R给水管25 | 公称直径/管外径 25/32mm | m | 10.2918
97 | 14311503-4~1 | PP-R给水管32 | 公称直径/管外径 32/40mm | m | 0.714
98 | 14311503-5~1 | PPRDN40 | 公称直径/管外径 40/50mm | m | 7.14
99 | 14311503-6 | PP-R给水管 | 公称直径/管外径 50/63mm | m | 0.408
100 | 14550901-6 | 钢塑复合管 | 公称直径50mm以内 | m | 9.282
101 | 15020301-1 | 镀锌钢管接头零件 | 公称直径25mm以内 | 个 | 5.784
102 | 15021107 | 镀锌活接头 | DN25 | 个 | 4.04
103 | 15021307 | 镀锌管箍 | DN25 | 个 | 2.02
104 | 15021705 | 镀锌丝堵 | DN25 | 个 | 1.01
105 | 15022307 | 镀锌弯头 | DN25 | 个 | 1.01
106 | 15023127 | 镀锌锁紧螺母 | 3×20 | 个 | 3.598305
107 | 15023129 | 镀锌锁紧螺母 | 3×32 | 个 | 0.724605
108 | 15023131 | 镀锌锁紧螺母 | 3×50 | 个 | 0.8034
109 | 15023141 | 镀锌锁紧螺母 | M15～20×3 | 个 | 76.39
110 | 15170308 | PVC塑料管束节 | dn110 | 个 | 4.08
111 | 15230307 | 承插塑料排水管件 | dn50 | 个 | 8.118
112 | 15230308 | 承插塑料排水管件 | dn75 | 个 | 3.228
113 | 15230309 | 承插塑料排水管件 | dn110 | 个 | 42.95524
114 | 15250336 | 室内镀锌钢塑复合管接头零件 | DN50 | 个 | 5.9241
115 | 15271912 | 管接头 | FST20 | 个 | 23.945859
116 | 15371521 | 镀锌扁钢卡子 | -25×4 | kg | 5.417
117 | 15372507 | PVC塑料抱箍 | φ110 | 副 | 4.08
118 | 15430305 | 透气帽(铅丝球) | DN50 | 个 | 0.234
119 | 15430306 | 透气帽(铅丝球) | DN75 | 个 | 0.15
120 | 15430307 | 透气帽(铅丝球) | DN100 | 个 | 1.549
121 | 16030508 | 螺纹闸阀 | Z15T-10K DN50 | 个 | 1.01
122 | 16150505 | 自动排气阀 | DN25 | 个 | 1
123 | 16250108~1 | 止回阀 | DN50 | 个 | 1
124 | 16250108~2 | 截止阀 | DN50 | 个 | 1
125 | 16250108~3 | 减压阀 | DN50 | 个 | 1
126 | 16310105~1 | 截止阀DN25 | DN25 | 个 | 2.02
127 | 16310105~2 | 止回阀DN25 | DN25 | 个 | 1.01
128 | 16310105~3 | 蝶阀DN25 | DN25 | 个 | 1.01
129 | 17010708 | 螺纹法兰 | 0.6MPa DN50 | 片 | 6
130 | 19110103 | 管子托钩 | DN15 | 个 | 31.52323
131 | 19110105 | 管子托钩 | DN25 | 个 | 9.33325
132 | 19110106 | 管子托钩 | DN32 | 个 | 0.5817
133 | 19110107 | 管子托钩 | DN40 | 个 | 5.341
134 | 19110108 | 管子托钩 | DN50 | 个 | 0.2776
135 | 20010100 | 灭火器 |  | 个 | 4
136 | 20030105~1 | 消火栓 | 单栓65 | 套 | 1
137 | 21010308~1 | 水表 | DN50 | 只 | 1
138 | 26060121-2~1 | PC-20 | 公称直径20mm以内 | m | 150.326
139 | 26060121-2~2 | 电气配管 PC20 | 公称直径20mm以内 | m | 28.8607
140 | 26064105 | 塑料护口(钢管用) | dn15 | 个 | 76.39
141 | 26064107 | 塑料护口(钢管用) | dn20 | 个 | 3.598305
142 | 26064110 | 塑料护口(钢管用) | dn32 | 个 | 0.724605
143 | 26064113 | 塑料护口(钢管用) | dn50 | 个 | 0.8034
144 | 26065131 | 镀锌电线管接头 | φ20×5 | 个 | 3.838192
145 | 26065133 | 镀锌电线管接头 | φ32×6 | 个 | 0.772912
146 | 26065135 | 镀锌电线管接头 | φ50×7 | 个 | 0.85696
147 | 26110101 | 接线盒 |  | 只 | 44.88
148 | 26110301~1 | MDF网络进线箱 |  | 个 | 1
149 | 26230107 | 镀锌扁钢支架 | -40×3 | kg | 30.3352
150 | 30090307~1 | 87型钢制雨水斗 | φ110 | 只 | 4.08
151 | 31110301 | 棉纱头 |  | kg | 2.189069
152 | 31150101 | 水 |  | m3 | 5.006036
153 | 31150301 | 电 |  | kW·h | 12.61752
154 | 33010313 | 铸铁井盖井座 |  | 套 | 1
155 | 55090108~1 | ALE |  | 只 | 1
156 | 55090108~2 | AL1 |  | 只 | 1
157 | CL-D00012 | 阀门箱 |  | 个 | 1
158 | ZC0003~1 | φ10热镀锌圆钢 |  | m | 108.34
159 | ZC0004 | -40*4不锈钢 |  | m | 60.67
160 | ZC0005 | PPR给水管管件 | DN25 | m | 10.09
161 | ZC0006 | PPR给水管管件 | DN32 | m | 0.7
162 | ZC0007 | PPR给水管管件 | DN15 | m | 24.23
163 | ZC001069 | -40*4不锈钢 |  | m | 6.3
合计

## 10.1 分部分项工程和单价措施项目清单与计价表
分部分项工程和单价措施项目清单与计价表
工程名称：服务用房2-安装
序号 | 项目编码 | 项目名称 | 项目特征描述 | 计量 单位 | 工程量 | 金额（元）
[6 empty] | 综合单价 | 合价 | 其中
暂估价
强电
1 | 030404017005 | 配电箱 | 1、名称：配电箱（预埋箱体） 2、型号：AL 3、端子头：BV2.5m2：0个、BV4m2：0个 4、安装方式：配电箱均挂墙暗装,距地1.5m | 台 | 1
2 | 030404017006 | 配电箱 | 1、名称：应急照明配电箱（预埋箱体） 2、型号：ALE 3、端子头：BV2.5m2：0个 4、安装方式：配电箱均挂墙暗装,距地1.5m | 台 | 1
3 | 030411006001 | 接线盒 | 1.接线盒 | 个 | 18
4 | 030411006002 | 接线盒 | 1.开关盒 | 个 | 21
5 | 030411001005 | 配管 | 1、名称：电线配管 2、规格：SC40 | m | 4.54
6 | 030411001006 | 配管 | 1、名称：电线配管 2、规格：SC20 | m | 23
7 | 030411001039 | 配管 | 1、名称：配管 2、材质：PC-20 3、配置形式：暗敷 | m | 192.414
8 | 030409003001 | 避雷引下线 | 1、名称：防雷引下线 2、安装部位：利用柱子内直径不小于16mm的两根主筋 | m | 16
9 | 030409005001 | 避雷网 | 1、名称：避雷网 2、安装形式：φ10热镀锌圆钢(支架间距为1m,转弯处为0.5m,支架高0.15m) | m | 108.34
10 | 030409004001 | 均压环 | 1、名称：接地装置 2、规格：-40*4不锈钢 | m | 60.67
11 | 030409008001 | 等电位端子箱、测试板 | 1、名称：接地测试卡 | 台(块) | 4
12 | 030409002001 | 接地母线 | 1、名称：接地母线 2、规格：-40*4不锈钢 | m | 6
13 | 030414011001 | 接地装置 | 1、名称：接地调试 | 系统 | 1
分部小计
弱电
14 | 030411005001 | 接线箱 | 1、名称：MDF网络进线箱 | 个 | 1
15 | 030411001003 | 配管 | 1、名称：电气配管 PC20 2、配置形式：砖、混凝土结构暗敷 | m | 86.319
16 | 030411006003 | 接线盒 | 1、名称：接线盒 2、安装形式：详见图纸 | 个 | 9
17 | 030411001040 | 配管 | 1、名称：电线配管 2、规格：SC50 | m | 5.2
分部小计
给排水
18 | 031001006014 | 塑料管 | 1、安装部位：室外 2、介质：排水 3、材质、规格：U-PVC- DN100 4、连接形式：粘接 | m | 14.4
19 | 031004014003 | 给、排水附（配）件 | 1、名称：87型钢制雨水斗 2、型号、规格：DN110 | 个(组) | 4
分部小计
消防
20 | 030901002001 | 消火栓钢管 | 1、安装部位：室内 2、材质、规格：镀锌钢管DN25 3、连接形式：螺纹连接 4、压力试验及冲洗设计要求：水冲洗 | m | 8
21 | 031201001005 | 管道刷油 | 1、名称：埋地管道外壁除锈刷油，外包玻璃布保护层 2、油漆：沥青漆一遍.两布三油 | m2 | 0.3
22 | 031201001006 | 管道刷油 | 1、名称：管道外壁刷油除锈 2、油漆：樟丹漆两道,调和漆两遍. | m2 | 0.5
23 | 031002001002 | 管道支架 | 1、名称：管道支吊架 2、材质：型钢制作 | Kg | 8.28
24 | 031201003002 | 金属结构刷油 | 1、管道支架防腐 2、除锈后刷樟丹两道,灰色调合漆两道 | kg | 8.28
25 | 031003001013 | 螺纹阀门 | 1、名称：截止阀DN25 | 个 | 1
26 | 031003001014 | 螺纹阀门 | 1、名称：止回阀DN25 | 个 | 1
27 | 031003001015 | 螺纹阀门 | 1、名称：蝶阀DN25 | 个 | 1
28 | 031003001012 | 螺纹阀门 | 1、类型：排气阀（含截止阀） 2、规格、压力等级：DN25 | 个 | 1
29 | 031208002001 | 管道绝热 | 1、绝热材料品种：橡塑管壳 2、绝热厚度：50mm | m3 | 0.26
30 | 03B001 | 阀门箱 | 1、名称：阀门箱 | 个 | 1
31 | 030901010001 | 室内消火栓 | 1、名称：消火栓 2、详见：15S202室内消火栓图集P49 | 套 | 1
32 | 030901013001 | 灭火器 | 1、名称：灭火器 2、规格、型号：MF/ABC3 | 具(组) | 2
33 | 010101002001 | 挖一般土方 | 1、人工挖填土方 2、土壤类别：三类土 3、挖土深度：1.5m以内 | m3 | 2
分部小计
分部分项合计
1 | 031301017001 | 脚手架搭拆 |  | 项 | 1
单价措施合计
合 计

## 10.2 总价措施项目清单与计价表
总价措施项目清单与计价表
工程名称：服务用房2-安装
序号 | 项目编码 | 项目名称 | 计算基础 | 费率 （%） | 金额 （元） | 调整费率 （%） | 调整后 金额（元） | 备注
1 | 031302001001 | 安全文明施工费
1.1 |  | 基本费 | 分部分项合计+单价措施项目合计-除税工程设备费 | 1.500
1.2 |  | 增加费 | 分部分项合计+单价措施项目合计-除税工程设备费
1.3 |  | 扬尘污染防治增加费 | 分部分项合计+单价措施项目合计-除税工程设备费 | 0.210
2 | 031302002001 | 夜间施工增加 | 分部分项合计+单价措施项目合计-除税工程设备费
3 | 031302003001 | 非夜间施工增加 | 分部分项合计+单价措施项目合计-除税工程设备费
4 | 031302004001 | 二次搬运 | 分部分项合计+单价措施项目合计-除税工程设备费
5 | 031302005001 | 冬雨季施工增加 | 分部分项合计+单价措施项目合计-除税工程设备费
6 | 031302006001 | 已完工程及设备保护 | 分部分项合计+单价措施项目合计-除税工程设备费
7 | 031302008001 | 临时设施 | 分部分项合计+单价措施项目合计-除税工程设备费
8 | 031302009001 | 赶工措施 | 分部分项合计+单价措施项目合计-除税工程设备费
9 | 031302010001 | 工程按质论价 | 分部分项合计+单价措施项目合计-除税工程设备费
10 | 031302011001 | 住宅分户验收 | 分部分项合计+单价措施项目合计-除税工程设备费 |  |  |  |  | 在计取住宅分户验收时，大型土石方工程、桩基工程和地下室部分不计入计费基础
11 | 031302012001 | 建筑工人实名制费用 | 分部分项合计+单价措施项目合计-除税工程设备费 |  |  |  |  | 建筑工人实名制设备由建筑工人工资专用账户开户银行提供的，建筑工人实名制费用按表中费率乘以0.5系数计取
12 | 031302090001 | 地上、地下设施、建筑物的临时保护设施 | 分部分项合计+单价措施项目合计-除税工程设备费
13 | 031302091001 | 特殊条件下施工增加费 | 分部分项合计+单价措施项目合计-除税工程设备费
14 | 031302015001 | 智慧工地费用 | 分部分项合计+单价措施项目合计-除税工程设备费 |  |  |  |  | 现场安全隐患排查、人员信息动态管理、扬尘管控视频监控、高处作业防护预警、危大工程监测预警和集成平台等设备、软件和管理费用。
注： 1.“计算基础”中安全文明施工费可为“定额基价”、“定额人工费”或“定额人工费+定额机械费”，其他项目可为 “定额人工费”或“定额人工费+定额机械费”。 2.按施工方案计算的措施费，若无“计算基础”和“费率”的数值，也可只填“金额”数值，但应在备注栏说明施工方案 出处或计算方法。

## 10.3 其他项目清单与计价汇总表
其他项目清单与计价汇总表
工程名称：服务用房2-安装
序号 | 项目名称 | 计量单位 | 金额(元) | 备注
1 | 暂列金额 | 项
2 | 暂估价
2.1 | 材料暂估价
2.2 | 专业工程暂估价 | 项
3 | 计日工
4 | 总承包服务费
合 计
注：材料（工程设备）暂估单价进入清单项目综合单价，此处不汇总。

## 10.4 暂列金额明细表
暂列金额明细表
工程名称：服务用房2-安装
序号 | 项目名称 | 计量单位 | 暂定金额(元) | 备注
合 计
注：此表由招标人填写，如不能详列，也可只列暂定金额总额，投标人应将上述暂列金额计入投标总价中。

## 10.5 规费、税金项目计价表
规费、税金项目计价表
工程名称：服务用房2-安装
序号 | 项目名称 | 计算基础 | 计算费率(％) | 金额(元)
1 | 规费 | 环境保护税+社会保险费+住房公积金 | 100.000
1.1 | 社会保险费 | 分部分项工程费+措施项目费+其他项目费-除税工程设备费 | 2.400
1.2 | 住房公积金 | 分部分项工程费+措施项目费+其他项目费-除税工程设备费 | 0.420
1.3 | 环境保护税 | 分部分项工程费+措施项目费+其他项目费-除税工程设备费
2 | 税金 | 分部分项工程费+措施项目费+其他项目费+规费-除税甲供材料和甲供设备费/1.01 | 9.000
合 计

## 10.6 承包人供应主要材料一览表
承包人供应主要材料一览表
工程名称：服务用房2-安装
序号 | 材料编码 | 材料名称 | 规格、型号等要求 | 单位 | 数量 | 单价(元) | 合价(元) | 备注
1 | 01090166 | 圆钢 | φ5.5～9 | kg | 1.334672
2 | 01090167 | 圆钢 | φ8～14 | kg | 0.21
3 | 01130216 | 镀锌扁钢 | -60×6 | kg | 1.88
4 | 01210332~1 | 等边角钢 | ∟60×5 | kg | 0.65
5 | 01270101-1 | 型钢 |  | kg | 8.7768
6 | 02010106 | 橡胶板 | δ1～15 | kg | 0.039764
7 | 02270131 | 破布 |  | kg | 0.240917
8 | 02290103 | 线麻 |  | kg | 0.006
9 | 03050653 | 精制带母镀锌螺栓 | M10×50内2平1弹垫 | 套 | 8.24
10 | 03050911 | 精制六角螺栓 |  | kg | 0.056222
11 | 03090103 | 螺母 |  | kg | 0.117659
12 | 03090207 | 精制六角螺母 | M8 | 十个 | 0.206
13 | 03130304 | 钢垫圈 |  | kg | 0.046451
14 | 03130305 | 钢垫圈 | M8.5 | 十个 | 0.206
15 | 03210211 | 砂轮片 | φ400 | 片 | 0.197371
16 | 03210405 | 尼龙砂轮片 | φ100×16×3 | 片 | 0.003726
17 | 03270104 | 铁砂布 | 2# | 张 | 1.362252
18 | 03270202 | 砂纸 |  | 张 | 0.6
19 | 03410206 | 电焊条 | J422 φ3.2 | kg | 11.222762
20 | 03410206~1 | 电焊条 | J422 φ3.2 | kg | 0.250802
21 | 03410207 | 电焊条 | J422 φ4 | kg | 3.091775
22 | 03570225 | 镀锌铁丝 | 13#～17# | kg | 1.075317
23 | 03570235 | 镀锌铁丝 | 20# | kg | 0.0009
24 | 03570237 | 镀锌铁丝 | 22# | kg | 0.641086
25 | 03652404 | 金刚石锯片 | φ114×1.8 | 片 | 2.115115
26 | 03652421 | 锯条 |  | 根 | 3.76953
27 | 03652422 | 钢锯条 |  | 根 | 28.8048
28 | 03652906 | 钢丝刷子 |  | 把 | 0.02842
29 | 04010611 | 水泥 | 32.5级 | kg | 152.440951
30 | 04010611~2 | 水泥 | 32.5级 | kg | 3.291315
31 | 04030102 | 黄砂 |  | m3 | 0.002319
32 | 04030107 | 中砂 |  | t | 0.970078
33 | 04050206 | 碎石 | 5～32mm | m3 | 0.002319
34 | 05030100 | 木方材 |  | m3 | 0.003
35 | 05030600 | 普通木成材 |  | m3 | 0.00091
36 | 05250501 | 木柴 |  | kg | 0.3462
37 | 11030305 | 醇酸防锈漆 | C53-1 | kg | 2.17044
38 | 11030305-1 | 醇酸防锈漆 | C53-1 | kg | 0.1385
39 | 11030306-1 | 酚醛防锈漆 |  | kg | 0.14076
40 | 11030703 | 沥青漆 |  | kg | 0.074
41 | 11030703-1 | 沥青漆 |  | kg | 0.1605
42 | 11030704 | 沥青清漆 |  | kg | 0.067824
43 | 11112503-1 | 调和漆 |  | kg | 0.1242
44 | 11112503-1~1 | 防火漆 |  | kg | 0.099
45 | 11112524 | 厚漆 |  | kg | 1.051468
46 | 11550104 | 石油沥青 | 10# | kg | 0.0333
47 | 11590504 | 聚氯乙烯热熔密封胶 |  | kg | 0.3168
48 | 12010103~1 | 汽油 |  | kg | 0.10396
49 | 12030106 | 溶剂汽油 |  | kg | 0.11014
50 | 12050311 | 机油 |  | kg | 0.0962
51 | 12050313 | 机油 | 6～7# | kg | 0.020949
52 | 12060317 | 清油 |  | kg | 0.433857
53 | 12310306 | 动力苯 |  | kg | 0.1035
54 | 12310308 | 丙酮 |  | kg | 0.4752
55 | 12310331 | 漂白粉 |  | kg | 0.0072
56 | 12370305 | 氧气 |  | m3 | 0.118569
57 | 12370335 | 乙炔气 |  | kg | 0.040407
58 | 12410101 | 粘结剂 |  | kg | 1.82
59 | 12413501 | 胶水 |  | kg | 0.108
60 | 12413542 | 胶合剂 |  | kg | 0.222986
61 | 12430303 | 胶带 | (9m/卷) | 卷 | 2.08
62 | 13070306-1 | 玻璃丝布 |  | m2 | 0.42
63 | 13120503 | 橡塑保温板 |  | m3 | 0.2678
64 | 14010305-2~1 | SC20 | 公称直径20mm以内 | m | 23.69
65 | 14010305-5~1 | SC40 | 公称直径40mm以内 | m | 4.6762
66 | 14010305-6~1 | SC50 | 公称直径50mm以内 | m | 5.356
67 | 14030303-3 | 热镀锌钢管 | 公称直径25mm以内 | m | 8.16
68 | 14310379 | 承插塑料排水管 | dn110 | m | 13.6944
69 | 15020301-1 | 镀锌钢管接头零件 | 公称直径25mm以内 | 个 | 5.784
70 | 15021107 | 镀锌活接头 | DN25 | 个 | 4.04
71 | 15021307 | 镀锌管箍 | DN25 | 个 | 2.02
72 | 15021705 | 镀锌丝堵 | DN25 | 个 | 1.01
73 | 15022307 | 镀锌弯头 | DN25 | 个 | 1.01
74 | 15023127 | 镀锌锁紧螺母 | 3×20 | 个 | 3.5535
75 | 15023130 | 镀锌锁紧螺母 | 3×40 | 个 | 0.70143
76 | 15023131 | 镀锌锁紧螺母 | 3×50 | 个 | 0.8034
77 | 15023141 | 镀锌锁紧螺母 | M15～20×3 | 个 | 81.705
78 | 15170308 | PVC塑料管束节 | dn110 | 个 | 4.08
79 | 15230309 | 承插塑料排水管件 | dn110 | 个 | 5.544
80 | 15271912 | 管接头 | FST20 | 个 | 40.973751
81 | 15371521 | 镀锌扁钢卡子 | -25×4 | kg | 5.417
82 | 15372507 | PVC塑料抱箍 | φ110 | 副 | 4.08
83 | 16150505 | 自动排气阀 | DN25 | 个 | 1
84 | 16310105~1 | 截止阀DN25 | DN25 | 个 | 2.02
85 | 16310105~2 | 止回阀DN25 | DN25 | 个 | 1.01
86 | 16310105~3 | 蝶阀DN25 | DN25 | 个 | 1.01
87 | 20010100 | 灭火器 |  | 个 | 2
88 | 20030105~1 | 消火栓 | 单栓65 | 套 | 1
89 | 26060121-2~1 | PC-20 | 公称直径20mm以内 | m | 306.6063
90 | 26064105 | 塑料护口(钢管用) | dn15 | 个 | 81.705
91 | 26064107 | 塑料护口(钢管用) | dn20 | 个 | 3.5535
92 | 26064111 | 塑料护口(钢管用) | dn40 | 个 | 0.70143
93 | 26064113 | 塑料护口(钢管用) | dn50 | 个 | 0.8034
94 | 26065131 | 镀锌电线管接头 | φ20×5 | 个 | 3.7904
95 | 26065134 | 镀锌电线管接头 | φ40×7 | 个 | 0.748192
96 | 26065135 | 镀锌电线管接头 | φ50×7 | 个 | 0.85696
97 | 26110101 | 接线盒 |  | 只 | 48.96
98 | 26110301~1 | MDF网络进线箱 |  | 个 | 1
99 | 26230107 | 镀锌扁钢支架 | -40×3 | kg | 30.3352
100 | 30090307~1 | 87型钢制雨水斗 | φ110 | 只 | 4.08
101 | 31110301 | 棉纱头 |  | kg | 0.718069
102 | 31150101 | 水 |  | m3 | 1.02007
103 | 31150301 | 电 |  | kW·h | 2.736
104 | 55090108~1 | AL1 |  | 只 | 1
105 | 55090108~2 | ALE |  | 只 | 1
106 | CL-D00012 | 阀门箱 |  | 个 | 1
107 | ZC0003~1 | φ10热镀锌圆钢 |  | m | 108.34
108 | ZC0004 | -40*4不锈钢 |  | m | 60.67
109 | ZC001069 | -40*4不锈钢 |  | m | 6.3
合计

## 11.1 分部分项工程和单价措施项目清单与计价表
分部分项工程和单价措施项目清单与计价表
工程名称：安息堂-安装
序号 | 项目编码 | 项目名称 | 项目特征描述 | 计量 单位 | 工程量 | 金额（元）
[6 empty] | 综合单价 | 合价 | 其中
暂估价
强电
1 | 030404017005 | 配电箱 | 1、名称：配电箱（预埋箱体） 2、型号：AL 3、端子头：BV2.5m2：0个、BV4m2：0个 4、安装方式：配电箱均挂墙暗装,距地1.5m | 台 | 1
2 | 030411006001 | 接线盒 | 1.接线盒 | 个 | 6
3 | 030411006002 | 接线盒 | 1.开关盒 | 个 | 8
4 | 030411001005 | 配管 | 1、名称：电线配管 2、规格：SC32 | m | 5.4
5 | 030411001039 | 配管 | 1、名称：配管 2、材质：PC-20 3、配置形式：暗敷 | m | 89.07
6 | 030409003001 | 避雷引下线 | 1、名称：防雷引下线 2、安装部位：利用柱子内直径不小于16mm的两根主筋 | m | 16
7 | 030409005001 | 避雷网 | 1、名称：避雷网 2、安装形式：φ10热镀锌圆钢(支架间距为1m,转弯处为0.5m,支架高0.15m) | m | 91.92
8 | 030409004001 | 均压环 | 1、名称：均压环 2、规格：-40*4不锈钢 | m | 51
9 | 030409008001 | 等电位端子箱、测试板 | 1、名称：接地测试卡 | 台(块) | 4
10 | 030409002001 | 接地母线 | 1、名称：接地母线 2、规格：-40*4不锈钢 | m | 6
11 | 030414011001 | 接地装置 | 1、名称：接地调试 | 系统 | 1
分部小计
分部分项合计
1 | 031301017001 | 脚手架搭拆 |  | 项 | 1
单价措施合计
合 计

## 11.2 总价措施项目清单与计价表
总价措施项目清单与计价表
工程名称：安息堂-安装
序号 | 项目编码 | 项目名称 | 计算基础 | 费率 （%） | 金额 （元） | 调整费率 （%） | 调整后 金额（元） | 备注
1 | 031302001001 | 安全文明施工费
1.1 |  | 基本费 | 分部分项合计+单价措施项目合计-除税工程设备费 | 1.500
1.2 |  | 增加费 | 分部分项合计+单价措施项目合计-除税工程设备费
1.3 |  | 扬尘污染防治增加费 | 分部分项合计+单价措施项目合计-除税工程设备费 | 0.210
2 | 031302002001 | 夜间施工增加 | 分部分项合计+单价措施项目合计-除税工程设备费
3 | 031302003001 | 非夜间施工增加 | 分部分项合计+单价措施项目合计-除税工程设备费
4 | 031302004001 | 二次搬运 | 分部分项合计+单价措施项目合计-除税工程设备费
5 | 031302005001 | 冬雨季施工增加 | 分部分项合计+单价措施项目合计-除税工程设备费
6 | 031302006001 | 已完工程及设备保护 | 分部分项合计+单价措施项目合计-除税工程设备费
7 | 031302008001 | 临时设施 | 分部分项合计+单价措施项目合计-除税工程设备费
8 | 031302009001 | 赶工措施 | 分部分项合计+单价措施项目合计-除税工程设备费
9 | 031302010001 | 工程按质论价 | 分部分项合计+单价措施项目合计-除税工程设备费
10 | 031302011001 | 住宅分户验收 | 分部分项合计+单价措施项目合计-除税工程设备费 |  |  |  |  | 在计取住宅分户验收时，大型土石方工程、桩基工程和地下室部分不计入计费基础
11 | 031302012001 | 建筑工人实名制费用 | 分部分项合计+单价措施项目合计-除税工程设备费 |  |  |  |  | 建筑工人实名制设备由建筑工人工资专用账户开户银行提供的，建筑工人实名制费用按表中费率乘以0.5系数计取
12 | 031302090001 | 地上、地下设施、建筑物的临时保护设施 | 分部分项合计+单价措施项目合计-除税工程设备费
13 | 031302091001 | 特殊条件下施工增加费 | 分部分项合计+单价措施项目合计-除税工程设备费
14 | 031302015001 | 智慧工地费用 | 分部分项合计+单价措施项目合计-除税工程设备费 |  |  |  |  | 现场安全隐患排查、人员信息动态管理、扬尘管控视频监控、高处作业防护预警、危大工程监测预警和集成平台等设备、软件和管理费用。
注： 1.“计算基础”中安全文明施工费可为“定额基价”、“定额人工费”或“定额人工费+定额机械费”，其他项目可为 “定额人工费”或“定额人工费+定额机械费”。 2.按施工方案计算的措施费，若无“计算基础”和“费率”的数值，也可只填“金额”数值，但应在备注栏说明施工方案 出处或计算方法。

## 11.3 其他项目清单与计价汇总表
其他项目清单与计价汇总表
工程名称：安息堂-安装
序号 | 项目名称 | 计量单位 | 金额(元) | 备注
1 | 暂列金额 | 项
2 | 暂估价
2.1 | 材料暂估价
2.2 | 专业工程暂估价 | 项
3 | 计日工
4 | 总承包服务费
合 计
注：材料（工程设备）暂估单价进入清单项目综合单价，此处不汇总。

## 11.4 暂列金额明细表
暂列金额明细表
工程名称：安息堂-安装
序号 | 项目名称 | 计量单位 | 暂定金额(元) | 备注
合 计
注：此表由招标人填写，如不能详列，也可只列暂定金额总额，投标人应将上述暂列金额计入投标总价中。

## 11.5 规费、税金项目计价表
规费、税金项目计价表
工程名称：安息堂-安装
序号 | 项目名称 | 计算基础 | 计算费率(％) | 金额(元)
1 | 规费 | 环境保护税+社会保险费+住房公积金 | 100.000
1.1 | 社会保险费 | 分部分项工程费+措施项目费+其他项目费-除税工程设备费 | 2.400
1.2 | 住房公积金 | 分部分项工程费+措施项目费+其他项目费-除税工程设备费 | 0.420
1.3 | 环境保护税 | 分部分项工程费+措施项目费+其他项目费-除税工程设备费
2 | 税金 | 分部分项工程费+措施项目费+其他项目费+规费-除税甲供材料和甲供设备费/1.01 | 9.000
合 计

## 11.6 承包人供应主要材料一览表
承包人供应主要材料一览表
工程名称：安息堂-安装
序号 | 材料编码 | 材料名称 | 规格、型号等要求 | 单位 | 数量 | 单价(元) | 合价(元) | 备注
1 | 01090166 | 圆钢 | φ5.5～9 | kg | 0.9446
2 | 01130216 | 镀锌扁钢 | -60×6 | kg | 1.88
3 | 03050653 | 精制带母镀锌螺栓 | M10×50内2平1弹垫 | 套 | 8.24
4 | 03410206 | 电焊条 | J422 φ3.2 | kg | 9.3606
5 | 03410207 | 电焊条 | J422 φ4 | kg | 2.7775
6 | 03570225 | 镀锌铁丝 | 13#～17# | kg | 0.258315
7 | 03570237 | 镀锌铁丝 | 22# | kg | 0.204861
8 | 03652404 | 金刚石锯片 | φ114×1.8 | 片 | 0.639969
9 | 03652421 | 锯条 |  | 根 | 0.9987
10 | 03652422 | 钢锯条 |  | 根 | 19.624
11 | 04010611 | 水泥 | 32.5级 | kg | 46.163898
12 | 04030107 | 中砂 |  | t | 0.29377
13 | 11030305 | 醇酸防锈漆 | C53-1 | kg | 1.5582
14 | 11030704 | 沥青清漆 |  | kg | 0.03948
15 | 11112524 | 厚漆 |  | kg | 0.82728
16 | 12030106 | 溶剂汽油 |  | kg | 0.02214
17 | 12060317 | 清油 |  | kg | 0.36768
18 | 12413542 | 胶合剂 |  | kg | 0.071256
19 | 14010305-4~1 | SC32 | 公称直径32mm以内 | m | 5.562
20 | 15023129 | 镀锌锁紧螺母 | 3×32 | 个 | 0.8343
21 | 15023141 | 镀锌锁紧螺母 | M15～20×3 | 个 | 21.59
22 | 15271912 | 管接头 | FST20 | 个 | 13.09329
23 | 15371521 | 镀锌扁钢卡子 | -25×4 | kg | 4.596
24 | 26060121-2~1 | PC-20 | 公称直径20mm以内 | m | 97.977
25 | 26064105 | 塑料护口(钢管用) | dn15 | 个 | 21.59
26 | 26064110 | 塑料护口(钢管用) | dn32 | 个 | 0.8343
27 | 26065133 | 镀锌电线管接头 | φ32×6 | 个 | 0.88992
28 | 26110101 | 接线盒 |  | 只 | 14.28
29 | 26230107 | 镀锌扁钢支架 | -40×3 | kg | 25.7376
30 | 31150101 | 水 |  | m3 | 0.05474
31 | 55090108~1 | AL |  | 只 | 1
32 | ZC0003~1 | φ10热镀锌圆钢 |  | m | 91.92
33 | ZC0004 | -40*4不锈钢 |  | m | 51
34 | ZC001069 | -40*4不锈钢 |  | m | 6.3
合计