## 1.1 扉-1 扉页
|  | 新沂市第三中学教学楼卫生间改造工程 |  |  |  | 工程
招标工程量清单
| 招 标 人： |  |  | 造价咨询人：
|  |  | （单位盖章） |  | （单位资质专用章）
| 法定代表人 或其授权人： |  |  | 法定代表人 或其授权人：
|  |  | （签字或盖章） |  | （签字或盖章）
| 编 制 人： |  |  | 复 核 人：
|  |  | （造价人员签字盖专用章） |  | （造价工程师签字盖专用章）
| 编 制 时 间： |  |  | 复 核 时 间：

## 2.1 表-03 单项工程投标报价汇总表(不展示金额)
单项工程投标报价汇总表
工程名称：新沂市第三中学教学楼卫生间改造工程 |  |  |  |  | 第1页 共1页
序号 | 单位工程名称 |  | 金额(元) | 其中：(元)
|  |  |  | 暂估价 |  | 安全文明 施工费 | 规费
1 | 新沂市第三中学教学楼卫生间改造工程-装饰
2 | 新沂市第三中学教学楼卫生间改造工程-水电
合 计
【新点2013清单造价江苏版 V10.3.6】

## 3.1 分部分项工程和单价措施项目清单与计价表
分部分项工程和单价措施项目清单与计价表
工程名称：新沂市第三中学教学楼卫生间改造工程-装饰 |  |  |  |  | 标段： |  |  |  |  | 第1页 共16页
序号 | 项目编码 | 项目名称 |  | 项目特征描述 |  | 计量 单位 | 工程量 | 金额（元）
[8 empty] | 综合单价 | 合价 |  | 其中
暂估价
0116 拆除工程
1 | 011601001001 | 砖砌体拆除 |  | 1、砌体名称：隔墙墙体拆除 |  | m3 | 49.78
2 | 011601001002 | 砖砌体拆除 |  | 1、砌体名称：蹲坑地台拆除 |  | m3 | 12.28
3 | 011605001001 | 平面块料拆除 |  | 1、饰面材料种类：地面地砖 |  | m2 | 342.76
4 | 011605002001 | 立面块料拆除 |  | 1、饰面材料种类：墙砖墙裙 |  | m2 | 205.35
5 | 011606003001 | 天棚面龙骨及饰面拆除 |  | 1、龙骨及饰面种类：轻钢龙骨 铝合金天棚 |  | m2 | 348.52
6 | 011610001002 | 木门窗拆除 |  | 1、M0921 2、门窗洞口尺寸：900*2100 |  | 樘 | 20
7 | 011610001001 | 木门窗拆除 |  | 1、M1021 2、门窗洞口尺寸：1000*2100 |  | 樘 | 4
8 | 011610002002 | 金属门窗拆除 |  | 1、位置：C0809、C0909 2、门窗洞口尺寸：800*900、900*900 |  | m2 | 9
9 | 011612002001 | 卫生洁具拆除 |  | 1、卫生洁具种类：小便器 |  | 套 | 36
10 | 011612002002 | 卫生洁具拆除 |  | 1、卫生洁具种类：洗手盆 |  | 套 | 44
11 | 011612002003 | 卫生洁具拆除 |  | 1、卫生洁具种类：坐便马桶 |  | 套 | 4
12 | 011612002004 | 卫生洁具拆除 |  | 1、卫生洁具种类：蹲式大便器 |  | 套 | 84
13 | 011609002001 | 隔断隔墙拆除 |  | 1、拆除隔墙的饰面种类：成品卫生间隔断拆除 |  | m2 | 347.4
14 | 011614003001 | 窗台板拆除 |  | 1、大理石洗手台拆除 |  | m2 | 18.48
15 | 011605001002 | 平面拆除 |  | 1、拆除的基层类型：切割原混凝土地面 2、地面破碎开挖300宽*500深（回填土方后恢复地坪） 3、建筑垃圾清理外运 |  | m2 | 31.08
16 | 01B001 | 一层4套拆除垃圾清理转运 |  | 1、所有建筑垃圾清理转运 2、运距自行考虑 |  | 项 | 1
分部小计
0104 砌筑工程
本页小计
【新点2013清单造价江苏版 V10.3.6】
分部分项工程和单价措施项目清单与计价表
工程名称：新沂市第三中学教学楼卫生间改造工程-装饰 |  |  |  |  | 标段： |  |  |  |  | 第2页 共16页
序号 | 项目编码 | 项目名称 |  | 项目特征描述 |  | 计量 单位 | 工程量 | 金额（元）
[8 empty] | 综合单价 | 合价 |  | 其中
暂估价
17 | 010401008007 | 填充墙 |  | 1、砖品种、规格、强度等级：轻质隔墙 2、墙体类型：100mm厚 3、砂浆强度等级、配合比：水泥砂浆抹面 4、高度至梁底或板底 |  | m3 | 20.04
18 | 010401008008 | 填充墙 |  | 1、砖品种、规格、强度等级：轻质隔墙 2、墙体类型：100mm厚 3、砂浆强度等级、配合比：水泥砂浆抹面 4、1.5m高矮墙 |  | m3 | 9.27
19 | 010401008009 | 填充墙 |  | 1、砖品种、规格、强度等级：轻质隔墙 2、墙体类型：100mm厚 3、砂浆强度等级、配合比：水泥砂浆抹面 4、1m高矮墙 5、具体做法详见图纸 |  | m3 | 7.68
20 | 010401012002 | 零星砌砖 |  | 1、零星砌砖名称、部位：大便蹲坑 2、宽1100高500 3、1厚不锈钢板（304不锈钢） 4、10厚1:2水泥砂浆镶贴 5、涂料防水层,面撒黄沙 6、刷基层处理剂一遍 7、C20细石混凝土找坡,随打随抹光 8、具体详见图纸 |  | m3 | 50.38
21 | 010401012003 | 零星砌砖 |  | 小便池 1、1厚不锈钢板（304不锈钢） 2、10厚1:2水泥砂浆镶贴 3、涂料防水层,面撒黄沙 4、刷基层处理剂一遍 5、C20细石混凝土找坡,随打随抹光 6、具体做法详见图纸 |  | m3 | 1
分部小计
本页小计
【新点2013清单造价江苏版 V10.3.6】
分部分项工程和单价措施项目清单与计价表
工程名称：新沂市第三中学教学楼卫生间改造工程-装饰 |  |  |  |  | 标段： |  |  |  |  | 第3页 共16页
序号 | 项目编码 | 项目名称 |  | 项目特征描述 |  | 计量 单位 | 工程量 | 金额（元）
[8 empty] | 综合单价 | 合价 |  | 其中
暂估价
0111 楼地面装饰工程
22 | 011102003001 | 块料楼地面 |  | 地砖 1、地砖(完成面保护)（质量不低于冠珠瓷砖品牌） 2、纯水泥浆结合层 3、20mm厚1:2干性水泥砂浆垫层 4、防水层(聚氨脂防水涂料)（质量不低于东方雨虹） 5、40mm厚C20细石混凝土(纯水泥浆打底) |  | m2 | 378.7
23 | 011102001001 | 石材楼地面 |  | 石材门槛石 1、25厚石材门槛石 2、纯水泥浆结合层 3、20mm厚1:2干性水泥砂浆垫层 4、防水层(聚氨脂防水涂料)（质量不低于东方雨虹） 5、40mm厚C20细石混凝土(纯水泥浆打底) |  | m2 | 0.72
分部小计
0112 墙、柱面装饰与隔断、幕墙工程
24 | 011204003001 | 块料墙面 |  | 墙砖（质量不低于冠珠瓷砖品牌） 1、同色水泥擦缝(完成面保护) 2、纯水泥浆结合层 3、20mm厚防水砂浆保护层 4、挂玻纤网 5、所有阳角不锈钢封边 |  | m2 | 979.18
25 | 011406001002 | 抹灰面油漆 |  | 1、铲除原墙面乳胶漆 2、油漆品种、刷漆遍数：重新批腻子、乳胶漆 3、部位：入口墙面 |  | m2 | 141.36
分部小计
0113 天棚工程
26 | 011302001001 | 吊顶天棚 |  | 300*600铝扣板 1、8镀锌吊筋 2、铝扣板专用龙骨 3、300*600铝扣板（1mm厚） 4、成品扣板L型收边条（颜色同扣板） |  | m2 | 348.52
分部小计
0108 门窗工程
27 | 010801002001 | 木质门带套 |  | 1、成品钢木门 2、门代号及洞口尺寸：M0921 |  | 樘 | 8
本页小计
【新点2013清单造价江苏版 V10.3.6】
分部分项工程和单价措施项目清单与计价表
工程名称：新沂市第三中学教学楼卫生间改造工程-装饰 |  |  |  |  | 标段： |  |  |  |  | 第4页 共16页
序号 | 项目编码 | 项目名称 |  | 项目特征描述 |  | 计量 单位 | 工程量 | 金额（元）
[8 empty] | 综合单价 | 合价 |  | 其中
暂估价
28 | 010807001001 | 金属（塑钢、断桥）窗 |  | 1、窗代号及洞口尺寸：C1812、C1312 2、框、扇材质：塑钢推拉窗 |  | m2 | 14.88
分部小计
0115 其他装饰工程
29 | 011505001001 | 洗漱池 |  | 1、材料品种、规格、颜色：大理石台面 |  | m2 | 9.6
分部小计
0116 拆除工程
30 | 011601001003 | 砖砌体拆除 |  | 1、砌体名称：隔墙墙体拆除 |  | m3 | 36.88
31 | 011601001004 | 砖砌体拆除 |  | 1、砌体名称：蹲坑地台拆除 |  | m3 | 9.21
32 | 011605001003 | 平面块料拆除 |  | 1、饰面材料种类：地面地砖 |  | m2 | 257.07
33 | 011605002002 | 立面块料拆除 |  | 1、饰面材料种类：墙砖墙裙 |  | m2 | 154.01
34 | 011606003002 | 天棚面龙骨及饰面拆除 |  | 1、龙骨及饰面种类：轻钢龙骨 铝合金天棚 |  | m2 | 264.09
35 | 011610001003 | 木门窗拆除 |  | 1、M0921 2、门窗洞口尺寸：900*2100 |  | 樘 | 15
36 | 011610001004 | 木门窗拆除 |  | 1、M1021 2、门窗洞口尺寸：1000*2100 |  | 樘
37 | 011610002003 | 金属门窗拆除 |  | 1、位置：C0809、C0909 2、门窗洞口尺寸：800*900、900*900 |  | m2 | 6.75
38 | 011612002005 | 卫生洁具拆除 |  | 1、卫生洁具种类：小便器 |  | 套 | 27
39 | 011612002006 | 卫生洁具拆除 |  | 1、卫生洁具种类：洗手盆 |  | 套 | 30
40 | 011612002007 | 卫生洁具拆除 |  | 1、卫生洁具种类：坐便马桶 |  | 套
41 | 011612002008 | 卫生洁具拆除 |  | 1、卫生洁具种类：蹲式大便器 |  | 套 | 63
42 | 011609002002 | 隔断隔墙拆除 |  | 1、拆除隔墙的饰面种类：成品卫生间隔断拆除 |  | m2 | 260.55
43 | 011614003002 | 窗台板拆除 |  | 1、大理石洗手台拆除 |  | m2 | 13.86
44 | 01B002 | 二层3套拆除垃圾清理转运 |  | 1、所有建筑垃圾清理至一层外运 2、运距自行考虑 |  | 项 | 1
分部小计
0104 砌筑工程
本页小计
【新点2013清单造价江苏版 V10.3.6】
分部分项工程和单价措施项目清单与计价表
工程名称：新沂市第三中学教学楼卫生间改造工程-装饰 |  |  |  |  | 标段： |  |  |  |  | 第5页 共16页
序号 | 项目编码 | 项目名称 |  | 项目特征描述 |  | 计量 单位 | 工程量 | 金额（元）
[8 empty] | 综合单价 | 合价 |  | 其中
暂估价
45 | 010401008010 | 填充墙 |  | 1、砖品种、规格、强度等级：轻质隔墙 2、墙体类型：100mm厚 3、砂浆强度等级、配合比：水泥砂浆抹面 4、高度至梁底或板底 |  | m3 | 15.03
46 | 010401008011 | 填充墙 |  | 1、砖品种、规格、强度等级：轻质隔墙 2、墙体类型：100mm厚 3、砂浆强度等级、配合比：水泥砂浆抹面 4、1.5m高矮墙 |  | m3 | 6.95
47 | 010401008012 | 填充墙 |  | 1、砖品种、规格、强度等级：轻质隔墙 2、墙体类型：100mm厚 3、砂浆强度等级、配合比：水泥砂浆抹面 4、1m高矮墙 5、具体做法详见图纸 |  | m3 | 5.76
48 | 010401012004 | 零星砌砖 |  | 1、零星砌砖名称、部位：大便蹲坑 2、宽1100高500 3、1厚不锈钢板（304不锈钢） 4、10厚1:2水泥砂浆镶贴 5、涂料防水层,面撒黄沙 6、刷基层处理剂一遍 7、C20细石混凝土找坡,随打随抹光 8、具体详见图纸 |  | m3 | 37.78
49 | 010401012005 | 零星砌砖 |  | 小便池 1、1厚不锈钢板（304不锈钢） 2、10厚1:2水泥砂浆镶贴 3、涂料防水层,面撒黄沙 4、刷基层处理剂一遍 5、C20细石混凝土找坡,随打随抹光 6、具体做法详见图纸 |  | m3 | 0.75
分部小计
本页小计
【新点2013清单造价江苏版 V10.3.6】
分部分项工程和单价措施项目清单与计价表
工程名称：新沂市第三中学教学楼卫生间改造工程-装饰 |  |  |  |  | 标段： |  |  |  |  | 第6页 共16页
序号 | 项目编码 | 项目名称 |  | 项目特征描述 |  | 计量 单位 | 工程量 | 金额（元）
[8 empty] | 综合单价 | 合价 |  | 其中
暂估价
0111 楼地面装饰工程
50 | 011102003002 | 块料楼地面 |  | 地砖（质量不低于冠珠瓷砖品牌） 1、地砖(完成面保护) 2、纯水泥浆结合层 3、20mm厚1:2干性水泥砂浆垫层 4、防水层(聚氨脂防水涂料)（质量不低于东方雨虹） 5、40mm厚C20细石混凝土(纯水泥浆打底) |  | m2 | 291.59
51 | 011102001002 | 石材楼地面 |  | 石材门槛石 1、25厚石材门槛石 2、纯水泥浆结合层 3、20mm厚1:2干性水泥砂浆垫层 4、防水层(聚氨脂防水涂料)（质量不低于东方雨虹） 5、40mm厚C20细石混凝土(纯水泥浆打底) |  | m2 | 0.54
分部小计
0112 墙、柱面装饰与隔断、幕墙工程
52 | 011406001001 | 抹灰面油漆 |  | 1、铲除原墙面乳胶漆 2、油漆品种、刷漆遍数：重新批腻子、乳胶漆 3、部位：入口墙面 |  | m2 | 106.02
53 | 011204003002 | 块料墙面 |  | 墙砖（质量不低于冠珠瓷砖品牌） 1、同色水泥擦缝(完成面保护) 2、纯水泥浆结合层 3、20mm厚防水砂浆保护层 4、挂玻纤网 5、所有阳角不锈钢封边 |  | m2 | 734.39
分部小计
0113 天棚工程
54 | 011302001002 | 吊顶天棚 |  | 300*600铝扣板 1、8镀锌吊筋 2、铝扣板专用龙骨 3、300*600铝扣板（1mm厚） 4、成品扣板L型收边条（颜色同扣板） |  | m2 | 264.09
分部小计
0108 门窗工程
55 | 010801002002 | 木质门带套 |  | 1、成品钢木门 2、门代号及洞口尺寸：M0921 |  | 樘 | 6
本页小计
【新点2013清单造价江苏版 V10.3.6】
分部分项工程和单价措施项目清单与计价表
工程名称：新沂市第三中学教学楼卫生间改造工程-装饰 |  |  |  |  | 标段： |  |  |  |  | 第7页 共16页
序号 | 项目编码 | 项目名称 |  | 项目特征描述 |  | 计量 单位 | 工程量 | 金额（元）
[8 empty] | 综合单价 | 合价 |  | 其中
暂估价
56 | 010807001002 | 金属（塑钢、断桥）窗 |  | 1、窗代号及洞口尺寸：C1812、C1312 2、框、扇材质：塑钢推拉窗 |  | m2 | 11.16
分部小计
0115 其他装饰工程
57 | 011505001002 | 洗漱池 |  | 1、材料品种、规格、颜色：大理石台面 |  | m2 | 9
分部小计
0116 拆除工程
58 | 011601001005 | 砖砌体拆除 |  | 1、砌体名称：隔墙墙体拆除 |  | m3 | 46.9
59 | 011601001006 | 砖砌体拆除 |  | 1、砌体名称：蹲坑地台拆除 |  | m3 | 7.91
60 | 011605001004 | 平面块料拆除 |  | 1、饰面材料种类：地面地砖 |  | m2 | 288.33
61 | 011605002003 | 立面块料拆除 |  | 1、饰面材料种类：墙砖墙裙 |  | m2 | 166.12
62 | 011606003003 | 天棚面龙骨及饰面拆除 |  | 1、龙骨及饰面种类：轻钢龙骨 铝合金天棚 |  | m2 | 300.51
63 | 011610001005 | 木门窗拆除 |  | 1、M0921 2、门窗洞口尺寸：900*2100 |  | 樘 | 18
64 | 011610002004 | 金属门窗拆除 |  | 1、位置：C1209、C0909 2、门窗洞口尺寸：1200*900、900*900 |  | m2 | 7.29
65 | 011612002009 | 卫生洁具拆除 |  | 1、卫生洁具种类：小便器 |  | 套 | 27
66 | 011612002010 | 卫生洁具拆除 |  | 1、卫生洁具种类：洗手盆 |  | 套 | 30
67 | 011612002012 | 卫生洁具拆除 |  | 1、卫生洁具种类：蹲式大便器 |  | 套 | 54
68 | 011609002003 | 隔断隔墙拆除 |  | 1、拆除隔墙的饰面种类：成品卫生间隔断拆除 |  | m2 | 228.15
69 | 011614003003 | 窗台板拆除 |  | 1、大理石洗手台拆除 |  | m2 | 13.86
70 | 01B003 | 三层3套拆除垃圾清理转运 |  | 1、所有建筑垃圾清理至一层外运 2、运距自行考虑 |  | 项 | 1
分部小计
0104 砌筑工程
本页小计
【新点2013清单造价江苏版 V10.3.6】
分部分项工程和单价措施项目清单与计价表
工程名称：新沂市第三中学教学楼卫生间改造工程-装饰 |  |  |  |  | 标段： |  |  |  |  | 第8页 共16页
序号 | 项目编码 | 项目名称 |  | 项目特征描述 |  | 计量 单位 | 工程量 | 金额（元）
[8 empty] | 综合单价 | 合价 |  | 其中
暂估价
71 | 010401008013 | 填充墙 |  | 1、砖品种、规格、强度等级：轻质隔墙 2、墙体类型：100mm厚 3、砂浆强度等级、配合比：水泥砂浆抹面 4、高度至梁底或板底 |  | m3 | 18.49
72 | 010401008014 | 填充墙 |  | 1、砖品种、规格、强度等级：轻质隔墙 2、墙体类型：100mm厚 3、砂浆强度等级、配合比：水泥砂浆抹面 4、1.5m高矮墙 |  | m3 | 6.93
73 | 010401008015 | 填充墙 |  | 1、砖品种、规格、强度等级：轻质隔墙 2、墙体类型：100mm厚 3、砂浆强度等级、配合比：水泥砂浆抹面 4、1m高矮墙 5、具体做法详见图纸 |  | m3 | 7.38
74 | 010401012006 | 零星砌砖 |  | 1、零星砌砖名称、部位：大便蹲坑 2、宽1100高500 3、1厚不锈钢板（304不锈钢） 4、10厚1:2水泥砂浆镶贴 5、涂料防水层,面撒黄沙 6、刷基层处理剂一遍 7、C20细石混凝土找坡,随打随抹光 8、具体详见图纸 |  | m3 | 47.3
75 | 010401012007 | 零星砌砖 |  | 小便池 1、1厚不锈钢板（304不锈钢） 2、10厚1:2水泥砂浆镶贴 3、涂料防水层,面撒黄沙 4、刷基层处理剂一遍 5、C20细石混凝土找坡,随打随抹光 6、具体做法详见图纸 |  | m3 | 0.75
分部小计
本页小计
【新点2013清单造价江苏版 V10.3.6】
分部分项工程和单价措施项目清单与计价表
工程名称：新沂市第三中学教学楼卫生间改造工程-装饰 |  |  |  |  | 标段： |  |  |  |  | 第9页 共16页
序号 | 项目编码 | 项目名称 |  | 项目特征描述 |  | 计量 单位 | 工程量 | 金额（元）
[8 empty] | 综合单价 | 合价 |  | 其中
暂估价
0111 楼地面装饰工程
76 | 011102003003 | 块料楼地面 |  | 地砖（质量不低于冠珠瓷砖品牌） 1、地砖(完成面保护) 2、纯水泥浆结合层 3、20mm厚1:2干性水泥砂浆垫层 4、防水层(聚氨脂防水涂料)（质量不低于东方雨虹） 5、40mm厚C20细石混凝土(纯水泥浆打底) |  | m2 | 329.78
77 | 011102001003 | 石材楼地面 |  | 石材门槛石 1、25厚石材门槛石 2、纯水泥浆结合层 3、20mm厚1:2干性水泥砂浆垫层 4、防水层(聚氨脂防水涂料)（质量不低于东方雨虹） 5、40mm厚C20细石混凝土(纯水泥浆打底) |  | m2 | 0.54
分部小计
0112 墙、柱面装饰与隔断、幕墙工程
78 | 011406001003 | 抹灰面油漆 |  | 1、铲除原墙面乳胶漆 2、油漆品种、刷漆遍数：重新批腻子、乳胶漆 3、部位：入口墙面 |  | m2 | 118.98
79 | 011204003003 | 块料墙面 |  | 墙砖（质量不低于冠珠瓷砖品牌） 1、同色水泥擦缝(完成面保护) 2、纯水泥浆结合层 3、20mm厚防水砂浆保护层 4、挂玻纤网 5、所有阳角不锈钢封边 |  | m2 | 796.28
分部小计
0113 天棚工程
80 | 011302001003 | 吊顶天棚 |  | 300*600铝扣板 1、8镀锌吊筋 2、铝扣板专用龙骨 3、300*600铝扣板（1mm厚） 4、成品扣板L型收边条（颜色同扣板） |  | m2 | 300.51
分部小计
0108 门窗工程
81 | 010801002003 | 木质门带套 |  | 1、成品钢木门 2、门代号及洞口尺寸：M0921 |  | 樘 | 6
本页小计
【新点2013清单造价江苏版 V10.3.6】
分部分项工程和单价措施项目清单与计价表
工程名称：新沂市第三中学教学楼卫生间改造工程-装饰 |  |  |  |  | 标段： |  |  |  |  | 第10页 共16页
序号 | 项目编码 | 项目名称 |  | 项目特征描述 |  | 计量 单位 | 工程量 | 金额（元）
[8 empty] | 综合单价 | 合价 |  | 其中
暂估价
82 | 010807001003 | 金属（塑钢、断桥）窗 |  | 1、窗代号及洞口尺寸：C1812、C1312 2、框、扇材质：塑钢推拉窗 |  | m2 | 11.16
分部小计
0115 其他装饰工程
83 | 011505001003 | 洗漱池 |  | 1、材料品种、规格、颜色：大理石台面 |  | m2 | 9
分部小计
0116 拆除工程
84 | 011601001007 | 砖砌体拆除 |  | 1、砌体名称：隔墙墙体拆除 |  | m3 | 31.27
85 | 011601001008 | 砖砌体拆除 |  | 1、砌体名称：蹲坑地台拆除 |  | m3 | 5.27
86 | 011605001005 | 平面块料拆除 |  | 1、饰面材料种类：地面地砖 |  | m2 | 192.22
87 | 011605002004 | 立面块料拆除 |  | 1、饰面材料种类：墙砖墙裙 |  | m2 | 110.75
88 | 011606003004 | 天棚面龙骨及饰面拆除 |  | 1、龙骨及饰面种类：轻钢龙骨 铝合金天棚 |  | m2 | 200.34
89 | 011610001006 | 木门窗拆除 |  | 1、M0921 2、门窗洞口尺寸：900*2100 |  | 樘 | 12
90 | 011610002005 | 金属门窗拆除 |  | 1、位置：C1209、C0909 2、门窗洞口尺寸：1200*900、900*900 |  | m2 | 5.13
91 | 011612002013 | 卫生洁具拆除 |  | 1、卫生洁具种类：小便器 |  | 套 | 18
92 | 011612002014 | 卫生洁具拆除 |  | 1、卫生洁具种类：洗手盆 |  | 套 | 20
93 | 011612002015 | 卫生洁具拆除 |  | 1、卫生洁具种类：蹲式大便器 |  | 套 | 36
94 | 011609002004 | 隔断隔墙拆除 |  | 1、拆除隔墙的饰面种类：成品卫生间隔断拆除 |  | m2 | 152.1
95 | 011614003004 | 窗台板拆除 |  | 1、大理石洗手台拆除 |  | m2 | 9.24
96 | 01B004 | 四层2套拆除垃圾清理转运 |  | 1、所有建筑垃圾清理至一层外运 2、运距自行考虑 |  | 项 | 1
分部小计
0104 砌筑工程
本页小计
【新点2013清单造价江苏版 V10.3.6】
分部分项工程和单价措施项目清单与计价表
工程名称：新沂市第三中学教学楼卫生间改造工程-装饰 |  |  |  |  | 标段： |  |  |  |  | 第11页 共16页
序号 | 项目编码 | 项目名称 |  | 项目特征描述 |  | 计量 单位 | 工程量 | 金额（元）
[8 empty] | 综合单价 | 合价 |  | 其中
暂估价
97 | 010401008016 | 填充墙 |  | 1、砖品种、规格、强度等级：轻质隔墙 2、墙体类型：100mm厚 3、砂浆强度等级、配合比：水泥砂浆抹面 4、高度至梁底或板底 |  | m3 | 12.32
98 | 010401008017 | 填充墙 |  | 1、砖品种、规格、强度等级：轻质隔墙 2、墙体类型：100mm厚 3、砂浆强度等级、配合比：水泥砂浆抹面 4、1.5m高矮墙 |  | m3 | 4.62
99 | 010401008018 | 填充墙 |  | 1、砖品种、规格、强度等级：轻质隔墙 2、墙体类型：100mm厚 3、砂浆强度等级、配合比：水泥砂浆抹面 4、1m高矮墙 5、具体做法详见图纸 |  | m3 | 4.92
100 | 010401012008 | 零星砌砖 |  | 1、零星砌砖名称、部位：大便蹲坑 2、宽1100高500 3、1厚不锈钢板（304不锈钢） 4、10厚1:2水泥砂浆镶贴 5、涂料防水层,面撒黄沙 6、刷基层处理剂一遍 7、C20细石混凝土找坡,随打随抹光 8、具体详见图纸 |  | m3 | 31.53
101 | 010401012009 | 零星砌砖 |  | 小便池 1、1厚不锈钢板（304不锈钢） 2、10厚1:2水泥砂浆镶贴 3、涂料防水层,面撒黄沙 4、刷基层处理剂一遍 5、C20细石混凝土找坡,随打随抹光 6、具体做法详见图纸 |  | m3 | 0.5
分部小计
本页小计
【新点2013清单造价江苏版 V10.3.6】
分部分项工程和单价措施项目清单与计价表
工程名称：新沂市第三中学教学楼卫生间改造工程-装饰 |  |  |  |  | 标段： |  |  |  |  | 第12页 共16页
序号 | 项目编码 | 项目名称 |  | 项目特征描述 |  | 计量 单位 | 工程量 | 金额（元）
[8 empty] | 综合单价 | 合价 |  | 其中
暂估价
0111 楼地面装饰工程
102 | 011102003004 | 块料楼地面 |  | 地砖（质量不低于冠珠瓷砖品牌） 1、地砖(完成面保护) 2、纯水泥浆结合层 3、20mm厚1:2干性水泥砂浆垫层 4、防水层(聚氨脂防水涂料)（质量不低于东方雨虹） 5、40mm厚C20细石混凝土(纯水泥浆打底) |  | m2 | 219.85
103 | 011102001004 | 石材楼地面 |  | 石材门槛石 1、25厚石材门槛石 2、纯水泥浆结合层 3、20mm厚1:2干性水泥砂浆垫层 4、防水层(聚氨脂防水涂料)（质量不低于东方雨虹） 5、40mm厚C20细石混凝土(纯水泥浆打底) |  | m2 | 0.36
分部小计
0112 墙、柱面装饰与隔断、幕墙工程
104 | 011406001004 | 抹灰面油漆 |  | 1、铲除原墙面乳胶漆 2、油漆品种、刷漆遍数：重新批腻子、乳胶漆 3、部位：入口墙面 |  | m2 | 79.32
105 | 011204003004 | 块料墙面 |  | 墙砖（质量不低于冠珠瓷砖品牌） 1、同色水泥擦缝(完成面保护) 2、纯水泥浆结合层 3、20mm厚防水砂浆保护层 4、挂玻纤网 5、所有阳角不锈钢封边 |  | m2 | 530.85
分部小计
0113 天棚工程
106 | 011302001004 | 吊顶天棚 |  | 300*600铝扣板 1、8镀锌吊筋 2、铝扣板专用龙骨 3、300*600铝扣板（1mm厚） 4、成品扣板L型收边条（颜色同扣板） |  | m2 | 200.34
分部小计
0108 门窗工程
107 | 010801002004 | 木质门带套 |  | 1、成品钢木门 2、门代号及洞口尺寸：M0921 |  | 樘 | 4
本页小计
【新点2013清单造价江苏版 V10.3.6】
分部分项工程和单价措施项目清单与计价表
工程名称：新沂市第三中学教学楼卫生间改造工程-装饰 |  |  |  |  | 标段： |  |  |  |  | 第13页 共16页
序号 | 项目编码 | 项目名称 |  | 项目特征描述 |  | 计量 单位 | 工程量 | 金额（元）
[8 empty] | 综合单价 | 合价 |  | 其中
暂估价
108 | 010807001004 | 金属（塑钢、断桥）窗 |  | 1、窗代号及洞口尺寸：C1812、C1312 2、框、扇材质：塑钢推拉窗 |  | m2 | 7.44
分部小计
0115 其他装饰工程
109 | 011505001004 | 洗漱池 |  | 1、材料品种、规格、颜色：大理石台面 |  | m2 | 6
分部小计
0116 拆除工程
110 | 011601001009 | 砖砌体拆除 |  | 1、砌体名称：隔墙墙体拆除 |  | m3 | 31.27
111 | 011601001010 | 砖砌体拆除 |  | 1、砌体名称：蹲坑地台拆除 |  | m3 | 5.27
112 | 011605001006 | 平面块料拆除 |  | 1、饰面材料种类：地面地砖 |  | m2 | 192.22
113 | 011605002005 | 立面块料拆除 |  | 1、饰面材料种类：墙砖墙裙 |  | m2 | 110.75
114 | 011606003005 | 天棚面龙骨及饰面拆除 |  | 1、龙骨及饰面种类：轻钢龙骨 铝合金天棚 |  | m2 | 200.34
115 | 011610001007 | 木门窗拆除 |  | 1、M0921 2、门窗洞口尺寸：900*2100 |  | 樘 | 12
116 | 011610002006 | 金属门窗拆除 |  | 1、位置：C1209、C0909 2、门窗洞口尺寸：1200*900、900*900 |  | m2 | 5.13
117 | 011612002016 | 卫生洁具拆除 |  | 1、卫生洁具种类：小便器 |  | 套 | 18
118 | 011612002017 | 卫生洁具拆除 |  | 1、卫生洁具种类：洗手盆 |  | 套 | 20
119 | 011612002018 | 卫生洁具拆除 |  | 1、卫生洁具种类：蹲式大便器 |  | 套 | 36
120 | 011609002005 | 隔断隔墙拆除 |  | 1、拆除隔墙的饰面种类：成品卫生间隔断拆除 |  | m2 | 152.1
121 | 011614003005 | 窗台板拆除 |  | 1、大理石洗手台拆除 |  | m2 | 9.24
122 | 01B005 | 五层2套拆除垃圾清理转运 |  | 1、所有建筑垃圾清理至一层外运 2、运距自行考虑 |  | 项 | 1
分部小计
0104 砌筑工程
本页小计
【新点2013清单造价江苏版 V10.3.6】
分部分项工程和单价措施项目清单与计价表
工程名称：新沂市第三中学教学楼卫生间改造工程-装饰 |  |  |  |  | 标段： |  |  |  |  | 第14页 共16页
序号 | 项目编码 | 项目名称 |  | 项目特征描述 |  | 计量 单位 | 工程量 | 金额（元）
[8 empty] | 综合单价 | 合价 |  | 其中
暂估价
123 | 010401008019 | 填充墙 |  | 1、砖品种、规格、强度等级：轻质隔墙 2、墙体类型：100mm厚 3、砂浆强度等级、配合比：水泥砂浆抹面 4、高度至梁底或板底 |  | m3 | 12.32
124 | 010401008020 | 填充墙 |  | 1、砖品种、规格、强度等级：轻质隔墙 2、墙体类型：100mm厚 3、砂浆强度等级、配合比：水泥砂浆抹面 4、1.5m高矮墙 |  | m3 | 4.62
125 | 010401008021 | 填充墙 |  | 1、砖品种、规格、强度等级：轻质隔墙 2、墙体类型：100mm厚 3、砂浆强度等级、配合比：水泥砂浆抹面 4、1m高矮墙 5、具体做法详见图纸 |  | m3 | 4.92
126 | 010401012010 | 零星砌砖 |  | 1、零星砌砖名称、部位：大便蹲坑 2、宽1100高500 3、1厚不锈钢板（304不锈钢） 4、10厚1:2水泥砂浆镶贴 5、涂料防水层,面撒黄沙 6、刷基层处理剂一遍 7、C20细石混凝土找坡,随打随抹光 8、具体详见图纸 |  | m3 | 31.53
127 | 010401012011 | 零星砌砖 |  | 小便池 1、1厚不锈钢板（304不锈钢） 2、10厚1:2水泥砂浆镶贴 3、涂料防水层,面撒黄沙 4、刷基层处理剂一遍 5、C20细石混凝土找坡,随打随抹光 6、具体做法详见图纸 |  | m3 | 0.5
分部小计
本页小计
【新点2013清单造价江苏版 V10.3.6】
分部分项工程和单价措施项目清单与计价表
工程名称：新沂市第三中学教学楼卫生间改造工程-装饰 |  |  |  |  | 标段： |  |  |  |  | 第15页 共16页
序号 | 项目编码 | 项目名称 |  | 项目特征描述 |  | 计量 单位 | 工程量 | 金额（元）
[8 empty] | 综合单价 | 合价 |  | 其中
暂估价
0111 楼地面装饰工程
128 | 011102003005 | 块料楼地面 |  | 地砖（质量不低于冠珠瓷砖品牌） 1、地砖(完成面保护) 2、纯水泥浆结合层 3、20mm厚1:2干性水泥砂浆垫层 4、防水层(聚氨脂防水涂料)（质量不低于东方雨虹） 5、40mm厚C20细石混凝土(纯水泥浆打底) |  | m2 | 219.85
129 | 011102001005 | 石材楼地面 |  | 石材门槛石 1、25厚石材门槛石 2、纯水泥浆结合层 3、20mm厚1:2干性水泥砂浆垫层 4、防水层(聚氨脂防水涂料)（质量不低于东方雨虹） 5、40mm厚C20细石混凝土(纯水泥浆打底) |  | m2 | 0.36
分部小计
0112 墙、柱面装饰与隔断、幕墙工程
130 | 011406001005 | 抹灰面油漆 |  | 1、铲除原墙面乳胶漆 2、油漆品种、刷漆遍数：重新批腻子、乳胶漆 3、部位：入口墙面 |  | m2 | 79.32
131 | 011204003005 | 块料墙面 |  | 墙砖（质量不低于冠珠瓷砖品牌） 1、同色水泥擦缝(完成面保护) 2、纯水泥浆结合层 3、20mm厚防水砂浆保护层 4、挂玻纤网 5、所有阳角不锈钢封边 |  | m2 | 530.85
分部小计
0113 天棚工程
132 | 011302001005 | 吊顶天棚 |  | 300*600铝扣板 1、8镀锌吊筋 2、铝扣板专用龙骨 3、300*600铝扣板（1mm厚） 4、成品扣板L型收边条（颜色同扣板） |  | m2 | 200.34
分部小计
0108 门窗工程
133 | 010801002005 | 木质门带套 |  | 1、成品钢木门 2、门代号及洞口尺寸：M0921 |  | 樘 | 4
本页小计
【新点2013清单造价江苏版 V10.3.6】
分部分项工程和单价措施项目清单与计价表
工程名称：新沂市第三中学教学楼卫生间改造工程-装饰 |  |  |  |  | 标段： |  |  |  |  | 第16页 共16页
序号 | 项目编码 | 项目名称 |  | 项目特征描述 |  | 计量 单位 | 工程量 | 金额（元）
[8 empty] | 综合单价 | 合价 |  | 其中
暂估价
134 | 010807001005 | 金属（塑钢、断桥）窗 |  | 1、窗代号及洞口尺寸：C1812、C1312 2、框、扇材质：塑钢推拉窗 |  | m2 | 7.44
分部小计
0115 其他装饰工程
135 | 011505001005 | 洗漱池 |  | 1、材料品种、规格、颜色：大理石台面 |  | m2 | 6
分部小计
分部分项合计
1 | 011701006001 | 满堂脚手架 |  | 1.满堂脚手架 基本层 高5m以内 |  | m2 | 1313.73
单价措施合计
本页小计
合 计
【新点2013清单造价江苏版 V10.3.6】

## 3.2 总价措施项目清单与计价表
总价措施项目清单与计价表
工程名称：新沂市第三中学教学楼卫生间改造工程-装饰 | [5 empty] | 标段： |  |  |  | 第1页 共3页
序号 | 项目编码 | 项目名称 |  | 计算基础 | 费率 （%） |  | 金额 （元） | 调整费率 （%） | 调整后 金额（元） |  | 备注
1 | 011707001001 | 安全文明施工费
1.1 |  | 基本费 |  | 分部分项合计+单价措施项目合计-除税工程设备费 | 3.100
1.2 |  | 增加费 |  | 分部分项合计+单价措施项目合计-除税工程设备费
1.3 |  | 扬尘污染防治增加费 |  | 分部分项合计+单价措施项目合计-除税工程设备费 | 0.310
2 | 011707002001 | 夜间施工 |  | 分部分项合计+单价措施项目合计-除税工程设备费
3 | 011707003001 | 非夜间施工照明 |  | 分部分项合计+单价措施项目合计-除税工程设备费 | [6 empty] | 在计取非夜间施工照明费时，建筑工程、仿古工程、修缮土建部分仅地下室（地宫）部分可计取；单独装饰、安装工程、园林绿化工程、修缮安装部分仅特殊施工部位内施工项目可计取
4 | 011707004001 | 二次搬运 |  | 分部分项合计+单价措施项目合计-除税工程设备费
5 | 011707005001 | 冬雨季施工 |  | 分部分项合计+单价措施项目合计-除税工程设备费
【新点2013清单造价江苏版 V10.3.6】
注： 1.“计算基础”中安全文明施工费可为“定额基价”、“定额人工费”或“定额人工费+定额机械费”，其他项目可为 “定额人工费”或“定额人工费+定额机械费”。 2.按施工方案计算的措施费，若无“计算基础”和“费率”的数值，也可只填“金额”数值，但应在备注栏说明施工方案 出处或计算方法。
总价措施项目清单与计价表
工程名称：新沂市第三中学教学楼卫生间改造工程-装饰 | [5 empty] | 标段： |  |  |  | 第2页 共3页
序号 | 项目编码 | 项目名称 |  | 计算基础 | 费率 （%） |  | 金额 （元） | 调整费率 （%） | 调整后 金额（元） |  | 备注
6 | 011707006001 | 地上、地下设施、建筑物的临时保护设施 |  | 分部分项合计+单价措施项目合计-除税工程设备费
7 | 011707007001 | 已完工程及设备保护 |  | 分部分项合计+单价措施项目合计-除税工程设备费
8 | 011707008001 | 临时设施 |  | 分部分项合计+单价措施项目合计-除税工程设备费
9 | 011707009001 | 赶工措施 |  | 分部分项合计+单价措施项目合计-除税工程设备费
10 | 011707010001 | 工程按质论价 |  | 分部分项合计+单价措施项目合计-除税工程设备费
11 | 011707011001 | 住宅分户验收 |  | 分部分项合计+单价措施项目合计-除税工程设备费 | [6 empty] | 在计取住宅分户验收时，大型土石方工程、桩基工程和地下室部分不计入计费基础
12 | 011707012001 | 建筑工人实名制费用 |  | 分部分项合计+单价措施项目合计-除税工程设备费 | [6 empty] | 建筑工人实名制设备由建筑工人工资专用账户开户银行提供的，建筑工人实名制费用按表中费率乘以0.5系数计取
13 | 011707091001 | 特殊条件下施工增加费 |  | 分部分项合计+单价措施项目合计-除税工程设备费
【新点2013清单造价江苏版 V10.3.6】
注： 1.“计算基础”中安全文明施工费可为“定额基价”、“定额人工费”或“定额人工费+定额机械费”，其他项目可为 “定额人工费”或“定额人工费+定额机械费”。 2.按施工方案计算的措施费，若无“计算基础”和“费率”的数值，也可只填“金额”数值，但应在备注栏说明施工方案 出处或计算方法。
总价措施项目清单与计价表
工程名称：新沂市第三中学教学楼卫生间改造工程-装饰 | [5 empty] | 标段： |  |  |  | 第3页 共3页
序号 | 项目编码 | 项目名称 |  | 计算基础 | 费率 （%） |  | 金额 （元） | 调整费率 （%） | 调整后 金额（元） |  | 备注
14 | 011707015001 | 智慧工地费用 |  | 分部分项合计+单价措施项目合计-除税工程设备费 | [6 empty] | 现场安全隐患排查、人员信息动态管理、扬尘管控视频监控、高处作业防护预警、危大工程监测预警和集成平台等设备、软件和管理费用。
【新点2013清单造价江苏版 V10.3.6】
注： 1.“计算基础”中安全文明施工费可为“定额基价”、“定额人工费”或“定额人工费+定额机械费”，其他项目可为 “定额人工费”或“定额人工费+定额机械费”。 2.按施工方案计算的措施费，若无“计算基础”和“费率”的数值，也可只填“金额”数值，但应在备注栏说明施工方案 出处或计算方法。

## 3.3 其他项目清单与计价汇总表
其他项目清单与计价汇总表
工程名称：新沂市第三中学教学楼卫生间改造工程-装饰 |  |  |  | 标段： |  | 第1页 共1页
序号 | 项目名称 |  | 计量单位 | 金额(元) | 备注
1 | 暂列金额 |  | 项 | 205000.00
2 | 暂估价 |  |  | 20000.00
2.1 | 材料暂估价
2.2 | 专业工程暂估价 |  | 项 | 20000.00
3 | 计日工
4 | 总承包服务费
合 计 |  |  |  | 225000.00
【新点2013清单造价江苏版 V10.3.6】
注：材料（工程设备）暂估单价进入清单项目综合单价，此处不汇总。

## 3.4 暂列金额明细表
暂列金额明细表
工程名称：新沂市第三中学教学楼卫生间改造工程-装饰 |  |  |  | 标段： |  | 第1页 共1页
序号 | 项目名称 |  | 计量单位 |  | 暂定金额(元) | 备注
1 | 预留金 |  |  |  | 200000.00
2 | 设计费 |  |  |  | 5000.00
合 计 |  |  |  |  | 205000.00
【新点2013清单造价江苏版 V10.3.6】
注：此表由招标人填写，如不能详列，也可只列暂定金额总额，投标人应将上述暂列金额计入投标总价中。

## 3.5 规费、税金项目计价表
规费、税金项目计价表
工程名称：新沂市第三中学教学楼卫生间改造工程-装饰 |  |  |  | 标段： |  | 第1页 共1页
序号 | 项目名称 |  | 计算基础 |  | 计算费率(％) |  | 金额(元)
1 | 规费 |  | 环境保护税+社会保险费+住房公积金 |  | 100.000
1.1 | 社会保险费 |  | 分部分项工程费+措施项目费+其他项目费-除税工程设备费 |  | 3.200
1.2 | 住房公积金 |  | 分部分项工程费+措施项目费+其他项目费-除税工程设备费 |  | 0.530
1.3 | 环境保护税 |  | 分部分项工程费+措施项目费+其他项目费-除税工程设备费
2 | 税金 |  | 分部分项工程费+措施项目费+其他项目费+规费-除税甲供材料和甲供设备费/1.01 |  | 9.000
合 计
【新点2013清单造价江苏版 V10.3.6】

## 4.1 分部分项工程和单价措施项目清单与计价表
分部分项工程和单价措施项目清单与计价表
工程名称：新沂市第三中学教学楼卫生间改造工程-水电 |  |  |  |  | 标段： |  |  |  |  | 第1页 共2页
序号 | 项目编码 | 项目名称 |  | 项目特征描述 |  | 计量 单位 | 工程量 | 金额（元）
[8 empty] | 综合单价 | 合价 |  | 其中
暂估价
0310 给排水、采暖、燃气工程
1 | 031001006001 | 塑料管 |  | 1、安装部位：室内 2、名称：PP-R给水管（质量不低于中财）（质量不低于中财） 3、介质：给水 4、材质、规格：DN32 5、连接形式：热熔连接 6、压力试验及吹、洗设计要求：管道消毒、冲洗 |  | m | 9.38
2 | 031001006002 | 塑料管 |  | 1、安装部位：室内 2、名称：PP-R给水管（质量不低于中财） 3、介质：给水 4、材质、规格：DN25 5、连接形式：热熔连接 6、压力试验及吹、洗设计要求：管道消毒、冲洗 |  | m | 224.1
3 | 031001006003 | 塑料管 |  | 1、安装部位：室内 2、名称：PP-R给水管（质量不低于中财） 3、介质：给水 4、材质、规格：DN20 5、连接形式：热熔连接 6、压力试验及吹、洗设计要求：管道消毒、冲洗 |  | m | 415.71
4 | 031003001001 | 螺纹阀门 |  | 1、类型：电磁阀 |  | 个 | 14
5 | 031003001002 | 螺纹阀门 |  | 1、类型：截止阀 |  | 个 | 14
6 | 031001006004 | 塑料管 |  | 1、安装部位：室内 2、名称：PVC排水管（质量不低于中财） 3、介质：排水 4、材质、规格：DN150 |  | m | 253.85
7 | 031001006005 | 塑料管 |  | 1、安装部位：室内 2、名称：PVC排水管（质量不低于中财） 3、介质：排水 4、材质、规格：DN100 |  | m | 169.89
8 | 031001006006 | 塑料管 |  | 1、安装部位：室内 2、名称：PVC排水管（质量不低于中财） 3、介质：排水 4、材质、规格：DN75 |  | m | 97.9
本页小计
【新点2013清单造价江苏版 V10.3.6】
分部分项工程和单价措施项目清单与计价表
工程名称：新沂市第三中学教学楼卫生间改造工程-水电 |  |  |  |  | 标段： |  |  |  |  | 第2页 共2页
序号 | 项目编码 | 项目名称 |  | 项目特征描述 |  | 计量 单位 | 工程量 | 金额（元）
[8 empty] | 综合单价 | 合价 |  | 其中
暂估价
9 | 031001006007 | 塑料管 |  | 1、安装部位：室内 2、名称：PVC排水管（质量不低于中财） 3、介质：排水 4、材质、规格：DN50 |  | m | 102.23
10 | 031004003001 | 洗脸盆 |  | 1、名称：洗面盆 |  | 组 | 80
11 | 031004004001 | 洗涤盆 |  | 1、名称：拖把池 |  | 组 | 28
12 | 031004014001 | 给、排水附（配）件 |  | 1、名称：地漏 2、型号、规格：DN50 |  | 个(组) | 80
分部小计
0304 电气设备安装工程
13 | 030411001001 | 配管 |  | 1、名称：电气配管 2、规格：PC20 |  | m | 1018.67
14 | 030411004001 | 配线 |  | 1、名称：电气配线 2、规格：BV-2.5mm2 |  | m | 2756.61
15 | 030404034001 | 照明开关 |  | 1、名称：两联开关 |  | 个 | 28
16 | 030904001001 | 点型探测器 |  | 1、名称：红外感应探头 |  | 个 | 28
17 | 030412001001 | 普通灯具 |  | 1、名称：300*300集成灯 |  | 套 | 168
18 | 030404033001 | 风扇 |  | 1、名称：300*300集成换气扇 |  | 台 | 112
19 | 030411006001 | 接线盒 |  | 1、名称：接线盒 |  | 个 | 336
分部小计
分部分项合计
1 | 031301017001 | 脚手架搭拆 |  |  |  | 项 | 1
单价措施合计
本页小计
合 计
【新点2013清单造价江苏版 V10.3.6】

## 4.2 总价措施项目清单与计价表
总价措施项目清单与计价表
工程名称：新沂市第三中学教学楼卫生间改造工程-水电 | [5 empty] | 标段： |  |  |  | 第1页 共3页
序号 | 项目编码 | 项目名称 |  | 计算基础 | 费率 （%） |  | 金额 （元） | 调整费率 （%） | 调整后 金额（元） |  | 备注
1 | 031302001001 | 安全文明施工费
1.1 |  | 基本费 |  | 分部分项合计+单价措施项目合计-除税工程设备费 | 1.500
1.2 |  | 增加费 |  | 分部分项合计+单价措施项目合计-除税工程设备费
1.3 |  | 扬尘污染防治增加费 |  | 分部分项合计+单价措施项目合计-除税工程设备费 | 0.210
2 | 031302002001 | 夜间施工增加 |  | 分部分项合计+单价措施项目合计-除税工程设备费
3 | 031302003001 | 非夜间施工增加 |  | 分部分项合计+单价措施项目合计-除税工程设备费
4 | 031302004001 | 二次搬运 |  | 分部分项合计+单价措施项目合计-除税工程设备费
5 | 031302005001 | 冬雨季施工增加 |  | 分部分项合计+单价措施项目合计-除税工程设备费
6 | 031302006001 | 已完工程及设备保护 |  | 分部分项合计+单价措施项目合计-除税工程设备费
7 | 031302008001 | 临时设施 |  | 分部分项合计+单价措施项目合计-除税工程设备费
8 | 031302009001 | 赶工措施 |  | 分部分项合计+单价措施项目合计-除税工程设备费
【新点2013清单造价江苏版 V10.3.6】
注： 1.“计算基础”中安全文明施工费可为“定额基价”、“定额人工费”或“定额人工费+定额机械费”，其他项目可为 “定额人工费”或“定额人工费+定额机械费”。 2.按施工方案计算的措施费，若无“计算基础”和“费率”的数值，也可只填“金额”数值，但应在备注栏说明施工方案 出处或计算方法。
总价措施项目清单与计价表
工程名称：新沂市第三中学教学楼卫生间改造工程-水电 | [5 empty] | 标段： |  |  |  | 第2页 共3页
序号 | 项目编码 | 项目名称 |  | 计算基础 | 费率 （%） |  | 金额 （元） | 调整费率 （%） | 调整后 金额（元） |  | 备注
9 | 031302010001 | 工程按质论价 |  | 分部分项合计+单价措施项目合计-除税工程设备费
10 | 031302011001 | 住宅分户验收 |  | 分部分项合计+单价措施项目合计-除税工程设备费 | [6 empty] | 在计取住宅分户验收时，大型土石方工程、桩基工程和地下室部分不计入计费基础
11 | 031302012001 | 建筑工人实名制费用 |  | 分部分项合计+单价措施项目合计-除税工程设备费 | [6 empty] | 建筑工人实名制设备由建筑工人工资专用账户开户银行提供的，建筑工人实名制费用按表中费率乘以0.5系数计取
12 | 031302090001 | 地上、地下设施、建筑物的临时保护设施 |  | 分部分项合计+单价措施项目合计-除税工程设备费
13 | 031302091001 | 特殊条件下施工增加费 |  | 分部分项合计+单价措施项目合计-除税工程设备费
【新点2013清单造价江苏版 V10.3.6】
注： 1.“计算基础”中安全文明施工费可为“定额基价”、“定额人工费”或“定额人工费+定额机械费”，其他项目可为 “定额人工费”或“定额人工费+定额机械费”。 2.按施工方案计算的措施费，若无“计算基础”和“费率”的数值，也可只填“金额”数值，但应在备注栏说明施工方案 出处或计算方法。
总价措施项目清单与计价表
工程名称：新沂市第三中学教学楼卫生间改造工程-水电 | [5 empty] | 标段： |  |  |  | 第3页 共3页
序号 | 项目编码 | 项目名称 |  | 计算基础 | 费率 （%） |  | 金额 （元） | 调整费率 （%） | 调整后 金额（元） |  | 备注
14 | 031302015001 | 智慧工地费用 |  | 分部分项合计+单价措施项目合计-除税工程设备费 | [6 empty] | 现场安全隐患排查、人员信息动态管理、扬尘管控视频监控、高处作业防护预警、危大工程监测预警和集成平台等设备、软件和管理费用。
【新点2013清单造价江苏版 V10.3.6】
注： 1.“计算基础”中安全文明施工费可为“定额基价”、“定额人工费”或“定额人工费+定额机械费”，其他项目可为 “定额人工费”或“定额人工费+定额机械费”。 2.按施工方案计算的措施费，若无“计算基础”和“费率”的数值，也可只填“金额”数值，但应在备注栏说明施工方案 出处或计算方法。

## 4.3 其他项目清单与计价汇总表
其他项目清单与计价汇总表
工程名称：新沂市第三中学教学楼卫生间改造工程-水电 |  |  |  | 标段： |  | 第1页 共1页
序号 | 项目名称 |  | 计量单位 | 金额(元) | 备注
1 | 暂列金额 |  | 项 | 20189.18
2 | 暂估价
2.1 | 材料暂估价
2.2 | 专业工程暂估价 |  | 项
3 | 计日工
4 | 总承包服务费
合 计 |  |  |  | 20189.18
【新点2013清单造价江苏版 V10.3.6】
注：材料（工程设备）暂估单价进入清单项目综合单价，此处不汇总。

## 4.4 暂列金额明细表
暂列金额明细表
工程名称：新沂市第三中学教学楼卫生间改造工程-水电 |  |  |  | 标段： |  | 第1页 共1页
序号 | 项目名称 |  | 计量单位 |  | 暂定金额(元) | 备注
1 |  |  |  |  | 20189.18
合 计 |  |  |  |  | 20189.18
【新点2013清单造价江苏版 V10.3.6】
注：此表由招标人填写，如不能详列，也可只列暂定金额总额，投标人应将上述暂列金额计入投标总价中。

## 4.5 规费、税金项目计价表
规费、税金项目计价表
工程名称：新沂市第三中学教学楼卫生间改造工程-水电 |  |  |  | 标段： |  | 第1页 共1页
序号 | 项目名称 |  | 计算基础 |  | 计算费率(％) |  | 金额(元)
1 | 规费 |  | 环境保护税+社会保险费+住房公积金 |  | 100.000
1.1 | 社会保险费 |  | 分部分项工程费+措施项目费+其他项目费-除税工程设备费 |  | 2.400
1.2 | 住房公积金 |  | 分部分项工程费+措施项目费+其他项目费-除税工程设备费 |  | 0.420
1.3 | 环境保护税 |  | 分部分项工程费+措施项目费+其他项目费-除税工程设备费
2 | 税金 |  | 分部分项工程费+措施项目费+其他项目费+规费-除税甲供材料和甲供设备费/1.01 |  | 9.000
合 计
【新点2013清单造价江苏版 V10.3.6】