## 1.1 封-1 封面
|  | 丰县凤城街道徐堤口村、史黑楼村党群服务中心装修改造项目 |  |  | 工程
招标工程量清单
招 标 人：
（单位盖章）
造价咨询人：
（单位盖章）
2025-04-18

## 1.2 扉-1 扉页
|  | 丰县凤城街道徐堤口村、史黑楼村党群服务中心装修改造项目 |  |  |  | 工程
招标工程量清单
| 招 标 人： |  |  | 造价咨询人：
|  |  | （单位盖章） |  | （单位资质专用章）
| 法定代表人 或其授权人： |  |  | 法定代表人 或其授权人：
|  |  | （签字或盖章） |  | （签字或盖章）
| 编 制 人： |  |  | 复 核 人：
|  |  | （造价人员签字盖专用章） |  | （造价工程师签字盖专用章）
| 编 制 时 间： |  | 2025-04-18 | 复 核 时 间： | 2025-04-18

## 3.1 表-08 分部分项工程和单价措施项目清单与计价表
分部分项工程和单价措施项目清单与计价表
工程名称：丰县凤城街道徐堤口村、史黑楼村党群服务中心装修改造项目-装饰 |  |  |  | 标段： |  |  |  |  | 第1页 共14页
序号 | 项目编码 | 项目名称 | 项目特征描述 |  | 计量 单位 | 工程量 | 金额（元）
[7 empty] | 综合单价 | 合价 |  | 其中
暂估价
老年活动中心
1 | 011601001001 | 砖砌体拆除 | 1、砌体名称：拆除砖墙 2、砌体材质：200厚多孔砖 3、砌体表面的附着物种类：混合砂浆 |  | m3 | 2.64
2 | 010103002001 | 余方弃置 | 1、废弃料品种：拆除产生建筑垃圾 2、运距：人工装袋挑抬50m，挖机装车外运3km |  | m3 | 2.64
3 | 010402001001 | 砌块墙 | 1、砌块品种、规格、强度等级：300*600*180空心砌块MU7.5 2、墙体类型：内墙 3、砂浆强度等级：M7.5混合砂浆 |  | m3 | 4.9
4 | 011201001001 | 墙面一般抹灰 | 1、墙体类型：内墙 2、底层厚度、砂浆配合比：18mm1：3水泥砂浆 3、面层厚度、砂浆配合比：6mm1：2.5水泥砂浆 4、镀锌钢丝网一道 |  | m2 | 54.4
5 | 011302001001 | 吊顶天棚 | 1、吊顶形式、吊杆规格、高度：φ6mm丝杆吊筋 2、龙骨材料种类、规格、中距：50不上人轻钢龙骨、主龙骨间距900 副龙骨间距 400 3、面层材料品种、规格：0.95防潮单层石膏板 4、防护材料种类：板缝贴自粘胶带、补钉眼 5、基层材料种类、规格：开灯孔、出风口、回风口等部位基层加固综合考虑 |  | m2 | 142
6 | 011406001001 | 抹灰面油漆 | 1、油漆品种、刷漆遍数：两遍白水泥腻子、三遍乳胶漆 2、部位：内墙面 |  | m2 | 255
7 | 011406001002 | 抹灰面油漆 | 1、油漆品种、刷漆遍数：两遍白水泥腻子、三遍乳胶漆 2、部位：天棚面 |  | m2 | 148
本页小计
分部分项工程和单价措施项目清单与计价表
工程名称：丰县凤城街道徐堤口村、史黑楼村党群服务中心装修改造项目-装饰 |  |  |  | 标段： |  |  |  |  | 第2页 共14页
序号 | 项目编码 | 项目名称 | 项目特征描述 |  | 计量 单位 | 工程量 | 金额（元）
[7 empty] | 综合单价 | 合价 |  | 其中
暂估价
8 | 011501006001 | 阅读柜 | 1、规格：实木多层柜体1.8mm厚，PET柜门1.8mm厚，悍高五金，长4.7*高2.43*宽0.3 |  | m | 11.42
9 | 011207001001 | 阅读柜柜顶 | 1、龙骨材料种类、规格、中距：木龙骨+1.2厚阻燃板基层 2、面层材料品种、规格、颜色：9.5mm纸面石膏板 |  | m2 | 2.68
10 | 011102003004 | 块料楼地面 | 1、找平层厚度、砂浆配合比：3cm厚干硬性水泥砂浆 2、结合层厚度、砂浆配合比：素水泥浆 3、面层材料品种、规格、颜色：瓷砖厚度不小于10mm，规格800*800mm，六面防护(防水、防油、防亏)处理 4、嵌缝材料种类：地面分仓缝(收缩缝)，厚度不小于5mm，水泥灰处理 |  | m2 | 148
11 | 011105003001 | 块料踢脚线 | 1、踢脚线高度：10cm高 2、粘贴层厚度、材料种类：水泥砂浆 3、面层材料品种、规格、颜色：成品地砖踢脚线 |  | m | 60
12 | 020204009001 | 槛垫石、过门石、分心石 | 1、石材种类、构件规格：成品600*1200地砖石材切割，与建筑周边景观铺装同源，厚度不小于20mm（不接受负偏差），六面防护（防水、防油、防污）处理，石材侧边须打磨，与正面磨光程度相同 2、砂浆强度等级：30厚1：2水泥砂浆找平+素水泥浆结合层 |  | m | 5.6
本页小计
分部分项工程和单价措施项目清单与计价表
工程名称：丰县凤城街道徐堤口村、史黑楼村党群服务中心装修改造项目-装饰 |  |  |  | 标段： |  |  |  |  | 第3页 共14页
序号 | 项目编码 | 项目名称 | 项目特征描述 |  | 计量 单位 | 工程量 | 金额（元）
[7 empty] | 综合单价 | 合价 |  | 其中
暂估价
13 | 011204003002 | 块料墙面 | 1、墙体类型：卫生间 2、安装方式：2cm厚1：3水泥砂浆找平+素水泥浆结合 3、面层材料品种、规格、颜色：瓷砖厚度不小于10mm，规格400*800mm，六面防护(防水、防油、防亏)处理 |  | m2 | 35
14 | 010904002001 | 楼（地）面涂膜防水 | 1、防水膜品种：聚氨酯涂料 2、涂膜厚度、遍数：两遍2mm厚 3、增强材料种类：无纺布两道 |  | m2 | 10
15 | 010903002001 | 墙面涂膜防水 | 1、防水膜品种：聚氨酯涂料 2、涂膜厚度、遍数：两遍2mm厚 3、增强材料种类：无纺布两道 |  | m2 | 6.56
16 | 01B001 | 卫生间砌地台 | 1、24标准砖砌筑地台，陶粒回填、高度15cm 2、C25细石混凝土找平5cm厚 |  | m2 | 4
17 | 010801001001 | 木质门 | 1、门代号及洞口尺寸：卫生间800*2200 2、材料品种、规格：生态门含碳晶碳纤，厚度4.5cm 3、五金：锁具一套（拉手、合页三个、门吸一套） |  | 樘 | 1
18 | 011302001002 | 吊顶天棚 | 1、吊顶形式、吊杆规格、高度：吊杆采用∅8吊杆 ,距主龙骨端部距离不得大于300mm,当大于300mm时,需增设吊杆 2、龙骨材料种类、规格、中距：50轻钢龙骨、主龙骨间距900 副龙骨间距 300 3、面层材料品种、规格、：卫生间300*300铝板集成吊顶（0.6mm厚） |  | m2 | 4
分部小计
大会议室、办公室、男女卫生间
本页小计
分部分项工程和单价措施项目清单与计价表
工程名称：丰县凤城街道徐堤口村、史黑楼村党群服务中心装修改造项目-装饰 |  |  |  | 标段： |  |  |  |  | 第4页 共14页
序号 | 项目编码 | 项目名称 | 项目特征描述 |  | 计量 单位 | 工程量 | 金额（元）
[7 empty] | 综合单价 | 合价 |  | 其中
暂估价
19 | 011601001002 | 砖砌体拆除 | 1、砌体名称：拆除砖墙 2、砌体材质：200厚多孔砖 3、砌体表面的附着物种类：混合砂浆 |  | m3 | 38
20 | 010103002002 | 余方弃置 | 1、废弃料品种：拆除产生建筑垃圾 2、运距：人工装袋挑抬50m，挖机装车外运3km |  | m3 | 38
21 | 010402001002 | 砌块墙 | 1、砌块品种、规格、强度等级：300*600*180空心砌块MU7.5 2、墙体类型：内墙 3、砂浆强度等级：M7.5混合砂浆 |  | m3 | 40.32
22 | 011201001002 | 墙面一般抹灰 | 1、墙体类型：内墙 2、底层厚度、砂浆配合比：18mm1：3水泥砂浆 3、面层厚度、砂浆配合比：6mm1：2.5水泥砂浆 4、镀锌钢丝网一道 |  | m2 | 448
23 | 011302001003 | 吊顶天棚 | 1、吊顶形式、吊杆规格、高度：φ6mm丝杆吊筋 2、龙骨材料种类、规格、中距：50不上人轻钢龙骨、主龙骨间距900 副龙骨间距 400 3、面层材料品种、规格：0.95防潮单层石膏板 4、防护材料种类：板缝贴自粘胶带、补钉眼 5、基层材料种类、规格：开灯孔、出风口、回风口等部位基层加固综合考虑 |  | m2 | 328
本页小计
分部分项工程和单价措施项目清单与计价表
工程名称：丰县凤城街道徐堤口村、史黑楼村党群服务中心装修改造项目-装饰 |  |  |  | 标段： |  |  |  |  | 第5页 共14页
序号 | 项目编码 | 项目名称 | 项目特征描述 |  | 计量 单位 | 工程量 | 金额（元）
[7 empty] | 综合单价 | 合价 |  | 其中
暂估价
24 | 011302001004 | 吊顶天棚 | 1、吊顶形式、吊杆规格、高度：吊杆采用∅8吊杆 ,距主龙骨端部距离不得大于300mm,当大于300mm时,需增设吊杆 2、龙骨材料种类、规格、中距：50轻钢龙骨、主龙骨间距900 副龙骨间距 300 3、面层材料品种、规格：300*300铝板集成吊顶（0.6mm厚） |  | m2 | 27
25 | 011207001002 | 大会议室背景墙（不含LED屏） | 1、基层材料种类、规格：0.95石膏板基层 2、面层材料品种、规格、颜色：0.8厚木纹木饰面 |  | m2 | 16.5
26 | 01B002 | 大会议室砌地台 | 1、24标准砖砌筑地台，陶粒回填、高度15cm 2、C25细石混凝土找平5cm厚 |  | m2 | 14.85
27 | 011104002001 | 大会议室木地板 | 1、面层材料品种、规格、颜色：免刨硬木企口地板910×91×12 |  | m2 | 15
28 | 011406001003 | 抹灰面油漆 | 1、油漆品种、刷漆遍数：两遍白水泥腻子、三遍乳胶漆 2、部位：内墙面 |  | m2 | 645
29 | 011406001004 | 抹灰面油漆 | 1、油漆品种、刷漆遍数：两遍白水泥腻子、三遍乳胶漆 2、部位：天棚面 |  | m2 | 295
30 | 010801001002 | 木质门 | 1、门代号及洞口尺寸：室内900*2200成品木门 2、材料品种、规格：生态门含碳晶碳纤，厚度4.5cm 3、五金：锁具一套（拉手、合页三个、门吸一套） |  | 樘 | 9
本页小计
分部分项工程和单价措施项目清单与计价表
工程名称：丰县凤城街道徐堤口村、史黑楼村党群服务中心装修改造项目-装饰 |  |  |  | 标段： |  |  |  |  | 第6页 共14页
序号 | 项目编码 | 项目名称 | 项目特征描述 |  | 计量 单位 | 工程量 | 金额（元）
[7 empty] | 综合单价 | 合价 |  | 其中
暂估价
31 | 011102003005 | 块料楼地面 | 1、找平层厚度、砂浆配合比：3cm厚干硬性水泥砂浆 2、结合层厚度、砂浆配合比：素水泥浆 3、面层材料品种、规格、颜色：瓷砖厚度不小于10mm，规格800*800mm，六面防护(防水、防油、防亏)处理 4、嵌缝材料种类：地面分仓缝(收缩缝)，厚度不小于5mm，水泥灰处理 |  | m2 | 332
32 | 011105003002 | 块料踢脚线 | 1、踢脚线高度：10cm高 2、粘贴层厚度、材料种类：水泥砂浆 3、面层材料品种、规格、颜色：成品地砖踢脚线 |  | m | 216
33 | 020204009002 | 槛垫石、过门石、分心石 | 1、石材种类、构件规格：成品600*1200地砖石材切割，与建筑周边景观铺装同源，厚度不小于20mm（不接受负偏差），六面防护（防水、防油、防污）处理，石材侧边须打磨，与正面磨光程度相同 2、砂浆强度等级：30厚1：2水泥砂浆找平+素水泥浆结合层 |  | m | 20
34 | 011204003004 | 块料墙面 | 1、墙体类型：卫生间 2、安装方式：2cm厚1：3水泥砂浆找平+素水泥浆结合 3、面层材料品种、规格、颜色：瓷砖厚度不小于10mm，规格400*800mm，六面防护(防水、防油、防亏)处理 |  | m2 | 101.25
35 | 010904002002 | 楼（地）面涂膜防水 | 1、防水膜品种：聚氨酯涂料 2、涂膜厚度、遍数：两遍2mm厚 3、增强材料种类：无纺布两道 |  | m2 | 54
本页小计
分部分项工程和单价措施项目清单与计价表
工程名称：丰县凤城街道徐堤口村、史黑楼村党群服务中心装修改造项目-装饰 |  |  |  | 标段： |  |  |  |  | 第7页 共14页
序号 | 项目编码 | 项目名称 | 项目特征描述 |  | 计量 单位 | 工程量 | 金额（元）
[7 empty] | 综合单价 | 合价 |  | 其中
暂估价
36 | 010903002002 | 墙面涂膜防水 | 1、防水膜品种：聚氨酯涂料 2、涂膜厚度、遍数：两遍2mm厚 3、增强材料种类：无纺布两道 |  | m2 | 42
37 | 01B003 | 卫生间砌地台 | 1、24标准砖砌筑地台，陶粒回填、高度15cm 2、C25细石混凝土找平5cm厚 |  | m2 | 27
38 | 010801001003 | 木质门 | 1、门代号及洞口尺寸：卫生间800*2200成品木门 2、材料品种、规格：生态门含碳晶碳纤，厚度4.5cm 3、五金：锁具一套（拉手、合页三个、门吸一套） |  | 樘 | 2
39 | 011302001005 | 吊顶天棚 | 1、吊顶形式、吊杆规格、高度：吊杆采用∅8吊杆 ,距主龙骨端部距离不得大于300mm,当大于300mm时,需增设吊杆 2、龙骨材料种类、规格、中距：50轻钢龙骨、主龙骨间距900 副龙骨间距 300 3、面层材料品种、规格、：300*300铝板集成吊顶（0.6mm厚） |  | m2 | 27
分部小计
接待大厅、小会议室、男女卫生间
40 | 011601001003 | 砖砌体拆除 | 1、砌体名称：拆除砖墙 2、砌体材质：200厚多孔砖 3、砌体表面的附着物种类：混合砂浆 |  | m3 | 28.48
41 | 010103002003 | 余方弃置 | 1、废弃料品种：拆除产生建筑垃圾 2、运距：人工装袋挑抬50m，挖机装车外运3km |  | m3 | 28.48
本页小计
分部分项工程和单价措施项目清单与计价表
工程名称：丰县凤城街道徐堤口村、史黑楼村党群服务中心装修改造项目-装饰 |  |  |  | 标段： |  |  |  |  | 第8页 共14页
序号 | 项目编码 | 项目名称 | 项目特征描述 |  | 计量 单位 | 工程量 | 金额（元）
[7 empty] | 综合单价 | 合价 |  | 其中
暂估价
42 | 010402001003 | 砌块墙 | 1、砌块品种、规格、强度等级：300*600*180空心砌块MU7.5 2、墙体类型：内墙 3、砂浆强度等级：M7.5混合砂浆 |  | m3 | 21.24
43 | 011201001003 | 墙面一般抹灰 | 1、墙体类型：内墙 2、底层厚度、砂浆配合比：18mm1：3水泥砂浆 3、面层厚度、砂浆配合比：6mm1：2.5水泥砂浆 4、镀锌钢丝网一道 |  | m2 | 236
44 | 011302001006 | 吊顶天棚 | 1、吊顶形式、吊杆规格、高度：φ6mm丝杆吊筋 2、龙骨材料种类、规格、中距：50不上人轻钢龙骨、主龙骨间距900 副龙骨间距 400 3、面层材料品种、规格、：0.95防潮单层石膏板 4、防护材料种类：板缝贴自粘胶带、补钉眼 5、基层材料种类、规格：开灯孔、出风口、回风口等部位基层加固综合考虑 |  | m2 | 235
45 | 011302002001 | 格栅吊顶 | 1、面层材料品种、规格、：铝方通成品定制 5*10cm*0.8 |  | m2 | 75
46 | 011207001003 | 接待台背景墙（不含字） | 1、基层材料种类、规格：0.95石膏板基层 2、面层材料品种、规格、颜色：0.8厚木饰面 |  | m2 | 68
本页小计
分部分项工程和单价措施项目清单与计价表
工程名称：丰县凤城街道徐堤口村、史黑楼村党群服务中心装修改造项目-装饰 |  |  |  | 标段： |  |  |  |  | 第9页 共14页
序号 | 项目编码 | 项目名称 | 项目特征描述 |  | 计量 单位 | 工程量 | 金额（元）
[7 empty] | 综合单价 | 合价 |  | 其中
暂估价
47 | 011501020001 | 接待台双层 | 1、规格：实木多层柜体1.8mm厚，PET柜门1.8mm厚，悍高五金，总长19m*总高1cm*宽0.9m 2、台面材料种类、规格:白色石英石，哑光面台面厚度不小于20mm（不接受负偏差） 3、五金种类、规格:含悍高五金，铰链等五金 |  | m | 19
48 | 011406001005 | 抹灰面油漆 | 1、油漆品种、刷漆遍数：两遍白水泥腻子、三遍乳胶漆 2、部位：内墙面 |  | m2 | 398
49 | 011406001006 | 抹灰面油漆 | 1、油漆品种、刷漆遍数：两遍白水泥腻子、三遍乳胶漆 2、部位：天棚面 |  | m2 | 258
50 | 010801001004 | 木质门 | 1、门代号及洞口尺寸：室内900*2200成品木门 2、材料品种、规格：生态门含碳晶碳纤，厚度4.5cm 3、五金：锁具一套（拉手、合页三个、门吸一套） |  | 樘 | 4
51 | 011102003006 | 块料楼地面 | 1、找平层厚度、砂浆配合比：3cm厚干硬性水泥砂浆 2、结合层厚度、砂浆配合比：素水泥浆 3、面层材料品种、规格、颜色：瓷砖厚度不小于10mm，规格800*800mm，六面防护(防水、防油、防亏)处理 4、嵌缝材料种类：地面分仓缝(收缩缝)，厚度不小于5mm，水泥灰处理 |  | m2 | 328
52 | 011105003003 | 块料踢脚线 | 1、踢脚线高度：10cm高 2、粘贴层厚度、材料种类：水泥砂浆 3、面层材料品种、规格、颜色：成品地砖踢脚线 |  | m | 182.4
本页小计
分部分项工程和单价措施项目清单与计价表
工程名称：丰县凤城街道徐堤口村、史黑楼村党群服务中心装修改造项目-装饰 |  |  |  | 标段： |  |  |  |  | 第10页 共14页
序号 | 项目编码 | 项目名称 | 项目特征描述 |  | 计量 单位 | 工程量 | 金额（元）
[7 empty] | 综合单价 | 合价 |  | 其中
暂估价
53 | 020204009003 | 槛垫石、过门石、分心石 | 1、石材种类、构件规格：成品600*1200地砖石材切割，与建筑周边景观铺装同源，厚度不小于20mm（不接受负偏差），六面防护（防水、防油、防污）处理，石材侧边须打磨，与正面磨光程度相同 2、砂浆强度等级：30厚1：2水泥砂浆找平+素水泥浆结合层 |  | m | 11
54 | 011204003006 | 块料墙面 | 1、墙体类型：卫生间 2、安装方式：2cm厚1：3水泥砂浆找平+素水泥浆结合 3、面层材料品种、规格、颜色：瓷砖厚度不小于10mm，规格400*800mm，六面防护(防水、防油、防亏)处理 |  | m2 | 103.95
55 | 010904002003 | 楼（地）面涂膜防水 | 1、防水膜品种：聚氨酯涂料 2、涂膜厚度、遍数：两遍2mm厚 3、增强材料种类：无纺布两道 |  | m2 | 54
56 | 010903002003 | 墙面涂膜防水 | 1、防水膜品种：聚氨酯涂料 2、涂膜厚度、遍数：两遍2mm厚 3、增强材料种类：无纺布两道 |  | m2 | 42
57 | 01B004 | 卫生间砌地台 | 1、24标准砖砌筑地台，陶粒回填、高度15cm 2、C25细石混凝土找平5cm厚 |  | m2 | 27.3
58 | 010801001005 | 木质门 | 1、门代号及洞口尺寸：卫生间800*2200成品木门 2、材料品种、规格：生态门含碳晶碳纤，厚度4.5cm 3、五金：锁具一套（拉手、合页三个、门吸一套） |  | 樘 | 2
本页小计
分部分项工程和单价措施项目清单与计价表
工程名称：丰县凤城街道徐堤口村、史黑楼村党群服务中心装修改造项目-装饰 |  |  |  | 标段： |  |  |  |  | 第11页 共14页
序号 | 项目编码 | 项目名称 | 项目特征描述 |  | 计量 单位 | 工程量 | 金额（元）
[7 empty] | 综合单价 | 合价 |  | 其中
暂估价
59 | 011302001007 | 吊顶天棚 | 1、吊顶形式、吊杆规格、高度：吊杆采用∅8吊杆 ,距主龙骨端部距离不得大于300mm,当大于300mm时,需增设吊杆 2、龙骨材料种类、规格、中距：50轻钢龙骨、主龙骨间距900 副龙骨间距 300 3、面层材料品种、规格、：300*300铝板集成吊顶（0.6mm厚） |  | m2 | 27
分部小计
其他
60 | 011610002001 | 金属门窗拆除 | 1、门窗洞口尺寸：详见设计图纸 2、材质：木门、防火门3.9*2.7、4.8*2.7各一个 3、说明：拆除后垃圾外运，运距投标人自行考虑 |  | 项 | 1
61 | 01B006 | 消防箱移位 | 消防箱拆除移位（包含各种配件安装） |  | 个 | 8
62 | 011501011001 | 洗手盆柜体 | 1、材料种类、规格：实木多层柜体1.8mm厚，PET柜门1.8mm厚，台柜规格:高900mm，深600mm 2、台面材料种类、规格:白色石英石，哑光面台面厚度不小于20mm（不接受负偏差），L40*4镀锌角钢支架 3、五金种类、规格:含悍高五金，铰链等五金 |  | m | 8
63 | 011505010001 | 镜面玻璃 | 1、镜面玻璃品种、规格:防水银镜玻璃 用镀银抛光玻璃，厚度不小于8mm 2、安装方式:角钢连接 3、宽700*高900*0.8厚 4、18mm细木工板基层 |  | 个 | 6
本页小计
分部分项工程和单价措施项目清单与计价表
工程名称：丰县凤城街道徐堤口村、史黑楼村党群服务中心装修改造项目-装饰 |  |  |  | 标段： |  |  |  |  | 第12页 共14页
序号 | 项目编码 | 项目名称 | 项目特征描述 |  | 计量 单位 | 工程量 | 金额（元）
[7 empty] | 综合单价 | 合价 |  | 其中
暂估价
64 | 011210001001 | 木隔断 | 1、隔断材料品种、规格、颜色: 成品抗倍特板卫生间隔断 高度200cm，宽度150cm，板厚度不小于1.8cm；板材选用整版，不使用拼接板，颜色由设计师及业主确认。 2、配套门及五金：含隔断门五金，配套五金为不锈钢铸件，表面哑光拉丝处理 3、嵌缝、塞口材料品种:含收边处理 4、配件品种、规格:不锈钢U型扣杆，可见面不大于4cm 5、其他:完成工作所需的一切内容，有不明确之处详见招标文件及其附件、相关规范、标准等要求 |  | m2 | 33
65 | 011210005001 | 小便池侧挡 | 1、隔断材料品种、规格、颜色: 成品抗倍特板卫生间隔断 高度1200cm，宽度40cm，板厚度不小于18mm；板材选用整版，不使用拼接板，颜色由设计师及业主确认。 2、配套门及五金：含隔断门五金，配套五金为不锈钢铸件，表面哑光拉丝处理 3、嵌缝、塞口材料品种:含收边处理 4、配件品种、规格:不锈钢U型扣杆，可见面不大于4cm 5、其他:完成工作所需的一切内容，有不明确之处详见招标文件及其附件、相关规范、标准等要求 |  | 个 | 6
66 | 011615001001 | 开孔（打洞） | 1、规格：DN100 2、24砖墙开孔 |  | 个 | 20
67 | 010810001001 | 窗帘 | 1、窗帘材质：布艺窗帘（不含白纱）五层加厚面料、内加黑丝、遮光率99含罗马杆及辅料 2、颜色：杏子灰 3、位置：大会议室 |  | m2 | 65
本页小计
分部分项工程和单价措施项目清单与计价表
工程名称：丰县凤城街道徐堤口村、史黑楼村党群服务中心装修改造项目-装饰 |  |  |  | 标段： |  |  |  |  | 第13页 共14页
序号 | 项目编码 | 项目名称 | 项目特征描述 |  | 计量 单位 | 工程量 | 金额（元）
[7 empty] | 综合单价 | 合价 |  | 其中
暂估价
68 | 010805005001 | 肯德基门 | 1、门代号及洞口尺寸：肯德基门4.8*2.7、3.9*2.7m 2、框材质：断桥铝 3、玻璃品种、厚度：双层8mm钢化玻璃 |  | m2 | 23.49
分部小计
办公家具
69 | 011501001001 | 四人桌（一桌四椅） | 1、桌子：宽80cm长140cm高75cm 2、材质：环保实木 3、手工制作区、阅读区 |  | 个 | 5
70 | 011501001002 | 象棋桌椅 | 1、象棋桌椅 2、材质：环保实木 3、棋牌区 |  | 个 | 2
71 | 011501001003 | 2人位会议桌 | 1、2人位会议桌：1200*400 2、材质：木皮油漆 3、大会议室 |  | 个 | 14
72 | 011501001004 | 3人位会议桌 | 1、3人位会议桌：1800*400 2、材质：木皮油漆 3、大会议室 |  | 个 | 7
73 | 011501001005 | 会议室讲桌 | 1、会议室讲桌：2400*600 2、材质：环保实木 3、大会议室 |  | 个 | 1
74 | 011501001006 | 座椅 | 1、座椅 2、材质：木皮油漆 3、大会议室 |  | 个 | 58
75 | 011501001007 | 办公桌（一桌四椅） | 1、办公桌：宽60cm长120cm高75cm 2、材质：环保实木 3、接待室、设备间 调解室1、调解室2 |  | 个 | 4
76 | 011501001008 | 连排三人座椅 | 1、连排三人座椅 2、材质：金属框架+黑色皮垫 3、接待大厅公共接待区 |  | 个 | 6
77 | 011501001009 | 吧台椅 | 1、吧台椅（矮吧盘带扶手） 2、材质：金属框架+黑色皮垫 3、接待大厅 |  | 个 | 17
78 | 011501001010 | 办公座椅 | 1、办公座椅 2、材质：金属框架+黑色皮垫 3、接待大厅 |  | 个 | 17
本页小计
分部分项工程和单价措施项目清单与计价表
工程名称：丰县凤城街道徐堤口村、史黑楼村党群服务中心装修改造项目-装饰 |  |  |  | 标段： |  |  |  |  | 第14页 共14页
序号 | 项目编码 | 项目名称 | 项目特征描述 |  | 计量 单位 | 工程量 | 金额（元）
[7 empty] | 综合单价 | 合价 |  | 其中
暂估价
79 | 011501001011 | 长条桌配10把座椅 | 1、长条桌（宽150cm长450cm）配10把座椅 2、材质：环保实木 3、小会议室 |  | 个 | 1
80 | 011501006002 | 铁皮柜 | 1、铁皮柜：宽85cmc高180cm深39cm 2、调解室1、调解室2、档案室1、档案室2 |  | 个 | 10
分部小计
分部分项合计
1 | 011705001001 | 大型机械设备进出场及安拆 |  |  | 台次 | 1
2 | 011701001001 | 综合脚手架 |  |  | m2 | 811
单价措施合计
本页小计
合 计

## 3.2 表-11 总价措施项目清单与计价表
总价措施项目清单与计价表
工程名称：丰县凤城街道徐堤口村、史黑楼村党群服务中心装修改造项目-装饰 |  |  |  |  | 标段： |  |  |  | 第1页 共3页
序号 | 项目编码 | 项目名称 | 计算基础 | 费率（%） |  | 金额（元） | 调整 费率（%） | 调整后 金额（元） |  | 备注
1 | 011707001001 | 安全文明施工费
1.1 |  | 基本费 | 分部分项合计+单价措施项目合计-除税工程设备费 | 1.700
1.2 |  | 增加费 | 分部分项合计+单价措施项目合计-除税工程设备费
1.3 |  | 扬尘污染防治增加费 | 分部分项合计+单价措施项目合计-除税工程设备费 | 0.220
2 | 011707002001 | 夜间施工 | 分部分项合计+单价措施项目合计-除税工程设备费
3 | 011707003001 | 非夜间施工照明 | 分部分项合计+单价措施项目合计-除税工程设备费 | [6 empty] | 在计取非夜间施工照明费时，建筑工程、仿古工程、修缮土建部分仅地下室（地宫）部分可计取；单独装饰、安装工程、园林绿化工程、修缮安装部分仅特殊施工部位内施工项目可计取
4 | 011707004001 | 二次搬运 | 分部分项合计+单价措施项目合计-除税工程设备费
5 | 011707005001 | 冬雨季施工 | 分部分项合计+单价措施项目合计-除税工程设备费
6 | 011707006001 | 地上、地下设施、建筑物的临时保护设施 | 分部分项合计+单价措施项目合计-除税工程设备费
总价措施项目清单与计价表
工程名称：丰县凤城街道徐堤口村、史黑楼村党群服务中心装修改造项目-装饰 |  |  |  |  | 标段： |  |  |  | 第2页 共3页
序号 | 项目编码 | 项目名称 | 计算基础 | 费率（%） |  | 金额（元） | 调整 费率（%） | 调整后 金额（元） |  | 备注
7 | 011707007001 | 已完工程及设备保护 | 分部分项合计+单价措施项目合计-除税工程设备费
8 | 011707008001 | 临时设施 | 分部分项合计+单价措施项目合计-除税工程设备费
9 | 011707009001 | 赶工措施 | 分部分项合计+单价措施项目合计-除税工程设备费
10 | 011707010001 | 工程按质论价 | 分部分项合计+单价措施项目合计-除税工程设备费
11 | 011707011001 | 住宅分户验收 | 分部分项合计+单价措施项目合计-除税工程设备费 | [6 empty] | 在计取住宅分户验收时，大型土石方工程、桩基工程和地下室部分不计入计费基础
12 | 011707012001 | 建筑工人实名制费用 | 分部分项合计+单价措施项目合计-除税工程设备费 | [6 empty] | 建筑工人实名制设备由建筑工人工资专用账户开户银行提供的，建筑工人实名制费用按表中费率乘以0.5系数计取
13 | 011707091001 | 特殊条件下施工增加费 | 分部分项合计+单价措施项目合计-除税工程设备费
总价措施项目清单与计价表
工程名称：丰县凤城街道徐堤口村、史黑楼村党群服务中心装修改造项目-装饰 |  |  |  |  | 标段： |  |  |  | 第3页 共3页
序号 | 项目编码 | 项目名称 | 计算基础 | 费率（%） |  | 金额（元） | 调整 费率（%） | 调整后 金额（元） |  | 备注
14 | 011707015001 | 智慧工地费用 | 分部分项合计+单价措施项目合计-除税工程设备费 | [6 empty] | 现场安全隐患排查、人员信息动态管理、扬尘管控视频监控、高处作业防护预警、危大工程监测预警和集成平台等设备、软件和管理费用。

## 3.3 表-12 其他项目清单与计价汇总表
其他项目清单与计价汇总表
工程名称：丰县凤城街道徐堤口村、史黑楼村党群服务中心装修改造项目-装饰 |  |  | 标段： |  |  | 第1页 共1页
序号 | 项目名称 | 金额(元) |  | 结算金额(元) | 备注
1 | 暂列金额
2 | 暂估价
2.1 | 材料暂估价
2.2 | 专业工程暂估价
3 | 计日工
4 | 总承包服务费
合 计

## 3.4 表-13 规费、税金项目计价表
规费、税金项目计价表
工程名称：丰县凤城街道徐堤口村、史黑楼村党群服务中心装修改造项目-装饰 |  |  | 标段： |  |  | 第1页 共1页
序号 | 项目名称 | 计算基础 |  | 计算基数(元) | 计算费率(％) |  | 金额(元)
1 | 规费 | 环境保护税+社会保险费+住房公积金 |  |  | 100.000
1.1 | 社会保险费 | 分部分项工程费+措施项目费+其他项目费-除税工程设备费 |  |  | 2.400
1.2 | 住房公积金 | 分部分项工程费+措施项目费+其他项目费-除税工程设备费 |  |  | 0.420
1.3 | 环境保护税 | 分部分项工程费+措施项目费+其他项目费-除税工程设备费
2 | 税金 | 分部分项工程费+措施项目费+其他项目费+规费-除税甲供材料和甲供设备费/1.01 |  |  | 9.000
合 计

## 4.1 表-08 分部分项工程和单价措施项目清单与计价表
分部分项工程和单价措施项目清单与计价表
工程名称：丰县凤城街道徐堤口村、史黑楼村党群服务中心装修改造项目-安装 |  |  |  | 标段： |  |  |  |  | 第1页 共4页
序号 | 项目编码 | 项目名称 | 项目特征描述 |  | 计量 单位 | 工程量 | 金额（元）
[7 empty] | 综合单价 | 合价 |  | 其中
暂估价
1 | 030404034001 | 照明开关 | 1、名称：单联单控板式开关 2、安装方式：暗装 |  | 个 | 31
2 | 030404035001 | 插座 | 1、名称：五孔插座 2、安装方式：暗装 |  | 个 | 82
3 | 030404035002 | 插座 | 1、名称：多孔插板 |  | 个 | 17
4 | 030404035003 | 插座 | 1、名称：地面插座 |  | 个 | 3
5 | 030404035004 | 插座 | 1、名称：空调插座 2、规格：三孔插座 3、安装方式：暗装 |  | 个 | 15
6 | 030502012001 | 信息插座 | 1、名称：成品定制网插 |  | 个(块) | 49
7 | 030412001001 | 普通灯具 | 1、名称：品牌照明灯 2、型号：1200*100 3、规格：36w 4、类型：吸顶安装 |  | 套 | 23
8 | 030412001002 | 普通灯具 | 1、名称：品牌照明灯 2、型号：1200*200 3、规格：36w 4、类型：吸顶安装 |  | 套 | 57
9 | 030412001003 | 普通灯具 | 1、名称：品牌照明灯 2、型号：1200*200 3、规格：36w 4、类型：内嵌安装 |  | 套 | 16
10 | 030412001004 | 普通灯具 | 1、名称：品牌照明灯 2、型号：300*300 3、规格：30w 4、类型：吸顶安装 |  | 套 | 21
11 | 030412004001 | 装饰灯 | 1、名称：品牌射灯 2、射灯轨道：35m 3、瓦数：30W |  | 套 | 28
12 | 030412004002 | 装饰灯 | 1、名称：品牌筒灯 2、瓦数：12W 3、开口尺寸：11-13.5公分 |  | 套 | 56
13 | 030404033001 | 风扇 | 1、名称：换气扇300*300 |  | 台 | 5
本页小计
分部分项工程和单价措施项目清单与计价表
工程名称：丰县凤城街道徐堤口村、史黑楼村党群服务中心装修改造项目-安装 |  |  |  | 标段： |  |  |  |  | 第2页 共4页
序号 | 项目编码 | 项目名称 | 项目特征描述 |  | 计量 单位 | 工程量 | 金额（元）
[7 empty] | 综合单价 | 合价 |  | 其中
暂估价
14 | 031004006001 | 大便器 | 1、材质：品牌瓷质大便器 2、规格、类型：按压式水箱，尺寸：长40cm*宽37cm*厚10cm，蹲便尺寸：长59cm*宽46cm,含五金配件，安装 |  | 组 | 11
15 | 031004003001 | 洗脸盆 | 1、材质：品牌陶瓷洗手盆+龙头 2、规格、类型：台中盆尺寸长59.5cm*宽42cm*高13cm 3、类型：304不锈钢加厚冷热出水 |  | 组 | 6
16 | 031004004001 | 洗涤盆 | 1、材质：品牌陶瓷拖把盆+龙头 2、规格、类型：尺寸长47cm*宽29cm*高40cm,落地款 3、类型：304不锈钢加厚入墙式龙头 |  | 组 | 5
17 | 050307017001 | 垃圾箱 | 1、垃圾箱材质：圆铝通一体成型 2、规格、类型：直径240cm*高280cm |  | 个 | 3
18 | 031004014001 | 给、排水附（配）件 | 1、材质：304不锈钢 2、规格、类型：10cm*10cm*适用50管径 |  | 个(组) | 10
电料
19 | 030411001001 | 配管 | 1、名称：PVC16线管 2、材质：阻燃电线管 3、规格：重型1.4厚 4、配置形式：暗装 |  | m | 380
20 | 030411001002 | 配管 | 1、名称：PVC20线管 2、材质：阻燃电线管 3、规格：重型1.6厚 4、配置形式：暗装 |  | m | 1500
21 | 030411004001 | 配线 | 1、名称：照明线路 2、配线形式：管内穿线 3、规格：BV2.5MM2 |  | m | 5600
22 | 030411004002 | 配线 | 1、名称：照明线路 2、配线形式：管内穿线 3、规格：BV4MM2 |  | m | 3000
23 | 030411004003 | 配线 | 1、名称：动力线路 2、配线形式：管内穿线 3、规格：BV6MM2 |  | m | 1200
本页小计
分部分项工程和单价措施项目清单与计价表
工程名称：丰县凤城街道徐堤口村、史黑楼村党群服务中心装修改造项目-安装 |  |  |  | 标段： |  |  |  |  | 第3页 共4页
序号 | 项目编码 | 项目名称 | 项目特征描述 |  | 计量 单位 | 工程量 | 金额（元）
[7 empty] | 综合单价 | 合价 |  | 其中
暂估价
24 | 030404017001 | 配电箱 | 1、名称：配电箱1 2、规格：半周长0.5m 3、安装方式：嵌入式 4、配件：63A双匹断路器三个，32A单匹漏电保护器12个 |  | 台 | 1
25 | 030404017002 | 配电箱 | 1、名称：配电箱2 2、规格：半周长1m 3、安装方式：嵌入式 4、配件：63A双匹断路器十个，32A单匹漏电保护器26个 |  | 台 | 1
26 | 030404017003 | 配电箱 | 1、名称：配电箱3 2、规格：半周长1m 3、安装方式：嵌入式 4、配件：63A双匹断路器8个，32A单匹漏电保护器24个 |  | 台 | 1
27 | 030411006001 | 接线盒 | 1、名称：86线盒 2、材质：塑料 3、安装形式：暗装 |  | 个 | 50
28 | 030411006002 | 接线盒 | 德力西地插盒 |  | 个 | 3
29 | 030502007001 | 光缆 | 超六类网线 |  | m | 880
30 | 030502007002 | 高清线 | 投影仪预留线 |  | m | 20
31 | 030701003001 | 空调器 | 1、名称：五匹冷暖天花机，变频一级能效 2、规格：5匹（含10米铜管） 3、内机尺寸：长84mm*宽840mm*高288mm，外机：长950mm*高818mm*宽370mm |  | 台(组) | 4
32 | 030507014001 | 显示设备 | 1、名称：双托盘可升降落地支架电视机（100英寸） 2、规格：无线投屏、金属全面屏 |  | 台 | 1
分部小计
水料
33 | 031001006001 | 塑料管 | 1、安装部位：室内排水 2、材质、规格：PVC-DN110*3.2排水管 3、连接形式：粘接 4、压力试验及吹、洗设计要求：消毒、冲洗、通球试验 |  | m | 90
本页小计
分部分项工程和单价措施项目清单与计价表
工程名称：丰县凤城街道徐堤口村、史黑楼村党群服务中心装修改造项目-安装 |  |  |  | 标段： |  |  |  |  | 第4页 共4页
序号 | 项目编码 | 项目名称 | 项目特征描述 |  | 计量 单位 | 工程量 | 金额（元）
[7 empty] | 综合单价 | 合价 |  | 其中
暂估价
34 | 031001006002 | 塑料管 | 1、安装部位：室内排水 2、材质、规格：PVC-DN50*2.0排水管 3、连接形式：粘接 4、压力试验及吹、洗设计要求：消毒、冲洗、通球试验 |  | m | 150
35 | 031003009001 | 补偿器 | 110加长伸缩节 |  | 个 | 8
36 | 031001006003 | 塑料管 | 1、安装部位：室内 2、介质：冷热水 3、材质、规格：PPR-DN20*3.4给水管 4、连接形式：热熔连接 5、压力试验及吹、洗设计要求：水压试验、消毒冲洗 |  | m | 176
37 | 031001006004 | 塑料管 | 1、安装部位：室内 2、介质：冷热水 3、材质、规格：PPR-DN25*4.2给水管 4、连接形式：热熔连接 5、压力试验及吹、洗设计要求：水压试验、消毒冲洗 |  | m | 32
38 | 031003001001 | 螺纹阀门 | 1、规格、压力等级：DN25截止阀 2、连接形式：螺纹连接 |  | 个 | 4
39 | 031003001002 | 螺纹阀门 | 1、规格、压力等级：DN20截止阀 2、连接形式：螺纹连接 |  | 个 | 8
40 | 031004014002 | 给、排水附（配）件 | 1、型号、规格：DN15PC塑料水嘴 |  | 个(组) | 24
41 | 030901003001 | 水喷淋（雾）喷头 | 淋喷下翻，接长25cm长DN25镀锌钢管，拆换喷淋头 |  | 个 | 200
分部小计
分部分项合计
1 | 031301017001 | 脚手架搭拆 |  |  | 项 | 1
单价措施合计
本页小计
合 计

## 4.2 表-11 总价措施项目清单与计价表
总价措施项目清单与计价表
工程名称：丰县凤城街道徐堤口村、史黑楼村党群服务中心装修改造项目-安装 |  |  |  |  | 标段： |  |  |  | 第1页 共2页
序号 | 项目编码 | 项目名称 | 计算基础 | 费率（%） |  | 金额（元） | 调整 费率（%） | 调整后 金额（元） |  | 备注
1 | 031302001001 | 安全文明施工费
1.1 |  | 基本费 | 分部分项合计+单价措施项目合计-除税工程设备费 | 1.500
1.2 |  | 增加费 | 分部分项合计+单价措施项目合计-除税工程设备费
1.3 |  | 扬尘污染防治增加费 | 分部分项合计+单价措施项目合计-除税工程设备费 | 0.210
2 | 031302002001 | 夜间施工增加 | 分部分项合计+单价措施项目合计-除税工程设备费
3 | 031302003001 | 非夜间施工增加 | 分部分项合计+单价措施项目合计-除税工程设备费
4 | 031302004001 | 二次搬运 | 分部分项合计+单价措施项目合计-除税工程设备费
5 | 031302005001 | 冬雨季施工增加 | 分部分项合计+单价措施项目合计-除税工程设备费
6 | 031302006001 | 已完工程及设备保护 | 分部分项合计+单价措施项目合计-除税工程设备费
7 | 031302008001 | 临时设施 | 分部分项合计+单价措施项目合计-除税工程设备费
8 | 031302009001 | 赶工措施 | 分部分项合计+单价措施项目合计-除税工程设备费
9 | 031302010001 | 工程按质论价 | 分部分项合计+单价措施项目合计-除税工程设备费
总价措施项目清单与计价表
工程名称：丰县凤城街道徐堤口村、史黑楼村党群服务中心装修改造项目-安装 |  |  |  |  | 标段： |  |  |  | 第2页 共2页
序号 | 项目编码 | 项目名称 | 计算基础 | 费率（%） |  | 金额（元） | 调整 费率（%） | 调整后 金额（元） |  | 备注
10 | 031302011001 | 住宅分户验收 | 分部分项合计+单价措施项目合计-除税工程设备费 | [6 empty] | 在计取住宅分户验收时，大型土石方工程、桩基工程和地下室部分不计入计费基础
11 | 031302012001 | 建筑工人实名制费用 | 分部分项合计+单价措施项目合计-除税工程设备费 | [6 empty] | 建筑工人实名制设备由建筑工人工资专用账户开户银行提供的，建筑工人实名制费用按表中费率乘以0.5系数计取
12 | 031302090001 | 地上、地下设施、建筑物的临时保护设施 | 分部分项合计+单价措施项目合计-除税工程设备费
13 | 031302091001 | 特殊条件下施工增加费 | 分部分项合计+单价措施项目合计-除税工程设备费
14 | 031302015001 | 智慧工地费用 | 分部分项合计+单价措施项目合计-除税工程设备费 | [6 empty] | 现场安全隐患排查、人员信息动态管理、扬尘管控视频监控、高处作业防护预警、危大工程监测预警和集成平台等设备、软件和管理费用。

## 4.3 表-12 其他项目清单与计价汇总表
其他项目清单与计价汇总表
工程名称：丰县凤城街道徐堤口村、史黑楼村党群服务中心装修改造项目-安装 |  |  | 标段： |  |  | 第1页 共1页
序号 | 项目名称 | 金额(元) |  | 结算金额(元) | 备注
1 | 暂列金额
2 | 暂估价
2.1 | 材料暂估价
2.2 | 专业工程暂估价
3 | 计日工
4 | 总承包服务费
合 计

## 4.4 表-13 规费、税金项目计价表
规费、税金项目计价表
工程名称：丰县凤城街道徐堤口村、史黑楼村党群服务中心装修改造项目-安装 |  |  | 标段： |  |  | 第1页 共1页
序号 | 项目名称 | 计算基础 |  | 计算基数(元) | 计算费率(％) |  | 金额(元)
1 | 规费 | 环境保护税+社会保险费+住房公积金 |  |  | 100.000
1.1 | 社会保险费 | 分部分项工程费+措施项目费+其他项目费-除税工程设备费 |  |  | 2.400
1.2 | 住房公积金 | 分部分项工程费+措施项目费+其他项目费-除税工程设备费 |  |  | 0.420
1.3 | 环境保护税 | 分部分项工程费+措施项目费+其他项目费-除税工程设备费
2 | 税金 | 分部分项工程费+措施项目费+其他项目费+规费-除税甲供材料和甲供设备费/1.01 |  |  | 9.000
合 计