## 1.2 扉-1 扉页
|  | 下邳故城遗址铁官遗存考古发掘现场保护大棚工程 |  |  |  | 工程
招标工程量清单
| 招 标 人： |  |  | 造价咨询人：
|  |  | （单位盖章） |  | （单位资质专用章）
| 法定代表人 或其授权人： |  |  | 法定代表人 或其授权人：
|  |  | （签字或盖章） |  | （签字或盖章）
| 编 制 人： |  |  | 复 核 人：
|  |  | （造价人员签字盖专用章） |  | （造价工程师签字盖专用章）
| 编 制 时 间： |  |  | 复 核 时 间：

## 3.1 表-08 分部分项工程和单价措施项目清单与计价表
分部分项工程和单价措施项目清单与计价表
工程名称：下邳故城遗址铁官遗存考古发掘现场保护大棚工程（土建） |  |  |  |  | 标段： |  |  |  |  | 第1页 共2页
序号 | 项目编码 | 项目名称 |  | 项目特征描述 |  | 计量 单位 | 工程量 | 金额（元）
[8 empty] | 综合单价 | 合价 |  | 其中
暂估价
0101 土石方工程
1 | 010101003001 | 挖沟槽土方 |  | 1、土壤类别：三类土 2、挖土深度：2m内 3、机械挖土，人工配合 4、弃土运距：自行考虑 |  | m3 | 79.56
2 | 010101004001 | 挖基坑土方 |  | 1、土壤类别：三类土 2、挖土深度：2m内 3、机械挖土，人工配合 4、弃土运距：自行考虑 |  | m3 | 172.48
3 | 010103001002 | 回填方 |  | 1、密实度要求：符合设计要求 2、基槽夯填土 |  | m3 | 144.19
分部小计
0105 混凝土及钢筋混凝土工程
4 | 010501001001 | 垫层 |  | 1.混凝土种类:商品砼 2.混凝土强度等级:C15 |  | m3 | 10.65
5 | 010501003001 | 独立基础 |  | 1、混凝土种类：商品砼 2、混凝土强度等级：C35 |  | m3 | 79.2
6 | 010503001001 | 基础梁 |  | 1、混凝土种类：商品砼 2、混凝土强度等级：C35 |  | m3 | 18
7 | 010515001001 | 现浇构件钢筋 |  | 1、钢筋种类、规格：φ6（三级钢） |  | t | 0.328
8 | 010515001003 | 现浇构件钢筋 |  | 1、钢筋种类、规格：φ12内（三级钢） |  | t | 2.722
9 | 010515001004 | 现浇构件钢筋 |  | 1、钢筋种类、规格：φ14-φ25内（三级钢） |  | t | 3.581
分部小计
0109 屋面及防水工程
10 | 010902004001 | 屋面排水管 |  | 1、排水管品种、规格：PVC110 2、雨水斗、山墙出水口品种、规格：12个 |  | m | 78
分部小计
分部分项合计
本页小计
【新点2013清单造价江苏版 V10.3.6】
分部分项工程和单价措施项目清单与计价表
工程名称：下邳故城遗址铁官遗存考古发掘现场保护大棚工程（土建） |  |  |  |  | 标段： |  |  |  |  | 第2页 共2页
序号 | 项目编码 | 项目名称 |  | 项目特征描述 |  | 计量 单位 | 工程量 | 金额（元）
[8 empty] | 综合单价 | 合价 |  | 其中
暂估价
1 | 011705001001 | 大型机械设备进出场及安拆 |  | 1、机械设备名称：履带式挖掘机 |  | 台次 | 1
2 | 011702001001 | 基础 |  | 1、基础类型：垫层，模板自行考虑 |  | m2 | 19.36
3 | 011702001003 | 基础 |  | 1、基础类型：独立基础 2、模板自行考虑 |  | m2 | 152.4
4 | 011702005001 | 基础梁 |  | 1、梁截面形状：矩形 |  | m2 | 144
单价措施合计
本页小计
合 计
【新点2013清单造价江苏版 V10.3.6】

## 3.2 表-11 总价措施项目清单与计价表(徐州)
总价措施项目清单与计价表
工程名称：下邳故城遗址铁官遗存考古发掘现场保护大棚工程（土建） | [5 empty] | 标段： |  |  |  |  | 第1页 共3页
序号 | 项目编码 | 项目名称 |  | 计算基础 | 费率（%） |  | 金额（元） |  | 调整 费率（%） | 调整后 金额（元） |  | 备注
1 | 011707001001 | 安全文明施工费
1.1 |  | 基本费 |  | 分部分项合计+单价措施项目合计-除税工程设备费 | 3.100
1.2 |  | 增加费 |  | 分部分项合计+单价措施项目合计-除税工程设备费
1.3 |  | 扬尘污染防治增加费 |  | 分部分项合计+单价措施项目合计-除税工程设备费 | 0.310
2 | 011707002001 | 夜间施工 |  | 分部分项合计+单价措施项目合计-除税工程设备费
3 | 011707003001 | 非夜间施工照明 |  | 分部分项合计+单价措施项目合计-除税工程设备费 | [7 empty] | 在计取非夜间施工照明费时，建筑工程、仿古工程、修缮土建部分仅地下室（地宫）部分可计取；单独装饰、安装工程、园林绿化工程、修缮安装部分仅特殊施工部位内施工项目可计取
4 | 011707004001 | 二次搬运 |  | 分部分项合计+单价措施项目合计-除税工程设备费
5 | 011707005001 | 冬雨季施工 |  | 分部分项合计+单价措施项目合计-除税工程设备费
【新点2013清单造价江苏版 V10.3.6】
编制人（造价人员）： | [7 empty] | 复核人（造价工程师）：
总价措施项目清单与计价表
工程名称：下邳故城遗址铁官遗存考古发掘现场保护大棚工程（土建） | [5 empty] | 标段： |  |  |  |  | 第2页 共3页
序号 | 项目编码 | 项目名称 |  | 计算基础 | 费率（%） |  | 金额（元） |  | 调整 费率（%） | 调整后 金额（元） |  | 备注
6 | 011707006001 | 地上、地下设施、建筑物的临时保护设施 |  | 分部分项合计+单价措施项目合计-除税工程设备费
7 | 011707007001 | 已完工程及设备保护 |  | 分部分项合计+单价措施项目合计-除税工程设备费
8 | 011707008001 | 临时设施 |  | 分部分项合计+单价措施项目合计-除税工程设备费
9 | 011707009001 | 赶工措施 |  | 分部分项合计+单价措施项目合计-除税工程设备费
10 | 011707010001 | 工程按质论价 |  | 分部分项合计+单价措施项目合计-除税工程设备费
11 | 011707011001 | 住宅分户验收 |  | 分部分项合计+单价措施项目合计-除税工程设备费 | [7 empty] | 在计取住宅分户验收时，大型土石方工程、桩基工程和地下室部分不计入计费基础
12 | 011707012001 | 建筑工人实名制费用 |  | 分部分项合计+单价措施项目合计-除税工程设备费 | [7 empty] | 建筑工人实名制设备由建筑工人工资专用账户开户银行提供的，建筑工人实名制费用按表中费率乘以0.5系数计取
13 | 011707091001 | 特殊条件下施工增加费 |  | 分部分项合计+单价措施项目合计-除税工程设备费
【新点2013清单造价江苏版 V10.3.6】
编制人（造价人员）： | [7 empty] | 复核人（造价工程师）：
总价措施项目清单与计价表
工程名称：下邳故城遗址铁官遗存考古发掘现场保护大棚工程（土建） | [5 empty] | 标段： |  |  |  |  | 第3页 共3页
序号 | 项目编码 | 项目名称 |  | 计算基础 | 费率（%） |  | 金额（元） |  | 调整 费率（%） | 调整后 金额（元） |  | 备注
14 | 011707015001 | 智慧工地费用 |  | 分部分项合计+单价措施项目合计-除税工程设备费 | [7 empty] | 现场安全隐患排查、人员信息动态管理、扬尘管控视频监控、高处作业防护预警、危大工程监测预警和集成平台等设备、软件和管理费用。
15 | 011707016001 | 新冠疫情常态化防控 |  | 分部分项合计+单价措施项目合计-除税工程设备费
【新点2013清单造价江苏版 V10.3.6】
编制人（造价人员）： | [7 empty] | 复核人（造价工程师）：

## 3.3 表-12 其他项目清单与计价汇总表
其他项目清单与计价汇总表
工程名称：下邳故城遗址铁官遗存考古发掘现场保护大棚工程（土建） |  |  |  | 标段： |  |  | 第1页 共1页
序号 | 项目名称 |  | 金额(元) |  | 结算金额(元) | 备注
1 | 暂列金额
2 | 暂估价
2.1 | 材料暂估价
2.2 | 专业工程暂估价
3 | 计日工
4 | 总承包服务费
合 计
【新点2013清单造价江苏版 V10.3.6】

## 3.4 表-12-1 暂列金额明细表
暂列金额明细表
工程名称：下邳故城遗址铁官遗存考古发掘现场保护大棚工程（土建） |  |  |  | 标段： |  | 第1页 共1页
序号 | 项目名称 |  | 计量单位 |  | 暂定金额(元) | 备注
合 计
【新点2013清单造价江苏版 V10.3.6】

## 3.9 表-13 规费、税金项目计价表
规费、税金项目计价表
工程名称：下邳故城遗址铁官遗存考古发掘现场保护大棚工程（土建） |  |  |  | 标段： |  |  |  | 第1页 共1页
序号 | 项目名称 |  | 计算基础 |  | 计算基数(元) |  | 计算费率(％) |  | 金额(元)
1 | 规费 |  | 环境保护税+社会保险费+住房公积金 |  |  |  | 100.000
1.1 | 社会保险费 |  | 分部分项工程费+措施项目费+其他项目费-除税工程设备费 |  |  |  | 3.200
1.2 | 住房公积金 |  | 分部分项工程费+措施项目费+其他项目费-除税工程设备费 |  |  |  | 0.530
1.3 | 环境保护税 |  | 分部分项工程费+措施项目费+其他项目费-除税工程设备费
2 | 税金 |  | 分部分项工程费+措施项目费+其他项目费+规费-除税甲供材料和甲供设备费/1.01 |  |  |  | 9.000
合 计
【新点2013清单造价江苏版 V10.3.6】
编制人（造价人员）： | [5 empty] | 复核人（造价工程师）：

## 4.1 表-08 分部分项工程和单价措施项目清单与计价表
分部分项工程和单价措施项目清单与计价表
工程名称：钢结构 |  |  |  |  | 标段： |  |  |  |  | 第1页 共2页
序号 | 项目编码 | 项目名称 |  | 项目特征描述 |  | 计量 单位 | 工程量 | 金额（元）
[8 empty] | 综合单价 | 合价 |  | 其中
暂估价
1 | 010516001001 | 螺栓 |  | 1、螺栓种类：地脚螺栓安装，端头螺帽及螺丝制作 2、规格：Q235B，M24 |  | 套 | 88
2 | 010603001001 | 实腹钢柱 |  | 1、钢材品种、规格：Q355B 2、单根柱质量：1t内，表面除锈 3、探伤要求：防锈漆二道 4、防火要求：2.5h |  | t | 26.182
3 | 010604001001 | 钢梁 |  | 1、梁类型：组合钢架梁 2、单根质量：3t内，表面除锈 3、安装高度：13.5米 4、探伤要求：防锈漆二道 5、防火要求：1.5h |  | t | 24.084
4 | 010606001001 | 钢支撑、钢拉条 |  | 1、钢材品种、规格：D121*4 2、构件类型：系杆GXG 3、探伤要求：表面除锈，防锈漆二道 4、防火要求：1.5h |  | t | 3.58
5 | 010606001002 | 钢支撑、钢拉条 |  | 1、钢材品种、规格：25镀锌圆钢 2、构件类型：屋面支撑 3、防火要求：1.5h |  | t | 0.967
6 | 010606001003 | 钢支撑、钢拉条 |  | 1、钢材品种、规格：25镀锌圆钢 2、构件类型：柱间支撑 3、防火要求：2.5h |  | t | 0.476
7 | 010606002001 | 钢檩条 |  | 1、钢材品种、规格：C250*75*20*2.5、C250*75*20*3镀锌型钢，Q235B 2、防火要求：1.0h |  | t | 13.842
8 | 010606001004 | 钢支撑、钢拉条 |  | 1、钢材品种、规格：隅撑镀锌角钢L63*5.0 2、防火要求：1.5h |  | t | 1.743
9 | 010606001005 | 钢支撑、钢拉条 |  | 1、钢材品种、规格：镀锌直拉条、斜拉条，CG |  | t | 0.907
0109 屋面及防水工程
10 | 010901002001 | 型材屋面 |  | 1、型材品种、规格：0.6厚彩钢板 |  | m | 1965.6
本页小计
【新点2013清单造价江苏版 V10.3.6】
分部分项工程和单价措施项目清单与计价表
工程名称：钢结构 |  |  |  |  | 标段： |  |  |  |  | 第2页 共2页
序号 | 项目编码 | 项目名称 |  | 项目特征描述 |  | 计量 单位 | 工程量 | 金额（元）
[8 empty] | 综合单价 | 合价 |  | 其中
暂估价
11 | 010901002002 | 型材屋面 |  | 1、型材品种、规格：彩钢板脊瓦 |  | m2 | 48
12 | 010901003001 | 阳光板屋面 |  |  |  | m2 | 223.86
13 | 010606011001 | 钢板天沟 |  | 1、钢材品种、规格：2.5mm厚镀锌钢板 2、漏斗、天沟形式：矩形 |  | t | 3.109
14 | 010606013001 | 零星钢构件 |  | 1、构件名称：天沟支架及天沟拉条 2、暂按0.3t计入 |  | t | 0.3
15 | 040901010001 | 高强螺栓 |  | 1、材料种类：连接螺栓 2、材料规格：M28 |  | 套 | 308
16 | 040901010002 | 高强螺栓 |  | 1、材料种类：连接螺栓 2、材料规格：M20 |  | 套 | 396
分部小计
分部分项合计
1 | 011701006001 | 满堂脚手架 |  | 1、搭设方式：柱梁、钢屋面安装脚手架 2、脚手架材质：施工单位自主报价，结算不调整 |  | m2 | 2160
单价措施合计
本页小计
合 计
【新点2013清单造价江苏版 V10.3.6】

## 4.2 表-11 总价措施项目清单与计价表(徐州)
总价措施项目清单与计价表
工程名称：钢结构 | [5 empty] | 标段： |  |  |  |  | 第1页 共3页
序号 | 项目编码 | 项目名称 |  | 计算基础 | 费率（%） |  | 金额（元） |  | 调整 费率（%） | 调整后 金额（元） |  | 备注
1 | 011707001001 | 安全文明施工费
1.1 |  | 基本费 |  | 分部分项合计+单价措施项目合计-除税工程设备费 | 1.600
1.2 |  | 增加费 |  | 分部分项合计+单价措施项目合计-除税工程设备费
1.3 |  | 扬尘污染防治增加费 |  | 分部分项合计+单价措施项目合计-除税工程设备费 | 0.100
2 | 011707002001 | 夜间施工 |  | 分部分项合计+单价措施项目合计-除税工程设备费
3 | 011707003001 | 非夜间施工照明 |  | 分部分项合计+单价措施项目合计-除税工程设备费 | [7 empty] | 在计取非夜间施工照明费时，建筑工程、仿古工程、修缮土建部分仅地下室（地宫）部分可计取；单独装饰、安装工程、园林绿化工程、修缮安装部分仅特殊施工部位内施工项目可计取
4 | 011707004001 | 二次搬运 |  | 分部分项合计+单价措施项目合计-除税工程设备费
5 | 011707005001 | 冬雨季施工 |  | 分部分项合计+单价措施项目合计-除税工程设备费
【新点2013清单造价江苏版 V10.3.6】
编制人（造价人员）： | [7 empty] | 复核人（造价工程师）：
总价措施项目清单与计价表
工程名称：钢结构 | [5 empty] | 标段： |  |  |  |  | 第2页 共3页
序号 | 项目编码 | 项目名称 |  | 计算基础 | 费率（%） |  | 金额（元） |  | 调整 费率（%） | 调整后 金额（元） |  | 备注
6 | 011707006001 | 地上、地下设施、建筑物的临时保护设施 |  | 分部分项合计+单价措施项目合计-除税工程设备费
7 | 011707007001 | 已完工程及设备保护 |  | 分部分项合计+单价措施项目合计-除税工程设备费
8 | 011707008001 | 临时设施 |  | 分部分项合计+单价措施项目合计-除税工程设备费
9 | 011707009001 | 赶工措施 |  | 分部分项合计+单价措施项目合计-除税工程设备费
10 | 011707010001 | 工程按质论价 |  | 分部分项合计+单价措施项目合计-除税工程设备费
11 | 011707011001 | 住宅分户验收 |  | 分部分项合计+单价措施项目合计-除税工程设备费 | [7 empty] | 在计取住宅分户验收时，大型土石方工程、桩基工程和地下室部分不计入计费基础
12 | 011707012001 | 建筑工人实名制费用 |  | 分部分项合计+单价措施项目合计-除税工程设备费 | [7 empty] | 建筑工人实名制设备由建筑工人工资专用账户开户银行提供的，建筑工人实名制费用按表中费率乘以0.5系数计取
13 | 011707091001 | 特殊条件下施工增加费 |  | 分部分项合计+单价措施项目合计-除税工程设备费
【新点2013清单造价江苏版 V10.3.6】
编制人（造价人员）： | [7 empty] | 复核人（造价工程师）：
总价措施项目清单与计价表
工程名称：钢结构 | [5 empty] | 标段： |  |  |  |  | 第3页 共3页
序号 | 项目编码 | 项目名称 |  | 计算基础 | 费率（%） |  | 金额（元） |  | 调整 费率（%） | 调整后 金额（元） |  | 备注
14 | 011707015001 | 智慧工地费用 |  | 分部分项合计+单价措施项目合计-除税工程设备费 | [7 empty] | 现场安全隐患排查、人员信息动态管理、扬尘管控视频监控、高处作业防护预警、危大工程监测预警和集成平台等设备、软件和管理费用。
15 | 011707016001 | 新冠疫情常态化防控 |  | 分部分项合计+单价措施项目合计-除税工程设备费
【新点2013清单造价江苏版 V10.3.6】
编制人（造价人员）： | [7 empty] | 复核人（造价工程师）：

## 4.3 表-12 其他项目清单与计价汇总表
其他项目清单与计价汇总表
工程名称：钢结构 |  |  |  | 标段： |  |  | 第1页 共1页
序号 | 项目名称 |  | 金额(元) |  | 结算金额(元) | 备注
1 | 暂列金额 |  | 80000
2 | 暂估价
2.1 | 材料暂估价
2.2 | 专业工程暂估价
3 | 计日工
4 | 总承包服务费
合 计
【新点2013清单造价江苏版 V10.3.6】

## 4.4 表-12-1 暂列金额明细表
暂列金额明细表
工程名称：钢结构 |  |  |  | 标段： |  | 第1页 共1页
序号 | 项目名称 |  | 计量单位 |  | 暂定金额(元) | 备注
1 | 暂列金额（第三方咨询费：包含设计费、监理费、审计费、预算编制费用等。） |  |  |  | 80000
合 计
【新点2013清单造价江苏版 V10.3.6】

## 4.9 表-13 规费、税金项目计价表
规费、税金项目计价表
工程名称：钢结构 |  |  |  | 标段： |  |  |  | 第1页 共1页
序号 | 项目名称 |  | 计算基础 |  | 计算基数(元) |  | 计算费率(％) |  | 金额(元)
1 | 规费 |  | 环境保护税+社会保险费+住房公积金 |  |  |  | 100.000
1.1 | 社会保险费 |  | 分部分项工程费+措施项目费+其他项目费-除税工程设备费 |  |  |  | 1.300
1.2 | 住房公积金 |  | 分部分项工程费+措施项目费+其他项目费-除税工程设备费 |  |  |  | 0.240
1.3 | 环境保护税 |  | 分部分项工程费+措施项目费+其他项目费-除税工程设备费
2 | 税金 |  | 分部分项工程费+措施项目费+其他项目费+规费-除税甲供材料和甲供设备费/1.01 |  |  |  | 9.000
合 计
【新点2013清单造价江苏版 V10.3.6】
编制人（造价人员）： | [5 empty] | 复核人（造价工程师）：