## 1.1 扉-1 扉页
|  | 2025年乡镇污水管网清淤检测工程 |  |  |  | 工程
招标工程量清单
| 招 标 人： |  |  | 造价咨询人：
|  |  | （单位盖章） |  | （单位资质专用章）
| 法定代表人 或其授权人： |  |  | 法定代表人 或其授权人：
|  |  | （签字或盖章） |  | （签字或盖章）
| 编 制 人： |  |  | 复 核 人：
|  |  | （造价人员签字盖专用章） |  | （造价工程师签字盖专用章）
| 编 制 时 间： |  |  | 复 核 时 间：

## 3.1 表-08 分部分项工程和单价措施项目清单与计价表
分部分项工程和单价措施项目清单与计价表
工程名称：2025年乡镇污水管网清淤检测工程 |  |  |  | 标段：
序号 | 项目编码 | 项目名称 | 项目特征描述 | 计量 单位 | 工程量 | 金额（元）
[6 empty] | 综合单价 | 合价 | 其中
暂估价
双塘镇
1 | 040501001001 | 管道清淤、CCTV检测 | 1、管径：DN300管道 2、工作内容1：管道冲洗、疏通、井下安全防护，管道内垃圾清理外运，不得造成二次污染。 3、工作内容2：CCTV、有毒气体等检测，确定管道内部存在的缺陷提交管网检测报告等。 4、如路段与工程量发生变化，结算时以实际计算。 | m | 620
2 | 040501001002 | 管道清淤、CCTV检测 | 1、管径：DN400管道 2、工作内容1：管道冲洗、疏通、井下安全防护，管道内垃圾清理外运，不得造成二次污染。 3、工作内容2：CCTV、有毒气体等检测，确定管道内部存在的缺陷提交管网检测报告等。 4、如路段与工程量发生变化，结算时以实际计算。 | m | 3709
3 | 040501001003 | 管道清淤、CCTV检测 | 1、管径：DN600管道 2、工作内容1：管道冲洗、疏通、井下安全防护，管道内垃圾清理外运，不得造成二次污染。 3、工作内容2：CCTV、有毒气体等检测，确定管道内部存在的缺陷提交管网检测报告等。 4、如路段与工程量发生变化，结算时以实际计算。 | m | 971
分部小计
阿湖镇
4 | 040501001004 | 管道清淤、CCTV检测 | 1、管径：DN300管道 2、工作内容1：管道冲洗、疏通、井下安全防护，管道内垃圾清理外运，不得造成二次污染。 3、工作内容2：CCTV、有毒气体等检测，确定管道内部存在的缺陷提交管网检测报告等。 4、如路段与工程量发生变化，结算时以实际计算。 | m | 1000
5 | 040501001005 | 管道清淤、CCTV检测 | 1、管径：DN400管道 2、工作内容1：管道冲洗、疏通、井下安全防护，管道内垃圾清理外运，不得造成二次污染。 3、工作内容2：CCTV、有毒气体等检测，确定管道内部存在的缺陷提交管网检测报告等。 4、如路段与工程量发生变化，结算时以实际计算。 | m | 4780
6 | 040501001006 | 管道清淤、CCTV检测 | 1、管径：DN500管道 2、工作内容1：管道冲洗、疏通、井下安全防护，管道内垃圾清理外运，不得造成二次污染。 3、工作内容2：CCTV、有毒气体等检测，确定管道内部存在的缺陷提交管网检测报告等。 4、如路段与工程量发生变化，结算时以实际计算。 | m | 510
7 | 040501001007 | 管道清淤、CCTV检测 | 1、管径：DN600管道 2、工作内容1：管道冲洗、疏通、井下安全防护，管道内垃圾清理外运，不得造成二次污染。 3、工作内容2：CCTV、有毒气体等检测，确定管道内部存在的缺陷提交管网检测报告等。 4、如路段与工程量发生变化，结算时以实际计算。 | m | 2630
分部小计
高流镇
8 | 040501001008 | 管道清淤、CCTV检测 | 1、管径：DN300管道 2、工作内容1：管道冲洗、疏通、井下安全防护，管道内垃圾清理外运，不得造成二次污染。 3、工作内容2：CCTV、有毒气体等检测，确定管道内部存在的缺陷提交管网检测报告等。 4、如路段与工程量发生变化，结算时以实际计算。 | m | 380
9 | 040501001009 | 管道清淤、CCTV检测 | 1、管径：DN400管道 2、工作内容1：管道冲洗、疏通、井下安全防护，管道内垃圾清理外运，不得造成二次污染。 3、工作内容2：CCTV、有毒气体等检测，确定管道内部存在的缺陷提交管网检测报告等。 4、如路段与工程量发生变化，结算时以实际计算。 | m | 2090
10 | 040501001010 | 管道清淤、CCTV检测 | 1、管径：DN600管道 2、工作内容1：管道冲洗、疏通、井下安全防护，管道内垃圾清理外运，不得造成二次污染。 3、工作内容2：CCTV、有毒气体等检测，确定管道内部存在的缺陷提交管网检测报告等。 4、如路段与工程量发生变化，结算时以实际计算。 | m | 950
分部小计
时集镇
11 | 040501001011 | 管道清淤、CCTV检测 | 1、管径：DN300管道 2、工作内容1：管道冲洗、疏通、井下安全防护，管道内垃圾清理外运，不得造成二次污染。 3、工作内容2：CCTV、有毒气体等检测，确定管道内部存在的缺陷提交管网检测报告等。 4、如路段与工程量发生变化，结算时以实际计算。 | m | 580
12 | 040501001012 | 管道清淤、CCTV检测 | 1、管径：DN400管道 2、工作内容1：管道冲洗、疏通、井下安全防护，管道内垃圾清理外运，不得造成二次污染。 3、工作内容2：CCTV、有毒气体等检测，确定管道内部存在的缺陷提交管网检测报告等。 4、如路段与工程量发生变化，结算时以实际计算。 | m | 2600
13 | 040501001013 | 管道清淤、CCTV检测 | 1、管径：DN600管道 2、工作内容1：管道冲洗、疏通、井下安全防护，管道内垃圾清理外运，不得造成二次污染。 3、工作内容2：CCTV、有毒气体等检测，确定管道内部存在的缺陷提交管网检测报告等。 4、如路段与工程量发生变化，结算时以实际计算。 | m | 800
分部小计
邵店镇
14 | 040501001014 | 管道清淤、CCTV检测 | 1、管径：DN300管道 2、工作内容1：管道冲洗、疏通、井下安全防护，管道内垃圾清理外运，不得造成二次污染。 3、工作内容2：CCTV、有毒气体等检测，确定管道内部存在的缺陷提交管网检测报告等。 4、如路段与工程量发生变化，结算时以实际计算。 | m | 2050
15 | 040501001015 | 管道清淤、CCTV检测 | 1、管径：DN400管道 2、工作内容1：管道冲洗、疏通、井下安全防护，管道内垃圾清理外运，不得造成二次污染。 3、工作内容2：CCTV、有毒气体等检测，确定管道内部存在的缺陷提交管网检测报告等。 4、如路段与工程量发生变化，结算时以实际计算。 | m | 1750
16 | 040501001016 | 管道清淤、CCTV检测 | 1、管径：DN600管道 2、工作内容1：管道冲洗、疏通、井下安全防护，管道内垃圾清理外运，不得造成二次污染。 3、工作内容2：CCTV、有毒气体等检测，确定管道内部存在的缺陷提交管网检测报告等。 4、如路段与工程量发生变化，结算时以实际计算。 | m | 900
分部小计
马陵山镇
17 | 040501001017 | 管道清淤、CCTV检测 | 1、管径：DN400管道 2、工作内容1：管道冲洗、疏通、井下安全防护，管道内垃圾清理外运，不得造成二次污染。 3、工作内容2：CCTV、有毒气体等检测，确定管道内部存在的缺陷提交管网检测报告等。 4、如路段与工程量发生变化，结算时以实际计算。 | m | 15027
18 | 040501001018 | 管道清淤、CCTV检测 | 1、管径：DN500管道 2、工作内容1：管道冲洗、疏通、井下安全防护，管道内垃圾清理外运，不得造成二次污染。 3、工作内容2：CCTV、有毒气体等检测，确定管道内部存在的缺陷提交管网检测报告等。 4、如路段与工程量发生变化，结算时以实际计算。 | m | 7833
19 | 040501001019 | 管道清淤、CCTV检测 | 1、管径：DN600管道 2、工作内容1：管道冲洗、疏通、井下安全防护，管道内垃圾清理外运，不得造成二次污染。 3、工作内容2：CCTV、有毒气体等检测，确定管道内部存在的缺陷提交管网检测报告等。 4、如路段与工程量发生变化，结算时以实际计算。 | m | 290
20 | 040501001020 | 管道清淤、CCTV检测 | 1、管径：DN800管道 2、工作内容1：管道冲洗、疏通、井下安全防护，管道内垃圾清理外运，不得造成二次污染。 3、工作内容2：CCTV、有毒气体等检测，确定管道内部存在的缺陷提交管网检测报告等。 4、如路段与工程量发生变化，结算时以实际计算。 | m | 7192
21 | 040501001021 | 管道清淤、CCTV检测 | 1、管径：DN1000管道 2、工作内容1：管道冲洗、疏通、井下安全防护，管道内垃圾清理外运，不得造成二次污染。 3、工作内容2：CCTV、有毒气体等检测，确定管道内部存在的缺陷提交管网检测报告等。 4、如路段与工程量发生变化，结算时以实际计算。 | m | 1802
22 | 040501001022 | 管道清淤、CCTV检测 | 1、管径：DN1200管道 2、工作内容1：管道冲洗、疏通、井下安全防护，管道内垃圾清理外运，不得造成二次污染。 3、工作内容2：CCTV、有毒气体等检测，确定管道内部存在的缺陷提交管网检测报告等。 4、如路段与工程量发生变化，结算时以实际计算。 | m | 1560
23 | 040501001023 | 管道清淤、CCTV检测 | 1、管径：DN1500管道 2、工作内容1：管道冲洗、疏通、井下安全防护，管道内垃圾清理外运，不得造成二次污染。 3、工作内容2：CCTV、有毒气体等检测，确定管道内部存在的缺陷提交管网检测报告等。 4、如路段与工程量发生变化，结算时以实际计算。 | m | 36
分部小计
分部分项合计
合 计

## 3.2 表-11 总价措施项目清单与计价表
总价措施项目清单与计价表
工程名称：2025年乡镇污水管网清淤检测工程 |  |  |  |  | 标段：
序号 | 项目编码 | 项目名称 | 计算基础 | 费率（%） | 金额（元） | 调整 费率（%） | 调整后 金额（元） | 备注
1 | 041109001001 | 安全文明施工费
1.1 |  | 基本费 | 分部分项合计+单价措施项目合计-除税工程设备费 | 1.500
1.2 |  | 增加费 | 分部分项合计+单价措施项目合计-除税工程设备费
1.3 |  | 扬尘污染防治增加费 | 分部分项合计+单价措施项目合计-除税工程设备费 | 0.310
2 | 041109002001 | 夜间施工 | 分部分项合计+单价措施项目合计-除税工程设备费
3 | 041109003001 | 二次搬运 | 分部分项合计+单价措施项目合计-除税工程设备费
4 | 041109004001 | 冬雨季施工 | 分部分项合计+单价措施项目合计-除税工程设备费
5 | 041109005001 | 行车、行人干扰 | 分部分项合计+单价措施项目合计-除税工程设备费
6 | 041109006001 | 地上、地下设施、建筑物的临时保护设施 | 分部分项合计+单价措施项目合计-除税工程设备费
7 | 041109007001 | 已完工程及设备保护 | 分部分项合计+单价措施项目合计-除税工程设备费
8 | 041109008001 | 临时设施 | 分部分项合计+单价措施项目合计-除税工程设备费
9 | 041109009001 | 赶工措施 | 分部分项合计+单价措施项目合计-除税工程设备费
10 | 041109010001 | 工程按质论价 | 分部分项合计+单价措施项目合计-除税工程设备费
11 | 041109011001 | 建筑工人实名制费用 | 分部分项合计+单价措施项目合计-除税工程设备费 |  |  |  |  | 建筑工人实名制设备由建筑工人工资专用账户开户银行提供的，建筑工人实名制费用按表中费率乘以0.5系数计取
12 | 041109091001 | 特殊条件下施工增加费 | 分部分项合计+单价措施项目合计-除税工程设备费
13 | 041109015001 | 智慧工地费用 | 分部分项合计+单价措施项目合计-除税工程设备费 |  |  |  |  | 现场安全隐患排查、人员信息动态管理、扬尘管控视频监控、高处作业防护预警、危大工程监测预警和集成平台等设备、软件和管理费用。

## 3.3 表-12 其他项目清单与计价汇总表
其他项目清单与计价汇总表
工程名称：2025年乡镇污水管网清淤检测工程 |  |  | 标段：
序号 | 项目名称 | 金额(元) | 结算金额(元) | 备注
1 | 暂列金额 | 120000.00
2 | 暂估价
2.1 | 材料暂估价
2.2 | 专业工程暂估价
3 | 计日工
4 | 总承包服务费
合 计 |  | 120000.00

## 3.4 表-12-1 暂列金额明细表
暂列金额明细表
工程名称：2025年乡镇污水管网清淤检测工程 |  |  | 标段：
序号 | 项目名称 | 计量单位 | 暂定金额(元) | 备注
1 | 预留金 |  | 120000.00
合 计 |  |  | 120000.00

## 3.5 表-12-3 专业工程暂估价及结算价表
专业工程暂估价及结算价表
工程名称：2025年乡镇污水管网清淤检测工程 |  |  |  | 标段：
序号 | 工程名称 | 工程内容 | 暂估金额(元) | 结算金额(元) | 差额±(元) | 备注
合 计

## 3.6 表-13 规费、税金项目计价表
规费、税金项目计价表
工程名称：2025年乡镇污水管网清淤检测工程 |  |  | 标段：
序号 | 项目名称 | 计算基础 | 计算基数(元) | 计算费率(％) | 金额(元)
1 | 规费 | 环境保护税+社会保险费+住房公积金 |  | 100.000
1.1 | 社会保险费 | 分部分项工程费+措施项目费+其他项目费-除税工程设备费 |  | 2.000
1.2 | 住房公积金 | 分部分项工程费+措施项目费+其他项目费-除税工程设备费 |  | 0.340
1.3 | 环境保护税 | 分部分项工程费+措施项目费+其他项目费-除税工程设备费
2 | 税金 | 分部分项工程费+措施项目费+其他项目费+规费-除税甲供材料和甲供设备费/1.01 |  | 9.000
合 计