## 1.1 扉-1 扉页
|  | 徐州医科大学教学主楼35间公共教室配套改造 |  |  |  | 工程
招标工程量清单
| 招 标 人： |  |  | 造价咨询人：
|  |  | （单位盖章） |  | （单位资质专用章）
| 法定代表人 或其授权人： |  |  | 法定代表人 或其授权人：
|  |  | （签字或盖章） |  | （签字或盖章）
| 编 制 人： |  |  | 复 核 人：
|  |  | （造价人员签字盖专用章） |  | （造价工程师签字盖专用章）
| 编 制 时 间： |  | 2025年06月09日 | 复 核 时 间： | 2025年06月09日

## 3.1 表-08 分部分项工程和单价措施项目清单与计价表
分部分项工程和单价措施项目清单与计价表
工程名称：徐州医科大学教学主楼35间公共教室配套改造--土建 |  |  |  |  | 标段： |  |  |  |  | 第1页 共2页
序号 | 项目编码 | 项目名称 |  | 项目特征描述 |  | 计量 单位 | 工程量 | 金额（元）
[8 empty] | 综合单价 | 合价 |  | 其中
暂估价
拆除
1 | 011608002001 | 铲除涂料面 |  | 1、铲除部位名称：墙面 2、铲除部位的截面尺寸：墙面腻子涂料铲除 |  | m2 | 3526.94
2 | 011606003001 | 天棚面龙骨及饰面拆除 |  | 1、拆除的基层类型：矿棉板吊顶 2、龙骨及饰面种类：轻钢龙骨、矿棉板 |  | m2 | 2975
3 | 011105001001 | 水泥砂浆踢脚线 |  | 1、拆除地砖踢脚线 |  | m | 42
4 | 011614006001 | 窗帘拆除 |  | 1、拆除原有遮光帘 |  | m2 | 441
5 | 010810005003 | 窗帘轨 |  | 1、窗帘轨材质、规格：窗帘轨道拆除 |  | m | 306
分部小计
装修
6 | 011302001001 | 吊顶天棚 |  | 1、吊顶形式、吊杆规格、高度：08丝杆固定于楼板底或梁底 2、龙骨材料种类、规格、中距：铝合金轻钢龙骨 3、面层材料品种、规格、：600*600满铺满天星玻纤吸音板，厚度25mm |  | m2 | 2975
7 | 011105001002 | 水泥砂浆踢脚线 |  | 1、名称：地砖踢脚线 2、踢脚线高度：12mm |  | m | 42
8 | 011207001001 | 墙面装饰板 |  | 室内包管道 1、9.5mm厚石膏板封面 2、12mm厚木工板打底 3、木龙骨固定，两遍防火涂料 4、检修口20*20mm |  | m2 | 273
9 | 011406001001 | 抹灰面油漆 |  | 1、腻子两道、乳胶漆两道 2、刷界面剂一道 3、部位：墙面 |  | m2 | 3526.94
10 | 010810005001 | 窗帘轨 |  | 1、窗帘轨材质、规格：铝合金 2、轨的数量：1 |  | m | 306
11 | 010810005002 | 窗帘 |  | 1、亚麻100%遮光帘 |  | m2 | 441
12 | 01B001 | 建筑垃圾清运 |  | 1、建筑垃圾清理外运 |  | m3 | 65.02
分部小计
本页小计
【新点2013清单造价江苏版 V10.3.6】
分部分项工程和单价措施项目清单与计价表
工程名称：徐州医科大学教学主楼35间公共教室配套改造--土建 |  |  |  |  | 标段： |  |  |  |  | 第2页 共2页
序号 | 项目编码 | 项目名称 |  | 项目特征描述 |  | 计量 单位 | 工程量 | 金额（元）
[8 empty] | 综合单价 | 合价 |  | 其中
暂估价
分部分项合计
1 |  | 移动式脚手架 |  |  |  | m2 | 3426.17
单价措施合计
本页小计
合 计
【新点2013清单造价江苏版 V10.3.6】

## 3.2 表-11 总价措施项目清单与计价表
总价措施项目清单与计价表
工程名称：徐州医科大学教学主楼35间公共教室配套改造--土建 | [5 empty] | 标段： |  |  |  |  | 第1页 共3页
序号 | 项目编码 | 项目名称 |  | 计算基础 | 费率（%） |  | 金额（元） |  | 调整 费率（%） | 调整后 金额（元） |  | 备注
1 | 011707001001 | 安全文明施工费
1.1 |  | 基本费 |  | 分部分项合计+单价措施项目合计-除税工程设备费 | 1.500
1.2 |  | 增加费 |  | 分部分项合计+单价措施项目合计-除税工程设备费
1.3 |  | 扬尘污染防治增加费 |  | 分部分项合计+单价措施项目合计-除税工程设备费 | 0.210
2 | 011707002001 | 夜间施工 |  | 分部分项合计+单价措施项目合计-除税工程设备费
3 | 011707003001 | 非夜间施工照明 |  | 分部分项合计+单价措施项目合计-除税工程设备费 | [7 empty] | 在计取非夜间施工照明费时，建筑工程、仿古工程、修缮土建部分仅地下室（地宫）部分可计取；单独装饰、安装工程、园林绿化工程、修缮安装部分仅特殊施工部位内施工项目可计取
4 | 011707004001 | 二次搬运 |  | 分部分项合计+单价措施项目合计-除税工程设备费
5 | 011707005001 | 冬雨季施工 |  | 分部分项合计+单价措施项目合计-除税工程设备费
【新点2013清单造价江苏版 V10.3.6】
编制人（造价人员）： | [7 empty] | 复核人（造价工程师）：
总价措施项目清单与计价表
工程名称：徐州医科大学教学主楼35间公共教室配套改造--土建 | [5 empty] | 标段： |  |  |  |  | 第2页 共3页
序号 | 项目编码 | 项目名称 |  | 计算基础 | 费率（%） |  | 金额（元） |  | 调整 费率（%） | 调整后 金额（元） |  | 备注
6 | 011707006001 | 地上、地下设施、建筑物的临时保护设施 |  | 分部分项合计+单价措施项目合计-除税工程设备费
7 | 011707007001 | 已完工程及设备保护 |  | 分部分项合计+单价措施项目合计-除税工程设备费
8 | 011707008001 | 临时设施 |  | 分部分项合计+单价措施项目合计-除税工程设备费
9 | 011707009001 | 赶工措施 |  | 分部分项合计+单价措施项目合计-除税工程设备费
10 | 011707010001 | 工程按质论价 |  | 分部分项合计+单价措施项目合计-除税工程设备费
11 | 011707011001 | 住宅分户验收 |  | 分部分项合计+单价措施项目合计-除税工程设备费 | [7 empty] | 在计取住宅分户验收时，大型土石方工程、桩基工程和地下室部分不计入计费基础
12 | 011707012001 | 建筑工人实名制费用 |  | 分部分项合计+单价措施项目合计-除税工程设备费 | [7 empty] | 建筑工人实名制设备由建筑工人工资专用账户开户银行提供的，建筑工人实名制费用按表中费率乘以0.5系数计取
13 | 011707091001 | 特殊条件下施工增加费 |  | 分部分项合计+单价措施项目合计-除税工程设备费
【新点2013清单造价江苏版 V10.3.6】
编制人（造价人员）： | [7 empty] | 复核人（造价工程师）：
总价措施项目清单与计价表
工程名称：徐州医科大学教学主楼35间公共教室配套改造--土建 | [5 empty] | 标段： |  |  |  |  | 第3页 共3页
序号 | 项目编码 | 项目名称 |  | 计算基础 | 费率（%） |  | 金额（元） |  | 调整 费率（%） | 调整后 金额（元） |  | 备注
14 | 011707015001 | 智慧工地费用 |  | 分部分项合计+单价措施项目合计-除税工程设备费 | [7 empty] | 现场安全隐患排查、人员信息动态管理、扬尘管控视频监控、高处作业防护预警、危大工程监测预警和集成平台等设备、软件和管理费用。
【新点2013清单造价江苏版 V10.3.6】
编制人（造价人员）： | [7 empty] | 复核人（造价工程师）：

## 3.3 表-12 其他项目清单与计价汇总表
其他项目清单与计价汇总表
工程名称：徐州医科大学教学主楼35间公共教室配套改造--土建 |  |  |  | 标段： |  |  | 第1页 共1页
序号 | 项目名称 |  | 金额(元) |  | 结算金额(元) | 备注
1 | 暂列金额 |  | 61019.08
2 | 暂估价
2.1 | 材料暂估价
2.2 | 专业工程暂估价
3 | 计日工
4 | 总承包服务费
合 计 |  |  | 61019.08
【新点2013清单造价江苏版 V10.3.6】

## 3.4 表-13 规费、税金项目计价表
规费、税金项目计价表
工程名称：徐州医科大学教学主楼35间公共教室配套改造--土建 |  |  |  | 标段： |  |  |  | 第1页 共1页
序号 | 项目名称 |  | 计算基础 |  | 计算基数(元) |  | 计算费率(％) |  | 金额(元)
1 | 规费 |  | 环境保护税+社会保险费+住房公积金 |  |  |  | 100.000
1.1 | 社会保险费 |  | 分部分项工程费+措施项目费+其他项目费-除税工程设备费 |  |  |  | 3.800
1.2 | 住房公积金 |  | 分部分项工程费+措施项目费+其他项目费-除税工程设备费 |  |  |  | 0.670
1.3 | 环境保护税 |  | 分部分项工程费+措施项目费+其他项目费-除税工程设备费
2 | 税金 |  | 分部分项工程费+措施项目费+其他项目费+规费-除税甲供材料和甲供设备费/1.01 |  |  |  | 9.000
合 计
【新点2013清单造价江苏版 V10.3.6】
编制人（造价人员）： | [5 empty] | 复核人（造价工程师）：

## 4.1 表-08 分部分项工程和单价措施项目清单与计价表
分部分项工程和单价措施项目清单与计价表
工程名称：徐州医科大学教学主楼35间公共教室配套改造--安装 |  |  |  |  | 标段： |  |  |  |  | 第1页 共3页
序号 | 项目编码 | 项目名称 |  | 项目特征描述 |  | 计量 单位 | 工程量 | 金额（元）
[8 empty] | 综合单价 | 合价 |  | 其中
暂估价
拆除
1 | 011613001001 | 灯具拆除 |  | 1、拆除灯具高度：5m以内 2、灯具种类：300*1200格栅灯 3、拆除物放至建设单位指定地点 |  | 套 | 490
2 | 011613001002 | 开关拆除 |  | 1、拆除暗开关 2、拆除物放至建设单位指定地点 |  | 套 | 245
3 | 011613001003 | 插座拆除 |  | 1、拆除暗插座及网络插座 2、拆除物放至建设单位指定地点 |  | 套 | 280
4 | 011612001001 | 配线拆除 |  | 1、管道种类、材质：拆除管内配线 2、拆除物放至建设单位指定地点 |  | m | 2550
5 | 030411002001 | 线槽 |  | 1、名称：塑料线槽、不锈钢线槽拆除 2、拆除物放至建设单位指定地点 |  | m | 175
6 | 030404036001 | 其他电器 |  | 1、名称：拆除风扇及调速器 2、拆除物放至建设单位指定地点 |  | 套 | 140
7 | 011612001002 | 风口拆除 |  | 1、管道种类、材质：拆除管道风口 2、规格：1.8*0.2 3、拆除物放至建设单位指定地点 |  | 个 | 70
8 | 011612001003 | 风口拆除 |  | 1、管道种类、材质：拆除管道风口 2、规格：1.3*0.25 3、拆除物放至建设单位指定地点 |  | 个 | 70
分部小计
新装
9 | 030412005001 | 荧光灯 |  | 1、名称：600*600LED平板灯 2、规格：满足甲方要求 3、安装形式：嵌入式 4、每间屋增加可调节微波雷达感应模块两个，安装位置及规格满足使用方需求。 |  | 套 | 490
本页小计
【新点2013清单造价江苏版 V10.3.6】
分部分项工程和单价措施项目清单与计价表
工程名称：徐州医科大学教学主楼35间公共教室配套改造--安装 |  |  |  |  | 标段： |  |  |  |  | 第2页 共3页
序号 | 项目编码 | 项目名称 |  | 项目特征描述 |  | 计量 单位 | 工程量 | 金额（元）
[8 empty] | 综合单价 | 合价 |  | 其中
暂估价
11 | 030404034001 | 照明开关 |  | 1、名称：四联单控开关 2、材质：塑料 3、规格：16A 4、安装方式：暗装 距地1.3m |  | 个 | 70
12 | 030404034002 | 照明开关 |  | 1、名称：三联单控开关 2、材质：塑料 3、规格：16A 4、安装方式：暗装 距地1.3m |  | 个 | 105
13 | 030404034003 | 照明开关 |  | 1、名称：单联单控开关 2、材质：塑料 3、规格：16A 4、安装方式：暗装 距地1.3m |  | 个 | 35
14 | 030404035001 | 插座 |  | 1、名称：单相五孔暗插座 2、材质：塑料 3、规格：15A 4、安装方式：暗装 距地0.3m |  | 个 | 280
15 | 030502012001 | 信息插座 |  | 1、名称：网络插座 2、安装方式：暗装 距地0.3m |  | 个 | 35
16 | 030411006001 | 接线盒 |  | 1、名称：接线盒 2、材质：塑料 3、安装形式：暗装 4、含墙面开孔及恢复 |  | 个 | 782
17 | 030411006002 | 接线盒 |  | 1、名称：开关盒 2、材质：塑料 3、安装形式：暗装 4、含墙面开孔及恢复 |  | 个 | 340
18 | 030413002001 | 凿（压）槽 |  | 1、名称：墙地面开槽刨沟、恢复 2、垃圾清理 |  | m | 245
19 | 030411001001 | 配管 |  | 1、名称：电气配管 2、材质：塑料 3、规格：DN25 4、配置形式：砖、混凝土结构暗配、地面开槽敷设 5、含墙面地面刨沟、恢复 |  | m | 245
20 | 030411001002 | 配管 |  | 1、名称：电气配管 2、材质：塑料 3、规格：DN25 4、配置形式：吊顶内明配 |  | m | 2380
本页小计
【新点2013清单造价江苏版 V10.3.6】
分部分项工程和单价措施项目清单与计价表
工程名称：徐州医科大学教学主楼35间公共教室配套改造--安装 |  |  |  |  | 标段： |  |  |  |  | 第3页 共3页
序号 | 项目编码 | 项目名称 |  | 项目特征描述 |  | 计量 单位 | 工程量 | 金额（元）
[8 empty] | 综合单价 | 合价 |  | 其中
暂估价
21 | 030411004001 | 配线 |  | 1、名称：电气配线 2、型号：BV 3、规格：2.5mm2 4、材质：铜质 5、配线部位：管内穿线 |  | m | 8400
22 | 030411002002 | 线槽 |  | 1、名称：线槽 2、材质：塑料 3、规格：50*25 |  | m | 140
23 | 030703007001 | 碳钢风口、散流器、百叶窗 |  | 1、名称：矩形风口安装（利旧） 2、规格：1.8*0.2 |  | 个 | 70
24 | 030703007002 | 碳钢风口、散流器、百叶窗 |  | 1、名称：矩形风口安装（利旧） 2、规格：1.3*0.25 |  | 个 | 68
分部小计
分部分项合计
1 | 031301017001 | 脚手架搭拆 |  |  |  | 项 | 1
单价措施合计
本页小计
合 计
【新点2013清单造价江苏版 V10.3.6】

## 4.2 表-11 总价措施项目清单与计价表
总价措施项目清单与计价表
工程名称：徐州医科大学教学主楼35间公共教室配套改造--安装 | [5 empty] | 标段： |  |  |  |  | 第1页 共2页
序号 | 项目编码 | 项目名称 |  | 计算基础 | 费率（%） |  | 金额（元） |  | 调整 费率（%） | 调整后 金额（元） |  | 备注
1 | 031302001001 | 安全文明施工费
1.1 |  | 基本费 |  | 分部分项合计+单价措施项目合计-除税工程设备费 | 1.500
1.2 |  | 增加费 |  | 分部分项合计+单价措施项目合计-除税工程设备费
1.3 |  | 扬尘污染防治增加费 |  | 分部分项合计+单价措施项目合计-除税工程设备费 | 0.210
2 | 031302002001 | 夜间施工增加 |  | 分部分项合计+单价措施项目合计-除税工程设备费
3 | 031302003001 | 非夜间施工增加 |  | 分部分项合计+单价措施项目合计-除税工程设备费
4 | 031302004001 | 二次搬运 |  | 分部分项合计+单价措施项目合计-除税工程设备费
5 | 031302005001 | 冬雨季施工增加 |  | 分部分项合计+单价措施项目合计-除税工程设备费
6 | 031302006001 | 已完工程及设备保护 |  | 分部分项合计+单价措施项目合计-除税工程设备费
7 | 031302008001 | 临时设施 |  | 分部分项合计+单价措施项目合计-除税工程设备费
8 | 031302009001 | 赶工措施 |  | 分部分项合计+单价措施项目合计-除税工程设备费
【新点2013清单造价江苏版 V10.3.6】
编制人（造价人员）： | [7 empty] | 复核人（造价工程师）：
总价措施项目清单与计价表
工程名称：徐州医科大学教学主楼35间公共教室配套改造--安装 | [5 empty] | 标段： |  |  |  |  | 第2页 共2页
序号 | 项目编码 | 项目名称 |  | 计算基础 | 费率（%） |  | 金额（元） |  | 调整 费率（%） | 调整后 金额（元） |  | 备注
9 | 031302010001 | 工程按质论价 |  | 分部分项合计+单价措施项目合计-除税工程设备费
10 | 031302011001 | 住宅分户验收 |  | 分部分项合计+单价措施项目合计-除税工程设备费 | [7 empty] | 在计取住宅分户验收时，大型土石方工程、桩基工程和地下室部分不计入计费基础
11 | 031302012001 | 建筑工人实名制费用 |  | 分部分项合计+单价措施项目合计-除税工程设备费 | [7 empty] | 建筑工人实名制设备由建筑工人工资专用账户开户银行提供的，建筑工人实名制费用按表中费率乘以0.5系数计取
12 | 031302090001 | 地上、地下设施、建筑物的临时保护设施 |  | 分部分项合计+单价措施项目合计-除税工程设备费
13 | 031302091001 | 特殊条件下施工增加费 |  | 分部分项合计+单价措施项目合计-除税工程设备费
14 | 031302015001 | 智慧工地费用 |  | 分部分项合计+单价措施项目合计-除税工程设备费 | [7 empty] | 现场安全隐患排查、人员信息动态管理、扬尘管控视频监控、高处作业防护预警、危大工程监测预警和集成平台等设备、软件和管理费用。
【新点2013清单造价江苏版 V10.3.6】
编制人（造价人员）： | [7 empty] | 复核人（造价工程师）：

## 4.3 表-12 其他项目清单与计价汇总表
其他项目清单与计价汇总表
工程名称：徐州医科大学教学主楼35间公共教室配套改造--安装 |  |  |  | 标段： |  |  | 第1页 共1页
序号 | 项目名称 |  | 金额(元) |  | 结算金额(元) | 备注
1 | 暂列金额 |  | 20863.87
2 | 暂估价
2.1 | 材料暂估价
2.2 | 专业工程暂估价
3 | 计日工
4 | 总承包服务费
合 计 |  |  | 20863.87
【新点2013清单造价江苏版 V10.3.6】

## 4.4 表-13 规费、税金项目计价表
规费、税金项目计价表
工程名称：徐州医科大学教学主楼35间公共教室配套改造--安装 |  |  |  | 标段： |  |  |  | 第1页 共1页
序号 | 项目名称 |  | 计算基础 |  | 计算基数(元) |  | 计算费率(％) |  | 金额(元)
1 | 规费 |  | 环境保护税+社会保险费+住房公积金 |  |  |  | 100.000
1.1 | 社会保险费 |  | 分部分项工程费+措施项目费+其他项目费-除税工程设备费 |  |  |  | 2.400
1.2 | 住房公积金 |  | 分部分项工程费+措施项目费+其他项目费-除税工程设备费 |  |  |  | 0.420
1.3 | 环境保护税 |  | 分部分项工程费+措施项目费+其他项目费-除税工程设备费
2 | 税金 |  | 分部分项工程费+措施项目费+其他项目费+规费-除税甲供材料和甲供设备费/1.01 |  |  |  | 9.000
合 计
【新点2013清单造价江苏版 V10.3.6】
编制人（造价人员）： | [5 empty] | 复核人（造价工程师）：