## 1.1 封-1 封面
|  | 睢宁县特殊教育中心改造工程 |  |  | 工程
招标工程量清单
招 标 人：
（单位盖章）
造价咨询人：
（单位盖章）
2025年03月13日

## 1.2 扉-1 扉页
|  | 睢宁县特殊教育中心改造工程 |  |  |  | 工程
招标工程量清单
| 招 标 人： |  |  | 造价咨询人：
|  |  | （单位盖章） |  | （单位资质专用章）
| 法定代表人 或其授权人： |  |  | 法定代表人 或其授权人：
|  |  | （签字或盖章） |  | （签字或盖章）
| 编 制 人： |  |  | 复 核 人：
|  |  | （造价人员签字盖专用章） |  | （造价工程师签字盖专用章）
| 编 制 时 间： |  | 2025年03月13日 | 复 核 时 间： | 2025年03月13日

## 3.1 表-08 分部分项工程和单价措施项目清单与计价表
分部分项工程和单价措施项目清单与计价表
工程名称：康复楼改造工程 |  |  |  |  | 标段： |  |  |  |  | 第1页 共1页
序号 | 项目编码 | 项目名称 |  | 项目特征描述 |  | 计量 单位 | 工程量 | 金额（元）
[8 empty] | 综合单价 | 合价 |  | 其中
暂估价
0116 拆除工程
1 | 011606003001 | 天棚面龙骨及饰面拆除 |  | 1、龙骨及饰面种类：拆除塑料格栅面层、铝方通 |  | m2 | 518
2 | 011606003002 | 天棚面龙骨及饰面拆除 |  | 1、龙骨及饰面种类：拆除石膏板面层 |  | m2 | 22
分部小计
0113 天棚工程
3 | 011302002001 | 格栅吊顶 |  | 1、面层材料品种、规格、利用原塑料格栅吊顶 |  | m2 | 386.4
4 | 011302001001 | 吊顶天棚 |  | 1、面层材料品种、规格、塑料格栅吊顶 |  | m2 | 96.6
5 | 011302001002 | 吊顶天棚 |  | 1、面层材料品种、规格、：利用原铝方通 |  | m2 | 35
6 | 011302001003 | 吊顶天棚 |  | 1、面层材料品种、规格、：石膏板吊顶，2遍腻子，2遍乳胶漆 |  | m2 | 22
分部小计
分部分项合计
本页小计
合 计
【新点2013清单造价江苏版 V10.3.6】

## 3.2 表-11 总价措施项目清单与计价表
总价措施项目清单与计价表
工程名称：康复楼改造工程 | [5 empty] | 标段： |  |  |  |  | 第1页 共3页
序号 | 项目编码 | 项目名称 |  | 计算基础 | 费率（%） |  | 金额（元） |  | 调整 费率（%） | 调整后 金额（元） |  | 备注
1 | 011707001001 | 安全文明施工费
1.1 |  | 基本费 |  | 分部分项合计+单价措施项目合计-除税工程设备费 | 1.500
1.2 |  | 增加费 |  | 分部分项合计+单价措施项目合计-除税工程设备费
1.3 |  | 扬尘污染防治增加费 |  | 分部分项合计+单价措施项目合计-除税工程设备费 | 0.210
2 | 011707002001 | 夜间施工 |  | 分部分项合计+单价措施项目合计-除税工程设备费
3 | 011707003001 | 非夜间施工照明 |  | 分部分项合计+单价措施项目合计-除税工程设备费 | [7 empty] | 在计取非夜间施工照明费时，建筑工程、仿古工程、修缮土建部分仅地下室（地宫）部分可计取；单独装饰、安装工程、园林绿化工程、修缮安装部分仅特殊施工部位内施工项目可计取
4 | 011707004001 | 二次搬运 |  | 分部分项合计+单价措施项目合计-除税工程设备费
5 | 011707005001 | 冬雨季施工 |  | 分部分项合计+单价措施项目合计-除税工程设备费
【新点2013清单造价江苏版 V10.3.6】
编制人（造价人员）： | [7 empty] | 复核人（造价工程师）：
总价措施项目清单与计价表
工程名称：康复楼改造工程 | [5 empty] | 标段： |  |  |  |  | 第2页 共3页
序号 | 项目编码 | 项目名称 |  | 计算基础 | 费率（%） |  | 金额（元） |  | 调整 费率（%） | 调整后 金额（元） |  | 备注
6 | 011707006001 | 地上、地下设施、建筑物的临时保护设施 |  | 分部分项合计+单价措施项目合计-除税工程设备费
7 | 011707007001 | 已完工程及设备保护 |  | 分部分项合计+单价措施项目合计-除税工程设备费
8 | 011707008001 | 临时设施 |  | 分部分项合计+单价措施项目合计-除税工程设备费
9 | 011707009001 | 赶工措施 |  | 分部分项合计+单价措施项目合计-除税工程设备费
10 | 011707010001 | 工程按质论价 |  | 分部分项合计+单价措施项目合计-除税工程设备费
11 | 011707011001 | 住宅分户验收 |  | 分部分项合计+单价措施项目合计-除税工程设备费 | [7 empty] | 在计取住宅分户验收时，大型土石方工程、桩基工程和地下室部分不计入计费基础
12 | 011707012001 | 建筑工人实名制费用 |  | 分部分项合计+单价措施项目合计-除税工程设备费 | [7 empty] | 建筑工人实名制设备由建筑工人工资专用账户开户银行提供的，建筑工人实名制费用按表中费率乘以0.5系数计取
13 | 011707091001 | 特殊条件下施工增加费 |  | 分部分项合计+单价措施项目合计-除税工程设备费
【新点2013清单造价江苏版 V10.3.6】
编制人（造价人员）： | [7 empty] | 复核人（造价工程师）：
总价措施项目清单与计价表
工程名称：康复楼改造工程 | [5 empty] | 标段： |  |  |  |  | 第3页 共3页
序号 | 项目编码 | 项目名称 |  | 计算基础 | 费率（%） |  | 金额（元） |  | 调整 费率（%） | 调整后 金额（元） |  | 备注
14 | 011707015001 | 智慧工地费用 |  | 分部分项合计+单价措施项目合计-除税工程设备费 | [7 empty] | 现场安全隐患排查、人员信息动态管理、扬尘管控视频监控、高处作业防护预警、危大工程监测预警和集成平台等设备、软件和管理费用。
【新点2013清单造价江苏版 V10.3.6】
编制人（造价人员）： | [7 empty] | 复核人（造价工程师）：

## 3.3 表-11 总价措施项目清单与计价表(徐州)
总价措施项目清单与计价表
工程名称：康复楼改造工程 | [5 empty] | 标段： |  |  |  |  | 第1页 共3页
序号 | 项目编码 | 项目名称 |  | 计算基础 | 费率（%） |  | 金额（元） |  | 调整 费率（%） | 调整后 金额（元） |  | 备注
1 | 011707001001 | 安全文明施工费
1.1 |  | 基本费 |  | 分部分项合计+单价措施项目合计-除税工程设备费 | 1.500
1.2 |  | 增加费 |  | 分部分项合计+单价措施项目合计-除税工程设备费
1.3 |  | 扬尘污染防治增加费 |  | 分部分项合计+单价措施项目合计-除税工程设备费 | 0.210
2 | 011707002001 | 夜间施工 |  | 分部分项合计+单价措施项目合计-除税工程设备费
3 | 011707003001 | 非夜间施工照明 |  | 分部分项合计+单价措施项目合计-除税工程设备费 | [7 empty] | 在计取非夜间施工照明费时，建筑工程、仿古工程、修缮土建部分仅地下室（地宫）部分可计取；单独装饰、安装工程、园林绿化工程、修缮安装部分仅特殊施工部位内施工项目可计取
4 | 011707004001 | 二次搬运 |  | 分部分项合计+单价措施项目合计-除税工程设备费
5 | 011707005001 | 冬雨季施工 |  | 分部分项合计+单价措施项目合计-除税工程设备费
【新点2013清单造价江苏版 V10.3.6】
编制人（造价人员）： | [7 empty] | 复核人（造价工程师）：
总价措施项目清单与计价表
工程名称：康复楼改造工程 | [5 empty] | 标段： |  |  |  |  | 第2页 共3页
序号 | 项目编码 | 项目名称 |  | 计算基础 | 费率（%） |  | 金额（元） |  | 调整 费率（%） | 调整后 金额（元） |  | 备注
6 | 011707006001 | 地上、地下设施、建筑物的临时保护设施 |  | 分部分项合计+单价措施项目合计-除税工程设备费
7 | 011707007001 | 已完工程及设备保护 |  | 分部分项合计+单价措施项目合计-除税工程设备费
8 | 011707008001 | 临时设施 |  | 分部分项合计+单价措施项目合计-除税工程设备费
9 | 011707009001 | 赶工措施 |  | 分部分项合计+单价措施项目合计-除税工程设备费
10 | 011707010001 | 工程按质论价 |  | 分部分项合计+单价措施项目合计-除税工程设备费
11 | 011707011001 | 住宅分户验收 |  | 分部分项合计+单价措施项目合计-除税工程设备费 | [7 empty] | 在计取住宅分户验收时，大型土石方工程、桩基工程和地下室部分不计入计费基础
12 | 011707012001 | 建筑工人实名制费用 |  | 分部分项合计+单价措施项目合计-除税工程设备费 | [7 empty] | 建筑工人实名制设备由建筑工人工资专用账户开户银行提供的，建筑工人实名制费用按表中费率乘以0.5系数计取
13 | 011707091001 | 特殊条件下施工增加费 |  | 分部分项合计+单价措施项目合计-除税工程设备费
【新点2013清单造价江苏版 V10.3.6】
编制人（造价人员）： | [7 empty] | 复核人（造价工程师）：
总价措施项目清单与计价表
工程名称：康复楼改造工程 | [5 empty] | 标段： |  |  |  |  | 第3页 共3页
序号 | 项目编码 | 项目名称 |  | 计算基础 | 费率（%） |  | 金额（元） |  | 调整 费率（%） | 调整后 金额（元） |  | 备注
14 | 011707015001 | 智慧工地费用 |  | 分部分项合计+单价措施项目合计-除税工程设备费 | [7 empty] | 现场安全隐患排查、人员信息动态管理、扬尘管控视频监控、高处作业防护预警、危大工程监测预警和集成平台等设备、软件和管理费用。
【新点2013清单造价江苏版 V10.3.6】
编制人（造价人员）： | [7 empty] | 复核人（造价工程师）：

## 3.4 表-12 其他项目清单与计价汇总表
其他项目清单与计价汇总表
工程名称：康复楼改造工程 |  |  |  | 标段： |  |  | 第1页 共1页
序号 | 项目名称 |  | 金额(元) |  | 结算金额(元) | 备注
1 | 暂列金额
2 | 暂估价
2.1 | 材料暂估价
2.2 | 专业工程暂估价
3 | 计日工
4 | 总承包服务费
合 计
【新点2013清单造价江苏版 V10.3.6】

## 3.5 表-12-1 暂列金额明细表
暂列金额明细表
工程名称：康复楼改造工程 |  |  |  | 标段： |  | 第1页 共1页
序号 | 项目名称 |  | 计量单位 |  | 暂定金额(元) | 备注
合 计
【新点2013清单造价江苏版 V10.3.6】

## 3.6 表-12-5 总承包服务费计价表
总承包服务费计价表
工程名称：康复楼改造工程 |  |  |  |  | 标段： |  |  | 第1页 共1页
序号 | 项目名称 |  | 项目价值(元) | 服务内容 |  | 计算基础 | 费率(％) |  | 金额(元)
1 | 发包人发包专业工程 |  |  |  |  | 项目价值
2 | 发包人供应材料 |  |  |  |  | 项目价值
合 计
【新点2013清单造价江苏版 V10.3.6】

## 3.7 表-13 规费、税金项目计价表
规费、税金项目计价表
工程名称：康复楼改造工程 |  |  |  | 标段： |  |  |  | 第1页 共1页
序号 | 项目名称 |  | 计算基础 |  | 计算基数(元) |  | 计算费率(％) |  | 金额(元)
1 | 规费 |  | 环境保护税+社会保险费+住房公积金 |  |  |  | 100.000
1.1 | 社会保险费 |  | 分部分项工程费+措施项目费+其他项目费-除税工程设备费 |  |  |  | 3.800
1.2 | 住房公积金 |  | 分部分项工程费+措施项目费+其他项目费-除税工程设备费 |  |  |  | 0.670
1.3 | 环境保护税 |  | 分部分项工程费+措施项目费+其他项目费-除税工程设备费
2 | 税金 |  | 分部分项工程费+措施项目费+其他项目费+规费-除税甲供材料和甲供设备费/1.01 |  |  |  | 9.000
合 计
【新点2013清单造价江苏版 V10.3.6】
编制人（造价人员）： | [5 empty] | 复核人（造价工程师）：

## 3.8 表-20 发包人提供材料和工程设备一览表
发包人提供材料和工程设备一览表
工程名称：康复楼改造工程 | [5 empty] | 标段： |  |  |  | 第1页 共1页
序号 | 材料编码 | 材料(工程设备)名称、规格、型号 |  | 单位 | 数量 |  | 单价 (元) | 合价 (元) | 交货 方式 |  | 送达 地点 | 备注
合 计
【新点2013清单造价江苏版 V10.3.6】

## 3.9 表-21 承包人材料设备（适用于造价信息差额调整法）
承包人提供主要材料和工程设备一览表 （适用造价信息差额调整法）
工程名称：康复楼改造工程 | [5 empty] | 标段： |  |  |  | 第1页 共1页
序号 | 材料编码 | 名称、规格、型号 |  | 单位 | 数量 |  | 风险系数 (%) | 基准单价 (元) | 投标单价 (元) |  | 发承包人 确认单价 (元) | 备注
【新点2013清单造价江苏版 V10.3.6】

## 4.1 表-08 分部分项工程和单价措施项目清单与计价表
分部分项工程和单价措施项目清单与计价表
工程名称：教学楼改造工程 |  |  |  |  | 标段： |  |  |  |  | 第1页 共1页
序号 | 项目编码 | 项目名称 |  | 项目特征描述 |  | 计量 单位 | 工程量 | 金额（元）
[8 empty] | 综合单价 | 合价 |  | 其中
暂估价
1 | 010503002001 | 矩形梁 |  | 1、混凝土种类：非泵送商品砼 2、混凝土强度等级：C30 |  | m3 | 3.08
2 | 010516002001 | 预埋铁件 |  | 1、规格：详见图纸 |  | t | 0.048
3 | 010515001001 | 现浇构件钢筋 |  | 1、钢筋种类、规格：直径20内三级钢 |  | t | 0.376
4 | 011207001001 | 墙面装饰板 |  | 1、龙骨材料种类、规格、中距：轻钢龙骨 2、面层材料品种、规格、颜色：双面石膏板 |  | m2 | 119.16
5 | 010802002001 | 彩板门 |  | 1、门代号及洞口尺寸：M1227 2、门框或扇外围尺寸：塑钢门 |  | 樘 | 1
分部分项合计
本页小计
合 计
【新点2013清单造价江苏版 V10.3.6】

## 4.2 表-11 总价措施项目清单与计价表
总价措施项目清单与计价表
工程名称：教学楼改造工程 | [5 empty] | 标段： |  |  |  |  | 第1页 共3页
序号 | 项目编码 | 项目名称 |  | 计算基础 | 费率（%） |  | 金额（元） |  | 调整 费率（%） | 调整后 金额（元） |  | 备注
1 | 011707001001 | 安全文明施工费
1.1 |  | 基本费 |  | 分部分项合计+单价措施项目合计-除税工程设备费 | 1.500
1.2 |  | 增加费 |  | 分部分项合计+单价措施项目合计-除税工程设备费
1.3 |  | 扬尘污染防治增加费 |  | 分部分项合计+单价措施项目合计-除税工程设备费 | 0.210
2 | 011707002001 | 夜间施工 |  | 分部分项合计+单价措施项目合计-除税工程设备费
3 | 011707003001 | 非夜间施工照明 |  | 分部分项合计+单价措施项目合计-除税工程设备费 | [7 empty] | 在计取非夜间施工照明费时，建筑工程、仿古工程、修缮土建部分仅地下室（地宫）部分可计取；单独装饰、安装工程、园林绿化工程、修缮安装部分仅特殊施工部位内施工项目可计取
4 | 011707004001 | 二次搬运 |  | 分部分项合计+单价措施项目合计-除税工程设备费
5 | 011707005001 | 冬雨季施工 |  | 分部分项合计+单价措施项目合计-除税工程设备费
【新点2013清单造价江苏版 V10.3.6】
编制人（造价人员）： | [7 empty] | 复核人（造价工程师）：
总价措施项目清单与计价表
工程名称：教学楼改造工程 | [5 empty] | 标段： |  |  |  |  | 第2页 共3页
序号 | 项目编码 | 项目名称 |  | 计算基础 | 费率（%） |  | 金额（元） |  | 调整 费率（%） | 调整后 金额（元） |  | 备注
6 | 011707006001 | 地上、地下设施、建筑物的临时保护设施 |  | 分部分项合计+单价措施项目合计-除税工程设备费
7 | 011707007001 | 已完工程及设备保护 |  | 分部分项合计+单价措施项目合计-除税工程设备费
8 | 011707008001 | 临时设施 |  | 分部分项合计+单价措施项目合计-除税工程设备费
9 | 011707009001 | 赶工措施 |  | 分部分项合计+单价措施项目合计-除税工程设备费
10 | 011707010001 | 工程按质论价 |  | 分部分项合计+单价措施项目合计-除税工程设备费
11 | 011707011001 | 住宅分户验收 |  | 分部分项合计+单价措施项目合计-除税工程设备费 | [7 empty] | 在计取住宅分户验收时，大型土石方工程、桩基工程和地下室部分不计入计费基础
12 | 011707012001 | 建筑工人实名制费用 |  | 分部分项合计+单价措施项目合计-除税工程设备费 | [7 empty] | 建筑工人实名制设备由建筑工人工资专用账户开户银行提供的，建筑工人实名制费用按表中费率乘以0.5系数计取
13 | 011707091001 | 特殊条件下施工增加费 |  | 分部分项合计+单价措施项目合计-除税工程设备费
【新点2013清单造价江苏版 V10.3.6】
编制人（造价人员）： | [7 empty] | 复核人（造价工程师）：
总价措施项目清单与计价表
工程名称：教学楼改造工程 | [5 empty] | 标段： |  |  |  |  | 第3页 共3页
序号 | 项目编码 | 项目名称 |  | 计算基础 | 费率（%） |  | 金额（元） |  | 调整 费率（%） | 调整后 金额（元） |  | 备注
14 | 011707015001 | 智慧工地费用 |  | 分部分项合计+单价措施项目合计-除税工程设备费 | [7 empty] | 现场安全隐患排查、人员信息动态管理、扬尘管控视频监控、高处作业防护预警、危大工程监测预警和集成平台等设备、软件和管理费用。
【新点2013清单造价江苏版 V10.3.6】
编制人（造价人员）： | [7 empty] | 复核人（造价工程师）：

## 4.3 表-11 总价措施项目清单与计价表(徐州)
总价措施项目清单与计价表
工程名称：教学楼改造工程 | [5 empty] | 标段： |  |  |  |  | 第1页 共3页
序号 | 项目编码 | 项目名称 |  | 计算基础 | 费率（%） |  | 金额（元） |  | 调整 费率（%） | 调整后 金额（元） |  | 备注
1 | 011707001001 | 安全文明施工费
1.1 |  | 基本费 |  | 分部分项合计+单价措施项目合计-除税工程设备费 | 1.500
1.2 |  | 增加费 |  | 分部分项合计+单价措施项目合计-除税工程设备费
1.3 |  | 扬尘污染防治增加费 |  | 分部分项合计+单价措施项目合计-除税工程设备费 | 0.210
2 | 011707002001 | 夜间施工 |  | 分部分项合计+单价措施项目合计-除税工程设备费
3 | 011707003001 | 非夜间施工照明 |  | 分部分项合计+单价措施项目合计-除税工程设备费 | [7 empty] | 在计取非夜间施工照明费时，建筑工程、仿古工程、修缮土建部分仅地下室（地宫）部分可计取；单独装饰、安装工程、园林绿化工程、修缮安装部分仅特殊施工部位内施工项目可计取
4 | 011707004001 | 二次搬运 |  | 分部分项合计+单价措施项目合计-除税工程设备费
5 | 011707005001 | 冬雨季施工 |  | 分部分项合计+单价措施项目合计-除税工程设备费
【新点2013清单造价江苏版 V10.3.6】
编制人（造价人员）： | [7 empty] | 复核人（造价工程师）：
总价措施项目清单与计价表
工程名称：教学楼改造工程 | [5 empty] | 标段： |  |  |  |  | 第2页 共3页
序号 | 项目编码 | 项目名称 |  | 计算基础 | 费率（%） |  | 金额（元） |  | 调整 费率（%） | 调整后 金额（元） |  | 备注
6 | 011707006001 | 地上、地下设施、建筑物的临时保护设施 |  | 分部分项合计+单价措施项目合计-除税工程设备费
7 | 011707007001 | 已完工程及设备保护 |  | 分部分项合计+单价措施项目合计-除税工程设备费
8 | 011707008001 | 临时设施 |  | 分部分项合计+单价措施项目合计-除税工程设备费
9 | 011707009001 | 赶工措施 |  | 分部分项合计+单价措施项目合计-除税工程设备费
10 | 011707010001 | 工程按质论价 |  | 分部分项合计+单价措施项目合计-除税工程设备费
11 | 011707011001 | 住宅分户验收 |  | 分部分项合计+单价措施项目合计-除税工程设备费 | [7 empty] | 在计取住宅分户验收时，大型土石方工程、桩基工程和地下室部分不计入计费基础
12 | 011707012001 | 建筑工人实名制费用 |  | 分部分项合计+单价措施项目合计-除税工程设备费 | [7 empty] | 建筑工人实名制设备由建筑工人工资专用账户开户银行提供的，建筑工人实名制费用按表中费率乘以0.5系数计取
13 | 011707091001 | 特殊条件下施工增加费 |  | 分部分项合计+单价措施项目合计-除税工程设备费
【新点2013清单造价江苏版 V10.3.6】
编制人（造价人员）： | [7 empty] | 复核人（造价工程师）：
总价措施项目清单与计价表
工程名称：教学楼改造工程 | [5 empty] | 标段： |  |  |  |  | 第3页 共3页
序号 | 项目编码 | 项目名称 |  | 计算基础 | 费率（%） |  | 金额（元） |  | 调整 费率（%） | 调整后 金额（元） |  | 备注
14 | 011707015001 | 智慧工地费用 |  | 分部分项合计+单价措施项目合计-除税工程设备费 | [7 empty] | 现场安全隐患排查、人员信息动态管理、扬尘管控视频监控、高处作业防护预警、危大工程监测预警和集成平台等设备、软件和管理费用。
【新点2013清单造价江苏版 V10.3.6】
编制人（造价人员）： | [7 empty] | 复核人（造价工程师）：

## 4.4 表-12 其他项目清单与计价汇总表
其他项目清单与计价汇总表
工程名称：教学楼改造工程 |  |  |  | 标段： |  |  | 第1页 共1页
序号 | 项目名称 |  | 金额(元) |  | 结算金额(元) | 备注
1 | 暂列金额
2 | 暂估价
2.1 | 材料暂估价
2.2 | 专业工程暂估价
3 | 计日工
4 | 总承包服务费
合 计
【新点2013清单造价江苏版 V10.3.6】

## 4.5 表-12-1 暂列金额明细表
暂列金额明细表
工程名称：教学楼改造工程 |  |  |  | 标段： |  | 第1页 共1页
序号 | 项目名称 |  | 计量单位 |  | 暂定金额(元) | 备注
合 计
【新点2013清单造价江苏版 V10.3.6】

## 4.6 表-12-5 总承包服务费计价表
总承包服务费计价表
工程名称：教学楼改造工程 |  |  |  |  | 标段： |  |  | 第1页 共1页
序号 | 项目名称 |  | 项目价值(元) | 服务内容 |  | 计算基础 | 费率(％) |  | 金额(元)
1 | 发包人发包专业工程 |  |  |  |  | 项目价值
2 | 发包人供应材料 |  |  |  |  | 项目价值
合 计
【新点2013清单造价江苏版 V10.3.6】

## 4.7 表-13 规费、税金项目计价表
规费、税金项目计价表
工程名称：教学楼改造工程 |  |  |  | 标段： |  |  |  | 第1页 共1页
序号 | 项目名称 |  | 计算基础 |  | 计算基数(元) |  | 计算费率(％) |  | 金额(元)
1 | 规费 |  | 环境保护税+社会保险费+住房公积金 |  |  |  | 100.000
1.1 | 社会保险费 |  | 分部分项工程费+措施项目费+其他项目费-除税工程设备费 |  |  |  | 3.800
1.2 | 住房公积金 |  | 分部分项工程费+措施项目费+其他项目费-除税工程设备费 |  |  |  | 0.670
1.3 | 环境保护税 |  | 分部分项工程费+措施项目费+其他项目费-除税工程设备费
2 | 税金 |  | 分部分项工程费+措施项目费+其他项目费+规费-除税甲供材料和甲供设备费/1.01 |  |  |  | 9.000
合 计
【新点2013清单造价江苏版 V10.3.6】
编制人（造价人员）： | [5 empty] | 复核人（造价工程师）：

## 4.8 表-20 发包人提供材料和工程设备一览表
发包人提供材料和工程设备一览表
工程名称：教学楼改造工程 | [5 empty] | 标段： |  |  |  | 第1页 共1页
序号 | 材料编码 | 材料(工程设备)名称、规格、型号 |  | 单位 | 数量 |  | 单价 (元) | 合价 (元) | 交货 方式 |  | 送达 地点 | 备注
合 计
【新点2013清单造价江苏版 V10.3.6】

## 4.9 表-21 承包人材料设备（适用于造价信息差额调整法）
承包人提供主要材料和工程设备一览表 （适用造价信息差额调整法）
工程名称：教学楼改造工程 | [5 empty] | 标段： |  |  |  | 第1页 共1页
序号 | 材料编码 | 名称、规格、型号 |  | 单位 | 数量 |  | 风险系数 (%) | 基准单价 (元) | 投标单价 (元) |  | 发承包人 确认单价 (元) | 备注
【新点2013清单造价江苏版 V10.3.6】

## 5.1 表-08 分部分项工程和单价措施项目清单与计价表
分部分项工程和单价措施项目清单与计价表
工程名称：消控室、职技楼改造工程 |  |  |  |  | 标段： |  |  |  |  | 第1页 共1页
序号 | 项目编码 | 项目名称 |  | 项目特征描述 |  | 计量 单位 | 工程量 | 金额（元）
[8 empty] | 综合单价 | 合价 |  | 其中
暂估价
1 | 010402001001 | 砌块墙 |  | 1、砌块品种、规格、强度等级：加气混凝土砌块 2、墙体类型：封堵门洞 3、砂浆强度等级：混合M5.0 |  | m3 | 0.44
2 | 010507001001 | 散水、坡道 |  | 做法详见05j909-SW12-1A |  | m2 | 7.5
3 | 010802003001 | 钢质防火门 |  | 钢制乙级防火门1*2.2 |  | m2 | 2.2
0116 拆除工程
4 | 011609001001 | 拆除不锈钢护栏 |  | 拆除不锈钢护栏 |  | m2 | 315
5 | 011612002001 | 卫生洁具拆除 |  | 拆除洗手池 |  | 套 | 4
6 | 011601001001 | 砖砌体拆除 |  | 拆除墙体 |  | m3 | 7.04
分部小计
分部分项合计
本页小计
合 计
【新点2013清单造价江苏版 V10.3.6】

## 5.2 表-11 总价措施项目清单与计价表
总价措施项目清单与计价表
工程名称：消控室、职技楼改造工程 | [5 empty] | 标段： |  |  |  |  | 第1页 共3页
序号 | 项目编码 | 项目名称 |  | 计算基础 | 费率（%） |  | 金额（元） |  | 调整 费率（%） | 调整后 金额（元） |  | 备注
1 | 011707001001 | 安全文明施工费
1.1 |  | 基本费 |  | 分部分项合计+单价措施项目合计-除税工程设备费 | 1.500
1.2 |  | 增加费 |  | 分部分项合计+单价措施项目合计-除税工程设备费
1.3 |  | 扬尘污染防治增加费 |  | 分部分项合计+单价措施项目合计-除税工程设备费 | 0.210
2 | 011707002001 | 夜间施工 |  | 分部分项合计+单价措施项目合计-除税工程设备费
3 | 011707003001 | 非夜间施工照明 |  | 分部分项合计+单价措施项目合计-除税工程设备费 | [7 empty] | 在计取非夜间施工照明费时，建筑工程、仿古工程、修缮土建部分仅地下室（地宫）部分可计取；单独装饰、安装工程、园林绿化工程、修缮安装部分仅特殊施工部位内施工项目可计取
4 | 011707004001 | 二次搬运 |  | 分部分项合计+单价措施项目合计-除税工程设备费
5 | 011707005001 | 冬雨季施工 |  | 分部分项合计+单价措施项目合计-除税工程设备费
【新点2013清单造价江苏版 V10.3.6】
编制人（造价人员）： | [7 empty] | 复核人（造价工程师）：
总价措施项目清单与计价表
工程名称：消控室、职技楼改造工程 | [5 empty] | 标段： |  |  |  |  | 第2页 共3页
序号 | 项目编码 | 项目名称 |  | 计算基础 | 费率（%） |  | 金额（元） |  | 调整 费率（%） | 调整后 金额（元） |  | 备注
6 | 011707006001 | 地上、地下设施、建筑物的临时保护设施 |  | 分部分项合计+单价措施项目合计-除税工程设备费
7 | 011707007001 | 已完工程及设备保护 |  | 分部分项合计+单价措施项目合计-除税工程设备费
8 | 011707008001 | 临时设施 |  | 分部分项合计+单价措施项目合计-除税工程设备费
9 | 011707009001 | 赶工措施 |  | 分部分项合计+单价措施项目合计-除税工程设备费
10 | 011707010001 | 工程按质论价 |  | 分部分项合计+单价措施项目合计-除税工程设备费
11 | 011707011001 | 住宅分户验收 |  | 分部分项合计+单价措施项目合计-除税工程设备费 | [7 empty] | 在计取住宅分户验收时，大型土石方工程、桩基工程和地下室部分不计入计费基础
12 | 011707012001 | 建筑工人实名制费用 |  | 分部分项合计+单价措施项目合计-除税工程设备费 | [7 empty] | 建筑工人实名制设备由建筑工人工资专用账户开户银行提供的，建筑工人实名制费用按表中费率乘以0.5系数计取
13 | 011707091001 | 特殊条件下施工增加费 |  | 分部分项合计+单价措施项目合计-除税工程设备费
【新点2013清单造价江苏版 V10.3.6】
编制人（造价人员）： | [7 empty] | 复核人（造价工程师）：
总价措施项目清单与计价表
工程名称：消控室、职技楼改造工程 | [5 empty] | 标段： |  |  |  |  | 第3页 共3页
序号 | 项目编码 | 项目名称 |  | 计算基础 | 费率（%） |  | 金额（元） |  | 调整 费率（%） | 调整后 金额（元） |  | 备注
14 | 011707015001 | 智慧工地费用 |  | 分部分项合计+单价措施项目合计-除税工程设备费 | [7 empty] | 现场安全隐患排查、人员信息动态管理、扬尘管控视频监控、高处作业防护预警、危大工程监测预警和集成平台等设备、软件和管理费用。
【新点2013清单造价江苏版 V10.3.6】
编制人（造价人员）： | [7 empty] | 复核人（造价工程师）：

## 5.3 表-11 总价措施项目清单与计价表(徐州)
总价措施项目清单与计价表
工程名称：消控室、职技楼改造工程 | [5 empty] | 标段： |  |  |  |  | 第1页 共3页
序号 | 项目编码 | 项目名称 |  | 计算基础 | 费率（%） |  | 金额（元） |  | 调整 费率（%） | 调整后 金额（元） |  | 备注
1 | 011707001001 | 安全文明施工费
1.1 |  | 基本费 |  | 分部分项合计+单价措施项目合计-除税工程设备费 | 1.500
1.2 |  | 增加费 |  | 分部分项合计+单价措施项目合计-除税工程设备费
1.3 |  | 扬尘污染防治增加费 |  | 分部分项合计+单价措施项目合计-除税工程设备费 | 0.210
2 | 011707002001 | 夜间施工 |  | 分部分项合计+单价措施项目合计-除税工程设备费
3 | 011707003001 | 非夜间施工照明 |  | 分部分项合计+单价措施项目合计-除税工程设备费 | [7 empty] | 在计取非夜间施工照明费时，建筑工程、仿古工程、修缮土建部分仅地下室（地宫）部分可计取；单独装饰、安装工程、园林绿化工程、修缮安装部分仅特殊施工部位内施工项目可计取
4 | 011707004001 | 二次搬运 |  | 分部分项合计+单价措施项目合计-除税工程设备费
5 | 011707005001 | 冬雨季施工 |  | 分部分项合计+单价措施项目合计-除税工程设备费
【新点2013清单造价江苏版 V10.3.6】
编制人（造价人员）： | [7 empty] | 复核人（造价工程师）：
总价措施项目清单与计价表
工程名称：消控室、职技楼改造工程 | [5 empty] | 标段： |  |  |  |  | 第2页 共3页
序号 | 项目编码 | 项目名称 |  | 计算基础 | 费率（%） |  | 金额（元） |  | 调整 费率（%） | 调整后 金额（元） |  | 备注
6 | 011707006001 | 地上、地下设施、建筑物的临时保护设施 |  | 分部分项合计+单价措施项目合计-除税工程设备费
7 | 011707007001 | 已完工程及设备保护 |  | 分部分项合计+单价措施项目合计-除税工程设备费
8 | 011707008001 | 临时设施 |  | 分部分项合计+单价措施项目合计-除税工程设备费
9 | 011707009001 | 赶工措施 |  | 分部分项合计+单价措施项目合计-除税工程设备费
10 | 011707010001 | 工程按质论价 |  | 分部分项合计+单价措施项目合计-除税工程设备费
11 | 011707011001 | 住宅分户验收 |  | 分部分项合计+单价措施项目合计-除税工程设备费 | [7 empty] | 在计取住宅分户验收时，大型土石方工程、桩基工程和地下室部分不计入计费基础
12 | 011707012001 | 建筑工人实名制费用 |  | 分部分项合计+单价措施项目合计-除税工程设备费 | [7 empty] | 建筑工人实名制设备由建筑工人工资专用账户开户银行提供的，建筑工人实名制费用按表中费率乘以0.5系数计取
13 | 011707091001 | 特殊条件下施工增加费 |  | 分部分项合计+单价措施项目合计-除税工程设备费
【新点2013清单造价江苏版 V10.3.6】
编制人（造价人员）： | [7 empty] | 复核人（造价工程师）：
总价措施项目清单与计价表
工程名称：消控室、职技楼改造工程 | [5 empty] | 标段： |  |  |  |  | 第3页 共3页
序号 | 项目编码 | 项目名称 |  | 计算基础 | 费率（%） |  | 金额（元） |  | 调整 费率（%） | 调整后 金额（元） |  | 备注
14 | 011707015001 | 智慧工地费用 |  | 分部分项合计+单价措施项目合计-除税工程设备费 | [7 empty] | 现场安全隐患排查、人员信息动态管理、扬尘管控视频监控、高处作业防护预警、危大工程监测预警和集成平台等设备、软件和管理费用。
【新点2013清单造价江苏版 V10.3.6】
编制人（造价人员）： | [7 empty] | 复核人（造价工程师）：

## 5.4 表-12 其他项目清单与计价汇总表
其他项目清单与计价汇总表
工程名称：消控室、职技楼改造工程 |  |  |  | 标段： |  |  | 第1页 共1页
序号 | 项目名称 |  | 金额(元) |  | 结算金额(元) | 备注
1 | 暂列金额
2 | 暂估价
2.1 | 材料暂估价
2.2 | 专业工程暂估价
3 | 计日工
4 | 总承包服务费
合 计
【新点2013清单造价江苏版 V10.3.6】

## 5.5 表-12-1 暂列金额明细表
暂列金额明细表
工程名称：消控室、职技楼改造工程 |  |  |  | 标段： |  | 第1页 共1页
序号 | 项目名称 |  | 计量单位 |  | 暂定金额(元) | 备注
合 计
【新点2013清单造价江苏版 V10.3.6】

## 5.6 表-12-5 总承包服务费计价表
总承包服务费计价表
工程名称：消控室、职技楼改造工程 |  |  |  |  | 标段： |  |  | 第1页 共1页
序号 | 项目名称 |  | 项目价值(元) | 服务内容 |  | 计算基础 | 费率(％) |  | 金额(元)
1 | 发包人发包专业工程 |  |  |  |  | 项目价值
2 | 发包人供应材料 |  |  |  |  | 项目价值
合 计
【新点2013清单造价江苏版 V10.3.6】

## 5.7 表-13 规费、税金项目计价表
规费、税金项目计价表
工程名称：消控室、职技楼改造工程 |  |  |  | 标段： |  |  |  | 第1页 共1页
序号 | 项目名称 |  | 计算基础 |  | 计算基数(元) |  | 计算费率(％) |  | 金额(元)
1 | 规费 |  | 环境保护税+社会保险费+住房公积金 |  |  |  | 100.000
1.1 | 社会保险费 |  | 分部分项工程费+措施项目费+其他项目费-除税工程设备费 |  |  |  | 3.800
1.2 | 住房公积金 |  | 分部分项工程费+措施项目费+其他项目费-除税工程设备费 |  |  |  | 0.670
1.3 | 环境保护税 |  | 分部分项工程费+措施项目费+其他项目费-除税工程设备费
2 | 税金 |  | 分部分项工程费+措施项目费+其他项目费+规费-除税甲供材料和甲供设备费/1.01 |  |  |  | 9.000
合 计
【新点2013清单造价江苏版 V10.3.6】
编制人（造价人员）： | [5 empty] | 复核人（造价工程师）：

## 5.8 表-20 发包人提供材料和工程设备一览表
发包人提供材料和工程设备一览表
工程名称：消控室、职技楼改造工程 | [5 empty] | 标段： |  |  |  | 第1页 共1页
序号 | 材料编码 | 材料(工程设备)名称、规格、型号 |  | 单位 | 数量 |  | 单价 (元) | 合价 (元) | 交货 方式 |  | 送达 地点 | 备注
合 计
【新点2013清单造价江苏版 V10.3.6】

## 5.9 表-21 承包人材料设备（适用于造价信息差额调整法）
承包人提供主要材料和工程设备一览表 （适用造价信息差额调整法）
工程名称：消控室、职技楼改造工程 | [5 empty] | 标段： |  |  |  | 第1页 共1页
序号 | 材料编码 | 名称、规格、型号 |  | 单位 | 数量 |  | 风险系数 (%) | 基准单价 (元) | 投标单价 (元) |  | 发承包人 确认单价 (元) | 备注
【新点2013清单造价江苏版 V10.3.6】

## 6.1 表-08 分部分项工程和单价措施项目清单与计价表
分部分项工程和单价措施项目清单与计价表
工程名称：地面水箱基础 |  |  |  |  | 标段： |  |  |  |  | 第1页 共1页
序号 | 项目编码 | 项目名称 |  | 项目特征描述 |  | 计量 单位 | 工程量 | 金额（元）
[8 empty] | 综合单价 | 合价 |  | 其中
暂估价
1 | 010501004001 | 满堂基础 |  | 1、混凝土种类：泵送商品砼 2、混凝土强度等级：C30 3、有梁筏板基础 |  | m3 | 39.81
分部分项合计
1 | 011702001001 | 基础 |  | 1、混凝土种类：泵送商品砼 2、混凝土强度等级：C30 3、有梁筏板基础 |  | m2 | 64.95
单价措施合计
本页小计
合 计
【新点2013清单造价江苏版 V10.3.6】

## 6.2 表-11 总价措施项目清单与计价表
总价措施项目清单与计价表
工程名称：地面水箱基础 | [5 empty] | 标段： |  |  |  |  | 第1页 共3页
序号 | 项目编码 | 项目名称 |  | 计算基础 | 费率（%） |  | 金额（元） |  | 调整 费率（%） | 调整后 金额（元） |  | 备注
1 | 011707001001 | 安全文明施工费
1.1 |  | 基本费 |  | 分部分项合计+单价措施项目合计-除税工程设备费 | 3.100
1.2 |  | 增加费 |  | 分部分项合计+单价措施项目合计-除税工程设备费
1.3 |  | 扬尘污染防治增加费 |  | 分部分项合计+单价措施项目合计-除税工程设备费 | 0.310
2 | 011707002001 | 夜间施工 |  | 分部分项合计+单价措施项目合计-除税工程设备费
3 | 011707003001 | 非夜间施工照明 |  | 分部分项合计+单价措施项目合计-除税工程设备费 | [7 empty] | 在计取非夜间施工照明费时，建筑工程、仿古工程、修缮土建部分仅地下室（地宫）部分可计取；单独装饰、安装工程、园林绿化工程、修缮安装部分仅特殊施工部位内施工项目可计取
4 | 011707004001 | 二次搬运 |  | 分部分项合计+单价措施项目合计-除税工程设备费
5 | 011707005001 | 冬雨季施工 |  | 分部分项合计+单价措施项目合计-除税工程设备费
【新点2013清单造价江苏版 V10.3.6】
编制人（造价人员）： | [7 empty] | 复核人（造价工程师）：
总价措施项目清单与计价表
工程名称：地面水箱基础 | [5 empty] | 标段： |  |  |  |  | 第2页 共3页
序号 | 项目编码 | 项目名称 |  | 计算基础 | 费率（%） |  | 金额（元） |  | 调整 费率（%） | 调整后 金额（元） |  | 备注
6 | 011707006001 | 地上、地下设施、建筑物的临时保护设施 |  | 分部分项合计+单价措施项目合计-除税工程设备费
7 | 011707007001 | 已完工程及设备保护 |  | 分部分项合计+单价措施项目合计-除税工程设备费
8 | 011707008001 | 临时设施 |  | 分部分项合计+单价措施项目合计-除税工程设备费
9 | 011707009001 | 赶工措施 |  | 分部分项合计+单价措施项目合计-除税工程设备费
10 | 011707010001 | 工程按质论价 |  | 分部分项合计+单价措施项目合计-除税工程设备费
11 | 011707011001 | 住宅分户验收 |  | 分部分项合计+单价措施项目合计-除税工程设备费 | [7 empty] | 在计取住宅分户验收时，大型土石方工程、桩基工程和地下室部分不计入计费基础
12 | 011707012001 | 建筑工人实名制费用 |  | 分部分项合计+单价措施项目合计-除税工程设备费 | [7 empty] | 建筑工人实名制设备由建筑工人工资专用账户开户银行提供的，建筑工人实名制费用按表中费率乘以0.5系数计取
13 | 011707091001 | 特殊条件下施工增加费 |  | 分部分项合计+单价措施项目合计-除税工程设备费
【新点2013清单造价江苏版 V10.3.6】
编制人（造价人员）： | [7 empty] | 复核人（造价工程师）：
总价措施项目清单与计价表
工程名称：地面水箱基础 | [5 empty] | 标段： |  |  |  |  | 第3页 共3页
序号 | 项目编码 | 项目名称 |  | 计算基础 | 费率（%） |  | 金额（元） |  | 调整 费率（%） | 调整后 金额（元） |  | 备注
14 | 011707015001 | 智慧工地费用 |  | 分部分项合计+单价措施项目合计-除税工程设备费 | [7 empty] | 现场安全隐患排查、人员信息动态管理、扬尘管控视频监控、高处作业防护预警、危大工程监测预警和集成平台等设备、软件和管理费用。
【新点2013清单造价江苏版 V10.3.6】
编制人（造价人员）： | [7 empty] | 复核人（造价工程师）：

## 6.3 表-11 总价措施项目清单与计价表(徐州)
总价措施项目清单与计价表
工程名称：地面水箱基础 | [5 empty] | 标段： |  |  |  |  | 第1页 共3页
序号 | 项目编码 | 项目名称 |  | 计算基础 | 费率（%） |  | 金额（元） |  | 调整 费率（%） | 调整后 金额（元） |  | 备注
1 | 011707001001 | 安全文明施工费
1.1 |  | 基本费 |  | 分部分项合计+单价措施项目合计-除税工程设备费 | 3.100
1.2 |  | 增加费 |  | 分部分项合计+单价措施项目合计-除税工程设备费
1.3 |  | 扬尘污染防治增加费 |  | 分部分项合计+单价措施项目合计-除税工程设备费 | 0.310
2 | 011707002001 | 夜间施工 |  | 分部分项合计+单价措施项目合计-除税工程设备费
3 | 011707003001 | 非夜间施工照明 |  | 分部分项合计+单价措施项目合计-除税工程设备费 | [7 empty] | 在计取非夜间施工照明费时，建筑工程、仿古工程、修缮土建部分仅地下室（地宫）部分可计取；单独装饰、安装工程、园林绿化工程、修缮安装部分仅特殊施工部位内施工项目可计取
4 | 011707004001 | 二次搬运 |  | 分部分项合计+单价措施项目合计-除税工程设备费
5 | 011707005001 | 冬雨季施工 |  | 分部分项合计+单价措施项目合计-除税工程设备费
【新点2013清单造价江苏版 V10.3.6】
编制人（造价人员）： | [7 empty] | 复核人（造价工程师）：
总价措施项目清单与计价表
工程名称：地面水箱基础 | [5 empty] | 标段： |  |  |  |  | 第2页 共3页
序号 | 项目编码 | 项目名称 |  | 计算基础 | 费率（%） |  | 金额（元） |  | 调整 费率（%） | 调整后 金额（元） |  | 备注
6 | 011707006001 | 地上、地下设施、建筑物的临时保护设施 |  | 分部分项合计+单价措施项目合计-除税工程设备费
7 | 011707007001 | 已完工程及设备保护 |  | 分部分项合计+单价措施项目合计-除税工程设备费
8 | 011707008001 | 临时设施 |  | 分部分项合计+单价措施项目合计-除税工程设备费
9 | 011707009001 | 赶工措施 |  | 分部分项合计+单价措施项目合计-除税工程设备费
10 | 011707010001 | 工程按质论价 |  | 分部分项合计+单价措施项目合计-除税工程设备费
11 | 011707011001 | 住宅分户验收 |  | 分部分项合计+单价措施项目合计-除税工程设备费 | [7 empty] | 在计取住宅分户验收时，大型土石方工程、桩基工程和地下室部分不计入计费基础
12 | 011707012001 | 建筑工人实名制费用 |  | 分部分项合计+单价措施项目合计-除税工程设备费 | [7 empty] | 建筑工人实名制设备由建筑工人工资专用账户开户银行提供的，建筑工人实名制费用按表中费率乘以0.5系数计取
13 | 011707091001 | 特殊条件下施工增加费 |  | 分部分项合计+单价措施项目合计-除税工程设备费
【新点2013清单造价江苏版 V10.3.6】
编制人（造价人员）： | [7 empty] | 复核人（造价工程师）：
总价措施项目清单与计价表
工程名称：地面水箱基础 | [5 empty] | 标段： |  |  |  |  | 第3页 共3页
序号 | 项目编码 | 项目名称 |  | 计算基础 | 费率（%） |  | 金额（元） |  | 调整 费率（%） | 调整后 金额（元） |  | 备注
14 | 011707015001 | 智慧工地费用 |  | 分部分项合计+单价措施项目合计-除税工程设备费 | [7 empty] | 现场安全隐患排查、人员信息动态管理、扬尘管控视频监控、高处作业防护预警、危大工程监测预警和集成平台等设备、软件和管理费用。
【新点2013清单造价江苏版 V10.3.6】
编制人（造价人员）： | [7 empty] | 复核人（造价工程师）：

## 6.4 表-12 其他项目清单与计价汇总表
其他项目清单与计价汇总表
工程名称：地面水箱基础 |  |  |  | 标段： |  |  | 第1页 共1页
序号 | 项目名称 |  | 金额(元) |  | 结算金额(元) | 备注
1 | 暂列金额
2 | 暂估价
2.1 | 材料暂估价
2.2 | 专业工程暂估价
3 | 计日工
4 | 总承包服务费
合 计
【新点2013清单造价江苏版 V10.3.6】

## 6.5 表-12-1 暂列金额明细表
暂列金额明细表
工程名称：地面水箱基础 |  |  |  | 标段： |  | 第1页 共1页
序号 | 项目名称 |  | 计量单位 |  | 暂定金额(元) | 备注
合 计
【新点2013清单造价江苏版 V10.3.6】

## 6.6 表-12-5 总承包服务费计价表
总承包服务费计价表
工程名称：地面水箱基础 |  |  |  |  | 标段： |  |  | 第1页 共1页
序号 | 项目名称 |  | 项目价值(元) | 服务内容 |  | 计算基础 | 费率(％) |  | 金额(元)
1 | 发包人发包专业工程 |  |  |  |  | 项目价值
2 | 发包人供应材料 |  |  |  |  | 项目价值
合 计
【新点2013清单造价江苏版 V10.3.6】

## 6.7 表-13 规费、税金项目计价表
规费、税金项目计价表
工程名称：地面水箱基础 |  |  |  | 标段： |  |  |  | 第1页 共1页
序号 | 项目名称 |  | 计算基础 |  | 计算基数(元) |  | 计算费率(％) |  | 金额(元)
1 | 规费 |  | 环境保护税+社会保险费+住房公积金 |  |  |  | 100.000
1.1 | 社会保险费 |  | 分部分项工程费+措施项目费+其他项目费-除税工程设备费 |  |  |  | 3.200
1.2 | 住房公积金 |  | 分部分项工程费+措施项目费+其他项目费-除税工程设备费 |  |  |  | 0.530
1.3 | 环境保护税 |  | 分部分项工程费+措施项目费+其他项目费-除税工程设备费
2 | 税金 |  | 分部分项工程费+措施项目费+其他项目费+规费-除税甲供材料和甲供设备费/1.01 |  |  |  | 9.000
合 计
【新点2013清单造价江苏版 V10.3.6】
编制人（造价人员）： | [5 empty] | 复核人（造价工程师）：

## 6.8 表-20 发包人提供材料和工程设备一览表
发包人提供材料和工程设备一览表
工程名称：地面水箱基础 | [5 empty] | 标段： |  |  |  | 第1页 共1页
序号 | 材料编码 | 材料(工程设备)名称、规格、型号 |  | 单位 | 数量 |  | 单价 (元) | 合价 (元) | 交货 方式 |  | 送达 地点 | 备注
合 计
【新点2013清单造价江苏版 V10.3.6】

## 6.9 表-21 承包人材料设备（适用于造价信息差额调整法）
承包人提供主要材料和工程设备一览表 （适用造价信息差额调整法）
工程名称：地面水箱基础 | [5 empty] | 标段： |  |  |  | 第1页 共1页
序号 | 材料编码 | 名称、规格、型号 |  | 单位 | 数量 |  | 风险系数 (%) | 基准单价 (元) | 投标单价 (元) |  | 发承包人 确认单价 (元) | 备注
【新点2013清单造价江苏版 V10.3.6】

## 7.1 表-08 分部分项工程和单价措施项目清单与计价表
分部分项工程和单价措施项目清单与计价表
工程名称：康复楼消防 |  |  |  |  | 标段： |  |  |  |  | 第1页 共8页
序号 | 项目编码 | 项目名称 |  | 项目特征描述 |  | 计量 单位 | 工程量 | 金额（元）
[8 empty] | 综合单价 | 合价 |  | 其中
暂估价
0304 应急照明工程
1 | 030404017001 | 配电箱 |  | 1、名称：A型应急照明配电箱1ALE 2、型号：4回路 3、规格：箱内配置详见设计图纸 4、端子板外部接线材质、规格：每台接线端子2.5:7个； 5、安装方式：距地1.5m明装 |  | 台 | 1
2 | 030412004001 | 装饰灯 |  | 1、名称：消防应急照明灯具(自带36V蓄电池) 2、规格：6W 3、安装形式：吸顶安装 |  | 套 | 22
3 | 030412004002 | 装饰灯 |  | 1、名称：应急疏散指示标识灯(自带36V蓄电池) 2、规格：1W 3、安装形式：距地0.5m壁装 |  | 套 | 10
4 | 030412004007 | 装饰灯 |  | 1、名称：应急疏散指示标识灯(自带36V蓄电池) 2、规格：1W 3、安装形式：距地2.3m吊装 |  | 套 | 4
5 | 030412004003 | 装饰灯 |  | 1、名称：疏散出口标志灯(自带36V蓄电池) 2、规格：1W 3、安装形式：门框上方0.2m壁装 |  | 套 | 3
6 | 030412004004 | 装饰灯 |  | 1、名称：安全出口标志灯(自带36V蓄电池) 2、规格：1W 3、安装形式：门框上方0.2m壁装 |  | 套 | 3
7 | 030412004005 | 装饰灯 |  | 1、名称：楼层标志灯(自带36V蓄电池) 2、规格：1W 3、安装形式：距地2.3m吊装 |  | 套 | 4
8 | 030412004006 | 装饰灯 |  | 1、名称：双面方向标志灯(自带36V蓄电池) 2、规格：1W 3、安装形式：距地2.3m吊装 |  | 套 | 1
本页小计
【新点2013清单造价江苏版 V10.3.6】
分部分项工程和单价措施项目清单与计价表
工程名称：康复楼消防 |  |  |  |  | 标段： |  |  |  |  | 第2页 共8页
序号 | 项目编码 | 项目名称 |  | 项目特征描述 |  | 计量 单位 | 工程量 | 金额（元）
[8 empty] | 综合单价 | 合价 |  | 其中
暂估价
9 | 030412004008 | 装饰灯 |  | 1、名称：多信息复合标志灯(自带36V蓄电池) 2、规格：1W 3、安装形式：距地2.3m吊装 |  | 套 | 3
10 | 030412004009 | 装饰灯 |  | 1、名称：消防应急照明灯具(自带36V蓄电池) 2、规格：6W 3、安装形式：壁装 |  | 套 | 3
11 | 030411001001 | 配管 |  | 1、名称：配管 2、规格：JDG20 3、配置形式：吊顶/明配 |  | m | 264.57
12 | 030411006001 | 接线盒 |  | 1、名称：接线盒 2、材质：钢制 |  | 个 | 53
13 | 030411004001 | 配线 |  | 1、名称：绝缘电线 2、规格：WDZCN-BYJ2.5 |  | m | 537.95
14 | 030413003001 | 打洞（孔） |  | 1、名称：开洞 2、规格：DN32 3、类型：混凝土楼板 |  | 个 | 1
15 | 030413003002 | 打洞（孔） |  | 1、名称：开洞 2、规格：DN32 3、类型：砖墙 |  | 个 | 6
分部小计
0309 火灾自动报警系统
16 | 030411005001 | 接线箱 |  | 1、名称：接线端子箱 |  | 个 | 2
17 | 030904001001 | 点型探测器 |  | 1、名称：感烟探测器 |  | 个 | 37
18 | 030904003001 | 按钮 |  | 1、名称：消火栓启泵、报警按钮 |  | 个 | 8
19 | 030904005001 | 声光报警器 |  | 1、名称：火灾声光报警器 |  | 个 | 5
20 | 030904006001 | 消防报警电话插孔（电话） |  | 1、名称：带电话插孔的手动报警按钮 |  | 个(部) | 5
21 | 030904007001 | 消防广播（扬声器） |  | 1、名称：火灾扬声器 2、安装方式：吸顶 |  | 个 | 6
22 | 080903017001 | 火灾显示板（层显） |  | 1、名称：火灾区域显示 |  | 台 | 2
23 | 030904008001 | 模块（模块箱） |  | 1、名称：非电源切除模块 |  | 个(台) | 1
24 | 030904008002 | 模块（模块箱） |  | 1、名称：线路隔离模块 |  | 个(台) | 4
25 | 030411003001 | 桥架 |  | 1、名称：防火金属线槽 2、规格：100*50 |  | m | 65.32
本页小计
【新点2013清单造价江苏版 V10.3.6】
分部分项工程和单价措施项目清单与计价表
工程名称：康复楼消防 |  |  |  |  | 标段： |  |  |  |  | 第3页 共8页
序号 | 项目编码 | 项目名称 |  | 项目特征描述 |  | 计量 单位 | 工程量 | 金额（元）
[8 empty] | 综合单价 | 合价 |  | 其中
暂估价
26 | 030413001001 | 铁构件 |  | 1、名称：桥架支架 |  | kg | 39.96
27 | 030411001002 | 配管 |  | 1、名称：配管 2、规格：JDG15 3、配置形式：吊顶/明配 |  | m | 329.82
28 | 030411001003 | 配管 |  | 1、名称：配管 2、规格：SC25 3、配置形式：吊顶/明配 |  | m | 10.49
29 | 030411001004 | 配管 |  | 1、名称：配管 2、规格：JDG20 3、配置形式：吊顶/暗配 |  | m | 69.54
30 | 030411006002 | 接线盒 |  | 1、名称：接线盒 2、材质：钢制 |  | 个 | 67
31 | 030411004002 | 配线 |  | 1、名称：绝缘电线 2、型号：WDZC-RYS-2*1.5 |  | m | 396.51
32 | 030411004003 | 配线 |  | 1、名称：绝缘电线 2、型号：WDZC-RYSP-2*1.5 |  | m | 73.68
33 | 030411004004 | 配线 |  | 1、名称：绝缘电线 2、型号：WDZCN-RYSP-2*1.5 |  | m | 38.44
34 | 030411004005 | 配线 |  | 1、名称：绝缘电线 2、型号：WDZCN-BYJ-1.5 |  | m | 273.6
35 | 030413003003 | 打洞（孔） |  | 1、名称：开洞 2、规格：DN150 3、类型：混凝土楼板 |  | 个 | 1
36 | 030413003004 | 打洞（孔） |  | 1、名称：开洞 2、规格：DN100 3、类型：砖墙 |  | 个 | 6
37 | 030413003005 | 打洞（孔） |  | 1、名称：开洞 2、规格：DN25 3、类型：砖墙 |  | 个 | 28
分部小计
0309 消火栓系统
38 | 030901002001 | 消火栓钢管 |  | 1、安装部位：室内 2、材质、规格：热浸镀锌钢管DN100 3、连接形式：沟槽连接 4、压力试验及冲洗设计要求：水压试验、水冲洗 |  | m | 112.92
本页小计
【新点2013清单造价江苏版 V10.3.6】
分部分项工程和单价措施项目清单与计价表
工程名称：康复楼消防 |  |  |  |  | 标段： |  |  |  |  | 第4页 共8页
序号 | 项目编码 | 项目名称 |  | 项目特征描述 |  | 计量 单位 | 工程量 | 金额（元）
[8 empty] | 综合单价 | 合价 |  | 其中
暂估价
39 | 030901002002 | 消火栓钢管 |  | 1、安装部位：室内 2、材质、规格：热浸镀锌钢管DN65 3、连接形式：沟槽连接 4、压力试验及冲洗设计要求：水压试验、水冲洗 |  | m | 17.02
40 | 031003003001 | 焊接法兰阀门 |  | 1、类型：闸阀 2、规格、压力等级：DN100 3、连接形式：法兰连接 |  | 个 | 2
41 | 031003003002 | 焊接法兰阀门 |  | 1、类型：蝶阀 2、规格、压力等级：DN100 3、连接形式：法兰连接 |  | 个 | 13
42 | 031003001001 | 螺纹阀门 |  | 1、类型：自动排气阀 2、规格、压力等级：DN25 |  | 个 | 1
43 | 031003001002 | 螺纹阀门 |  | 1、类型：截止阀 2、规格、压力等级：DN25 |  | 个 | 1
44 | 030901010001 | 室内消火栓 |  | 1、单栓消火栓700*1800*160 2、附件材质、规格：配备SN65室内单栓消火栓、25m尼龙衬胶水龙带、DN65×19mm水枪、30m消防软管卷盘(内径Φ25mm)及Φ6mm水枪，指示灯1个，MF/ABC3灭火器2具 |  | 套 | 8
45 | 031002001001 | 管道支架 |  | 1、材质：型钢支架 |  | Kg | 85.25
46 | 031002001002 | 管道支架 |  | 1、材质：抗震支架 |  | Kg | 50.08
47 | 031201001001 | 管道刷油 |  | 1、埋地管道防腐 2、除锈级别：除轻锈 3、油漆品种：冷底子油二道，石油沥青二道，玻璃纤维布一道 |  | m2 | 3.19
48 | 031201001002 | 管道刷油 |  | 1、室内管道刷漆 2、除锈级别：除轻锈 3、油漆品种：银粉漆两遍 |  | m2 | 41.27
本页小计
【新点2013清单造价江苏版 V10.3.6】
分部分项工程和单价措施项目清单与计价表
工程名称：康复楼消防 |  |  |  |  | 标段： |  |  |  |  | 第5页 共8页
序号 | 项目编码 | 项目名称 |  | 项目特征描述 |  | 计量 单位 | 工程量 | 金额（元）
[8 empty] | 综合单价 | 合价 |  | 其中
暂估价
49 | 031002003002 | 套管 |  | 1、名称、类型：穿墙、穿楼板钢套管 2、规格：DN150 |  | 个 | 6
50 | 030413003006 | 打洞（孔） |  | 1、名称：开洞 2、规格：DN150 3、类型：混凝土楼板 |  | 个 | 4
51 | 030413003007 | 打洞（孔） |  | 1、名称：开洞 2、规格：DN150 3、类型：砖墙 |  | 个 | 11
52 | 030905002002 | 水灭火控制装置调试 |  | 1、系统形式：系统调试 |  | 系统 | 1
53 | 040504001001 | 砌筑井 |  | 1、阀门井 2、做法参照图集05S502《室外给水管道附属构筑物》25页 |  | 座 | 2
分部小计
0309 喷淋工程
54 | 030901001001 | 水喷淋钢管 |  | 1、材质、规格：热浸锌镀锌钢管DN150 2、连接形式：沟槽连接 3、压力试验及冲洗设计要求：水压试验、水冲洗 |  | m | 30.09
55 | 030901001002 | 水喷淋钢管 |  | 1、材质、规格：热浸锌镀锌钢管DN100 2、连接形式：沟槽连接 3、压力试验及冲洗设计要求：水压试验、水冲洗 |  | m | 32.92
56 | 030901001003 | 水喷淋钢管 |  | 1、材质、规格：热浸锌镀锌钢管DN80 2、连接形式：沟槽连接 3、压力试验及冲洗设计要求：水压试验、水冲洗 |  | m | 29.1
57 | 030901001004 | 水喷淋钢管 |  | 1、材质、规格：热浸锌镀锌钢管DN65 2、连接形式：沟槽连接 3、压力试验及冲洗设计要求：水压试验、水冲洗 |  | m | 7.7
本页小计
【新点2013清单造价江苏版 V10.3.6】
分部分项工程和单价措施项目清单与计价表
工程名称：康复楼消防 |  |  |  |  | 标段： |  |  |  |  | 第6页 共8页
序号 | 项目编码 | 项目名称 |  | 项目特征描述 |  | 计量 单位 | 工程量 | 金额（元）
[8 empty] | 综合单价 | 合价 |  | 其中
暂估价
58 | 030901001005 | 水喷淋钢管 |  | 1、材质、规格：热浸锌镀锌钢管DN50 2、连接形式：螺纹连接 3、压力试验及冲洗设计要求：水压试验、水冲洗 |  | m | 20.04
59 | 030901001006 | 水喷淋钢管 |  | 1、材质、规格：热浸锌镀锌钢管DN32 2、连接形式：螺纹连接 3、压力试验及冲洗设计要求：水压试验、水冲洗 |  | m | 177.08
60 | 030901001007 | 水喷淋钢管 |  | 1、材质、规格：热浸锌镀锌钢管DN25 2、连接形式：螺纹连接 3、压力试验及冲洗设计要求：水压试验、水冲洗 |  | m | 248.84
61 | 031001006001 | 塑料管 |  | 1、材质、规格：PVC管DN75 2、连接形式：粘接 |  | m | 12.41
62 | 031003003003 | 焊接法兰阀门 |  | 1、类型：闸阀 2、规格、压力等级：DN50 3、连接形式：法兰连接 |  | 个 | 2
63 | 031003003004 | 焊接法兰阀门 |  | 1、类型：信号蝶阀 2、规格、压力等级：DN150 3、连接形式：法兰连接 |  | 个 | 3
64 | 030901006001 | 水流指示器 |  | 1、水流指示器 2、规格、型号：DN150 |  | 个 | 2
65 | 031003001003 | 螺纹阀门 |  | 1、类型：自动排气阀 2、规格、压力等级：DN25 |  | 个 | 1
66 | 031003001004 | 螺纹阀门 |  | 1、类型：截止阀 2、规格、压力等级：DN25 |  | 个 | 1
67 | 030901004001 | 报警装置 |  | 1、名称：湿式报警阀装置 2、型号、规格：DN150 3、包含信号蝶阀、水里警铃 |  | 组 | 1
68 | 030901008001 | 末端试水装置 |  | 1、末端试水装置 2、规格：DN25 |  | 组 | 2
本页小计
【新点2013清单造价江苏版 V10.3.6】
分部分项工程和单价措施项目清单与计价表
工程名称：康复楼消防 |  |  |  |  | 标段： |  |  |  |  | 第7页 共8页
序号 | 项目编码 | 项目名称 |  | 项目特征描述 |  | 计量 单位 | 工程量 | 金额（元）
[8 empty] | 综合单价 | 合价 |  | 其中
暂估价
69 | 030817005001 | 钢制排水漏斗制作安装 |  | 1、形式、材质：钢制排水漏斗 2、口径规格：DN80 |  | 个 | 2
70 | 030901003001 | 水喷淋（雾）喷头 |  | 1、安装部位：有吊顶 2、材质、型号、规格：DN15 |  | 个 | 122
71 | 030901003002 | 水喷淋（雾）喷头 |  | 1、安装部位：无吊顶 2、材质、型号、规格：DN15 |  | 个 | 38
72 | 031002001003 | 管道支架 |  | 1、材质：型钢支架 |  | Kg | 193.76
73 | 031002001004 | 管道支架 |  | 1、材质：抗震支架 |  | Kg | 62.6
74 | 031201001003 | 管道刷油 |  | 1、埋地管道防腐 2、除锈级别：除轻锈 3、油漆品种：冷底子油二道，石油沥青二道，玻璃纤维布一道 |  | m2 | 7.09
75 | 031201001004 | 管道刷油 |  | 1、室内管道刷漆 2、除锈级别：除轻锈 3、油漆品种：银粉漆两遍 |  | m2 | 190.4
76 | 031002003003 | 套管 |  | 1、名称、类型：刚性防水套管 2、规格：DN100 |  | 个 | 1
77 | 031002003004 | 套管 |  | 1、名称、类型：穿墙、穿楼板钢套管 2、规格：DN200 |  | 个 | 2
78 | 031002003005 | 套管 |  | 1、名称、类型：穿墙、穿楼板钢套管 2、规格：DN100 |  | 个 | 2
79 | 031002003006 | 套管 |  | 1、名称、类型：穿墙、穿楼板钢套管 2、规格：DN80 |  | 个 | 1
80 | 030413003008 | 打洞（孔） |  | 1、名称：开洞 2、规格：DN100 3、类型：混凝土楼板 |  | 个 | 2
81 | 030413003009 | 打洞（孔） |  | 1、名称：开洞 2、规格：DN200 3、类型：混凝土楼板 |  | 个 | 1
82 | 030413003019 | 打洞（孔） |  | 1、名称：开洞 2、规格：DN80 3、类型：混凝土楼板 |  | 个 | 1
83 | 030413003010 | 打洞（孔） |  | 1、名称：开洞 2、规格：DN200 3、类型：砖墙 |  | 个 | 1
本页小计
【新点2013清单造价江苏版 V10.3.6】
分部分项工程和单价措施项目清单与计价表
工程名称：康复楼消防 |  |  |  |  | 标段： |  |  |  |  | 第8页 共8页
序号 | 项目编码 | 项目名称 |  | 项目特征描述 |  | 计量 单位 | 工程量 | 金额（元）
[8 empty] | 综合单价 | 合价 |  | 其中
暂估价
84 | 030413003011 | 打洞（孔） |  | 1、名称：开洞 2、规格：DN100 3、类型：砖墙 |  | 个 | 3
85 | 030413003012 | 打洞（孔） |  | 1、名称：开洞 2、规格：DN80 3、类型：砖墙 |  | 个 | 2
86 | 030413003013 | 打洞（孔） |  | 1、名称：开洞 2、规格：DN50 3、类型：砖墙 |  | 个 | 39
87 | 030413003014 | 打洞（孔） |  | 1、名称：开洞 2、规格：DN40 3、类型：砖墙 |  | 个 | 4
88 | 030905002001 | 水灭火控制装置调试 |  | 1、系统形式：系统调试 |  | 系统 | 1
分部小计
0310 给排水、采暖、燃气工程
89 | 031001006002 | 塑料管 |  | 1、材质、规格：PVC管DN150 2、连接形式：粘接 |  | m | 3.96
90 | 031004014001 | 给、排水附（配）件 |  | 1、材质：密封地漏 2、型号、规格：DN150 |  | 个(组) | 1
91 | 031002003007 | 套管 |  | 1、名称、类型：穿墙、穿楼板钢套管 2、规格：DN150 |  | 个 | 1
92 | 030413003015 | 打洞（孔） |  | 1、名称：开洞 2、规格：DN150 3、类型：砖墙 |  | 个 | 1
分部小计
分部分项合计
1 | 031301017001 | 脚手架搭拆 |  |  |  | 项 | 1
单价措施合计
本页小计
合 计
【新点2013清单造价江苏版 V10.3.6】

## 7.2 表-11 总价措施项目清单与计价表
总价措施项目清单与计价表
工程名称：康复楼消防 | [5 empty] | 标段： |  |  |  |  | 第1页 共2页
序号 | 项目编码 | 项目名称 |  | 计算基础 | 费率（%） |  | 金额（元） |  | 调整 费率（%） | 调整后 金额（元） |  | 备注
1 | 031302001001 | 安全文明施工费
1.1 |  | 基本费 |  | 分部分项合计+单价措施项目合计-除税工程设备费 | 1.500
1.2 |  | 增加费 |  | 分部分项合计+单价措施项目合计-除税工程设备费
1.3 |  | 扬尘污染防治增加费 |  | 分部分项合计+单价措施项目合计-除税工程设备费 | 0.210
2 | 031302002001 | 夜间施工增加 |  | 分部分项合计+单价措施项目合计-除税工程设备费
3 | 031302003001 | 非夜间施工增加 |  | 分部分项合计+单价措施项目合计-除税工程设备费
4 | 031302004001 | 二次搬运 |  | 分部分项合计+单价措施项目合计-除税工程设备费
5 | 031302005001 | 冬雨季施工增加 |  | 分部分项合计+单价措施项目合计-除税工程设备费
6 | 031302006001 | 已完工程及设备保护 |  | 分部分项合计+单价措施项目合计-除税工程设备费
7 | 031302008001 | 临时设施 |  | 分部分项合计+单价措施项目合计-除税工程设备费
8 | 031302009001 | 赶工措施 |  | 分部分项合计+单价措施项目合计-除税工程设备费
【新点2013清单造价江苏版 V10.3.6】
编制人（造价人员）： | [7 empty] | 复核人（造价工程师）：
总价措施项目清单与计价表
工程名称：康复楼消防 | [5 empty] | 标段： |  |  |  |  | 第2页 共2页
序号 | 项目编码 | 项目名称 |  | 计算基础 | 费率（%） |  | 金额（元） |  | 调整 费率（%） | 调整后 金额（元） |  | 备注
9 | 031302010001 | 工程按质论价 |  | 分部分项合计+单价措施项目合计-除税工程设备费
10 | 031302011001 | 住宅分户验收 |  | 分部分项合计+单价措施项目合计-除税工程设备费 | [7 empty] | 在计取住宅分户验收时，大型土石方工程、桩基工程和地下室部分不计入计费基础
11 | 031302012001 | 建筑工人实名制费用 |  | 分部分项合计+单价措施项目合计-除税工程设备费 | [7 empty] | 建筑工人实名制设备由建筑工人工资专用账户开户银行提供的，建筑工人实名制费用按表中费率乘以0.5系数计取
12 | 031302090001 | 地上、地下设施、建筑物的临时保护设施 |  | 分部分项合计+单价措施项目合计-除税工程设备费
13 | 031302091001 | 特殊条件下施工增加费 |  | 分部分项合计+单价措施项目合计-除税工程设备费
14 | 031302015001 | 智慧工地费用 |  | 分部分项合计+单价措施项目合计-除税工程设备费 | [7 empty] | 现场安全隐患排查、人员信息动态管理、扬尘管控视频监控、高处作业防护预警、危大工程监测预警和集成平台等设备、软件和管理费用。
【新点2013清单造价江苏版 V10.3.6】
编制人（造价人员）： | [7 empty] | 复核人（造价工程师）：

## 7.3 表-11 总价措施项目清单与计价表(徐州)
总价措施项目清单与计价表
工程名称：康复楼消防 | [5 empty] | 标段： |  |  |  |  | 第1页 共2页
序号 | 项目编码 | 项目名称 |  | 计算基础 | 费率（%） |  | 金额（元） |  | 调整 费率（%） | 调整后 金额（元） |  | 备注
1 | 031302001001 | 安全文明施工费
1.1 |  | 基本费 |  | 分部分项合计+单价措施项目合计-除税工程设备费 | 1.500
1.2 |  | 增加费 |  | 分部分项合计+单价措施项目合计-除税工程设备费
1.3 |  | 扬尘污染防治增加费 |  | 分部分项合计+单价措施项目合计-除税工程设备费 | 0.210
2 | 031302002001 | 夜间施工增加 |  | 分部分项合计+单价措施项目合计-除税工程设备费
3 | 031302003001 | 非夜间施工增加 |  | 分部分项合计+单价措施项目合计-除税工程设备费
4 | 031302004001 | 二次搬运 |  | 分部分项合计+单价措施项目合计-除税工程设备费
5 | 031302005001 | 冬雨季施工增加 |  | 分部分项合计+单价措施项目合计-除税工程设备费
6 | 031302006001 | 已完工程及设备保护 |  | 分部分项合计+单价措施项目合计-除税工程设备费
7 | 031302008001 | 临时设施 |  | 分部分项合计+单价措施项目合计-除税工程设备费
8 | 031302009001 | 赶工措施 |  | 分部分项合计+单价措施项目合计-除税工程设备费
【新点2013清单造价江苏版 V10.3.6】
编制人（造价人员）： | [7 empty] | 复核人（造价工程师）：
总价措施项目清单与计价表
工程名称：康复楼消防 | [5 empty] | 标段： |  |  |  |  | 第2页 共2页
序号 | 项目编码 | 项目名称 |  | 计算基础 | 费率（%） |  | 金额（元） |  | 调整 费率（%） | 调整后 金额（元） |  | 备注
9 | 031302010001 | 工程按质论价 |  | 分部分项合计+单价措施项目合计-除税工程设备费
10 | 031302011001 | 住宅分户验收 |  | 分部分项合计+单价措施项目合计-除税工程设备费 | [7 empty] | 在计取住宅分户验收时，大型土石方工程、桩基工程和地下室部分不计入计费基础
11 | 031302012001 | 建筑工人实名制费用 |  | 分部分项合计+单价措施项目合计-除税工程设备费 | [7 empty] | 建筑工人实名制设备由建筑工人工资专用账户开户银行提供的，建筑工人实名制费用按表中费率乘以0.5系数计取
12 | 031302090001 | 地上、地下设施、建筑物的临时保护设施 |  | 分部分项合计+单价措施项目合计-除税工程设备费
13 | 031302091001 | 特殊条件下施工增加费 |  | 分部分项合计+单价措施项目合计-除税工程设备费
14 | 031302015001 | 智慧工地费用 |  | 分部分项合计+单价措施项目合计-除税工程设备费 | [7 empty] | 现场安全隐患排查、人员信息动态管理、扬尘管控视频监控、高处作业防护预警、危大工程监测预警和集成平台等设备、软件和管理费用。
【新点2013清单造价江苏版 V10.3.6】
编制人（造价人员）： | [7 empty] | 复核人（造价工程师）：

## 7.4 表-12 其他项目清单与计价汇总表
其他项目清单与计价汇总表
工程名称：康复楼消防 |  |  |  | 标段： |  |  | 第1页 共1页
序号 | 项目名称 |  | 金额(元) |  | 结算金额(元) | 备注
1 | 暂列金额
2 | 暂估价 |  | 500.00
2.1 | 材料暂估价
2.2 | 专业工程暂估价 |  | 500.00
3 | 计日工
4 | 总承包服务费
合 计 |  |  | 500.00
【新点2013清单造价江苏版 V10.3.6】

## 7.5 表-12-1 暂列金额明细表
暂列金额明细表
工程名称：康复楼消防 |  |  |  | 标段： |  | 第1页 共1页
序号 | 项目名称 |  | 计量单位 |  | 暂定金额(元) | 备注
合 计
【新点2013清单造价江苏版 V10.3.6】

## 7.6 表-12-5 总承包服务费计价表
总承包服务费计价表
工程名称：康复楼消防 |  |  |  |  | 标段： |  |  | 第1页 共1页
序号 | 项目名称 |  | 项目价值(元) | 服务内容 |  | 计算基础 | 费率(％) |  | 金额(元)
1 | 发包人发包专业工程 |  |  |  |  | 项目价值
2 | 发包人供应材料 |  |  |  |  | 项目价值
合 计
【新点2013清单造价江苏版 V10.3.6】

## 7.7 表-13 规费、税金项目计价表
规费、税金项目计价表
工程名称：康复楼消防 |  |  |  | 标段： |  |  |  | 第1页 共1页
序号 | 项目名称 |  | 计算基础 |  | 计算基数(元) |  | 计算费率(％) |  | 金额(元)
1 | 规费 |  | 环境保护税+社会保险费+住房公积金 |  |  |  | 100.000
1.1 | 社会保险费 |  | 分部分项工程费+措施项目费+其他项目费-除税工程设备费 |  |  |  | 2.400
1.2 | 住房公积金 |  | 分部分项工程费+措施项目费+其他项目费-除税工程设备费 |  |  |  | 0.420
1.3 | 环境保护税 |  | 分部分项工程费+措施项目费+其他项目费-除税工程设备费
2 | 税金 |  | 分部分项工程费+措施项目费+其他项目费+规费-除税甲供材料和甲供设备费/1.01 |  |  |  | 9.000
合 计
【新点2013清单造价江苏版 V10.3.6】
编制人（造价人员）： | [5 empty] | 复核人（造价工程师）：

## 7.8 表-20 发包人提供材料和工程设备一览表
发包人提供材料和工程设备一览表
工程名称：康复楼消防 | [5 empty] | 标段： |  |  |  | 第1页 共1页
序号 | 材料编码 | 材料(工程设备)名称、规格、型号 |  | 单位 | 数量 |  | 单价 (元) | 合价 (元) | 交货 方式 |  | 送达 地点 | 备注
合 计
【新点2013清单造价江苏版 V10.3.6】

## 7.9 表-21 承包人材料设备（适用于造价信息差额调整法）
承包人提供主要材料和工程设备一览表 （适用造价信息差额调整法）
工程名称：康复楼消防 | [5 empty] | 标段： |  |  |  | 第1页 共1页
序号 | 材料编码 | 名称、规格、型号 |  | 单位 | 数量 |  | 风险系数 (%) | 基准单价 (元) | 投标单价 (元) |  | 发承包人 确认单价 (元) | 备注
【新点2013清单造价江苏版 V10.3.6】

## 8.1 表-08 分部分项工程和单价措施项目清单与计价表
分部分项工程和单价措施项目清单与计价表
工程名称：教学楼消防 |  |  |  |  | 标段： |  |  |  |  | 第1页 共8页
序号 | 项目编码 | 项目名称 |  | 项目特征描述 |  | 计量 单位 | 工程量 | 金额（元）
[8 empty] | 综合单价 | 合价 |  | 其中
暂估价
0304 应急照明工程
1 | 030404017001 | 配电箱 |  | 1、名称：A型应急照明配电箱ALE 2、型号：6回路 3、规格：箱内配置详见设计图纸 4、端子板外部接线材质、规格：每台接线端子2.5:13个； 5、安装方式：距地1.5m明装 |  | 台 | 1
2 | 030404017002 | 配电箱 |  | 1、名称：配电箱WYAP 2、型号：3回路 3、规格：箱内配置详见设计图纸 4、端子板外部接线材质、规格：每台接线端子2.5:3个；4:10个；6:5个； 5、安装方式：距地1.2m明装 |  | 台 | 1
3 | 030404016001 | 控制箱 |  | 1、名称：消火栓稳压泵控制箱 2、规格：控制箱由消防水箱成套提供，本项只计安装费 |  | 台 | 1
4 | 030404016002 | 控制箱 |  | 1、名称：喷淋稳压泵控制箱 2、规格：控制箱由消防水箱成套提供，本项只计安装费 |  | 台 | 1
5 | 030412004001 | 装饰灯 |  | 1、名称：消防应急照明灯具(自带36V蓄电池) 2、规格：6W 3、安装形式：吸顶安装 |  | 套 | 42
6 | 030412004002 | 装饰灯 |  | 1、名称：应急疏散指示标识灯(自带36V蓄电池) 2、规格：1W 3、安装形式：距地0.5m壁装 |  | 套 | 25
7 | 030412004003 | 装饰灯 |  | 1、名称：疏散出口标志灯(自带36V蓄电池) 2、规格：1W 3、安装形式：门框上方0.2m壁装 |  | 套 | 6
本页小计
【新点2013清单造价江苏版 V10.3.6】
分部分项工程和单价措施项目清单与计价表
工程名称：教学楼消防 |  |  |  |  | 标段： |  |  |  |  | 第2页 共8页
序号 | 项目编码 | 项目名称 |  | 项目特征描述 |  | 计量 单位 | 工程量 | 金额（元）
[8 empty] | 综合单价 | 合价 |  | 其中
暂估价
8 | 030412004004 | 装饰灯 |  | 1、名称：安全出口标志灯(自带36V蓄电池) 2、规格：1W 3、安装形式：门框上方0.2m壁装 |  | 套 | 1
9 | 030412004005 | 装饰灯 |  | 1、名称：楼层标志灯(自带36V蓄电池) 2、规格：1W 3、安装形式：距地2.3m吊装 |  | 套 | 8
10 | 030412004006 | 装饰灯 |  | 1、名称：双面方向标志灯(自带36V蓄电池) 2、规格：1W 3、安装形式：距地2.3m吊装 |  | 套 | 3
11 | 030412004008 | 装饰灯 |  | 1、名称：多信息复合标志灯(自带36V蓄电池) 2、规格：1W 3、安装形式：距地2.3m吊装 |  | 套 | 7
12 | 030412004009 | 装饰灯 |  | 1、名称：消防应急照明灯具(自带36V蓄电池) 2、规格：6W 3、安装形式：壁装 |  | 套 | 3
13 | 030404034001 | 照明开关 |  | 1、名称：应急照明启动按钮 2、安装方式：距地1.3m暗装 |  | 个 | 8
14 | 030411001001 | 配管 |  | 1、名称：配管 2、规格：JDG20 3、配置形式：明配 |  | m | 587.54
15 | 030411001005 | 配管 |  | 1、名称：配管 2、规格：SC25 3、配置形式：明配 |  | m | 14.12
16 | 030411001006 | 配管 |  | 1、名称：配管 2、规格：SC32 3、配置形式：暗配 |  | m | 20
17 | 030411006001 | 接线盒 |  | 1、名称：接线盒 2、材质：钢制 |  | 个 | 95
18 | 030411006003 | 接线盒 |  | 1、名称：开关盒 2、材质：钢制 |  | 个 | 8
19 | 030411004001 | 配线 |  | 1、名称：绝缘电线 2、规格：WDZCN-BYJ2.5 |  | m | 15
20 | 030411004006 | 配线 |  | 1、名称：绝缘电线 2、规格：WDZC-RYS-2*2.5 |  | m | 94.83
本页小计
【新点2013清单造价江苏版 V10.3.6】
分部分项工程和单价措施项目清单与计价表
工程名称：教学楼消防 |  |  |  |  | 标段： |  |  |  |  | 第3页 共8页
序号 | 项目编码 | 项目名称 |  | 项目特征描述 |  | 计量 单位 | 工程量 | 金额（元）
[8 empty] | 综合单价 | 合价 |  | 其中
暂估价
21 | 030411004007 | 配线 |  | 1、名称：绝缘电线 2、规格：WDZCN-RYS-2*2.5 |  | m | 552.36
22 | 030408001001 | 电力电缆 |  | 1、名称：电力电缆 2、规格：WDZCN-YJV-5*4 |  | m | 19.88
23 | 030408001002 | 电力电缆 |  | 1、名称：电力电缆 2、规格：WDZCN-YJY-5*6 |  | m | 20
24 | 030409008001 | 等电位端子箱、测试板 |  | 1、名称：总等电位箱 |  | 台(块) | 1
25 | 030409002001 | 接地母线 |  | 1、名称：接地母线 2、材质：镀锌扁钢 3、规格：40*4 |  | m | 1
26 | 030413003001 | 打洞（孔） |  | 1、名称：开洞 2、规格：DN32 3、类型：混凝土楼板 |  | 个 | 16
27 | 030413003016 | 打洞（孔） |  | 1、名称：开洞 2、规格：DN50 3、类型：混凝土楼板 |  | 个 | 4
分部小计
0309 火灾自动报警系统
28 | 030904003001 | 按钮 |  | 1、名称：消火栓启泵、报警按钮 |  | 个 | 16
29 | 030411001002 | 配管 |  | 1、名称：配管 2、规格：SC15 3、配置形式：明配 |  | m | 56.15
30 | 030411001003 | 配管 |  | 1、名称：配管 2、规格：SC25 3、配置形式：暗配 |  | m | 6.45
31 | 030411001004 | 配管 |  | 1、名称：配管 2、规格：JDG20 3、配置形式：明配 |  | m | 93.15
32 | 030411006002 | 接线盒 |  | 1、名称：接线盒 2、材质：钢制 |  | 个 | 16
33 | 030411004002 | 配线 |  | 1、名称：绝缘电线 2、型号：WDZC-RYS-2*1.5 |  | m | 192.56
34 | 030408002001 | 控制电缆 |  | 1、名称：控制电缆 2、规格：NH-KVV22-4*4 |  | m | 6.81
35 | 030408002003 | 控制电缆 |  | 1、名称：控制电缆 2、规格：ZR-KVV-2*1.5 |  | m | 55.01
36 | 030408002002 | 控制电缆 |  | 1、名称：控制电缆 2、规格：ZR-KVV-4*1.5 |  | m | 28.03
本页小计
【新点2013清单造价江苏版 V10.3.6】
分部分项工程和单价措施项目清单与计价表
工程名称：教学楼消防 |  |  |  |  | 标段： |  |  |  |  | 第4页 共8页
序号 | 项目编码 | 项目名称 |  | 项目特征描述 |  | 计量 单位 | 工程量 | 金额（元）
[8 empty] | 综合单价 | 合价 |  | 其中
暂估价
37 | 030413003003 | 打洞（孔） |  | 1、名称：开洞 2、规格：DN32 3、类型：混凝土楼板 |  | 个 | 8
38 | 030413003017 | 打洞（孔） |  | 1、名称：开洞 2、规格：DN40 3、类型：混凝土楼板 |  | 个 | 12
39 | 030413003004 | 打洞（孔） |  | 1、名称：开洞 2、规格：DN32 3、类型：砖墙 |  | 个 | 2
40 | 030413003005 | 打洞（孔） |  | 1、名称：开洞 2、规格：DN40 3、类型：砖墙 |  | 个 | 1
分部小计
0309 消火栓系统
41 | 030901002001 | 消火栓钢管 |  | 1、安装部位：室内 2、材质、规格：热浸镀锌钢管DN100 3、连接形式：沟槽连接 4、压力试验及冲洗设计要求：水压试验、水冲洗 |  | m | 213.54
42 | 030901002002 | 消火栓钢管 |  | 1、安装部位：室内 2、材质、规格：热浸镀锌钢管DN65 3、连接形式：沟槽连接 4、压力试验及冲洗设计要求：水压试验、水冲洗 |  | m | 22.88
43 | 031003003001 | 焊接法兰阀门 |  | 1、类型：闸阀 2、规格、压力等级：DN100 3、连接形式：法兰连接 |  | 个 | 8
44 | 031003003002 | 焊接法兰阀门 |  | 1、类型：蝶阀 2、规格、压力等级：DN100 3、连接形式：法兰连接 |  | 个 | 6
45 | 031003003005 | 焊接法兰阀门 |  | 1、类型：止回阀 2、规格、压力等级：DN100 3、连接形式：法兰连接 |  | 个 | 1
46 | 031003001001 | 螺纹阀门 |  | 1、类型：自动排气阀 2、规格、压力等级：DN25 |  | 个 | 1
本页小计
【新点2013清单造价江苏版 V10.3.6】
分部分项工程和单价措施项目清单与计价表
工程名称：教学楼消防 |  |  |  |  | 标段： |  |  |  |  | 第5页 共8页
序号 | 项目编码 | 项目名称 |  | 项目特征描述 |  | 计量 单位 | 工程量 | 金额（元）
[8 empty] | 综合单价 | 合价 |  | 其中
暂估价
47 | 031003001002 | 螺纹阀门 |  | 1、类型：截止阀 2、规格、压力等级：DN25 |  | 个 | 1
48 | 030601004001 | 流量仪表 |  | 1、名称：流量开关 2、规格：DN100 |  | 台 | 1
49 | 030901010001 | 室内消火栓 |  | 1、单栓消火栓700*1800*160 2、附件材质、规格：配备SN65室内单栓消火栓、25m尼龙衬胶水龙带、DN65×19mm水枪、30m消防软管卷盘(内径Φ25mm)及Φ6mm水枪，指示灯1个，MF/ABC3灭火器2具 |  | 套 | 16
50 | 030901010002 | 室内消火栓 |  | 1、屋面实验消火栓 2、附件材质、规格：配备SN65室内单栓消火栓、25m尼龙衬胶水龙带、DN65×19mm水枪、30m消防软管卷盘(内径Φ25mm)及Φ6mm水枪，指示灯1个，MF/ABC3灭火器2具，带压力表 |  | 套 | 1
51 | 030901013001 | 灭火器 |  | 1、形式：放置式 2、规格、型号：2MF/ABC3 |  | 组 | 1
52 | 031002001001 | 管道支架 |  | 1、材质：型钢支架 |  | Kg | 181.65
53 | 031002001002 | 管道支架 |  | 1、材质：抗震支架 |  | Kg | 31.3
54 | 031201001001 | 管道刷油 |  | 1、埋地管道防腐 2、除锈级别：除轻锈 3、油漆品种：冷底子油二道，石油沥青二道，玻璃纤维布一道 |  | m2 | 0.68
55 | 031201001002 | 管道刷油 |  | 1、室内管道刷漆 2、除锈级别：除轻锈 3、油漆品种：银粉漆两遍 |  | m2 | 81.18
56 | 031208002001 | 管道绝热 |  | 1、绝热材料品种：B1橡塑保温 2、绝热厚度：50mm 3、管道外径：DN100 |  | m3 | 2.51
57 | 031208007001 | 防潮层、保护层 |  | 1、材料：玻璃丝布 |  | m2 | 68.27
58 | 031002003001 | 套管 |  | 1、名称、类型：刚性防水套管 2、规格：DN150 |  | 个 | 4
本页小计
【新点2013清单造价江苏版 V10.3.6】
分部分项工程和单价措施项目清单与计价表
工程名称：教学楼消防 |  |  |  |  | 标段： |  |  |  |  | 第6页 共8页
序号 | 项目编码 | 项目名称 |  | 项目特征描述 |  | 计量 单位 | 工程量 | 金额（元）
[8 empty] | 综合单价 | 合价 |  | 其中
暂估价
59 | 031002003002 | 套管 |  | 1、名称、类型：穿墙、穿楼板钢套管 2、规格：DN150 |  | 个 | 14
60 | 030413003006 | 打洞（孔） |  | 1、名称：开洞 2、规格：DN150 3、类型：混凝土楼板 |  | 个 | 12
61 | 030413003007 | 打洞（孔） |  | 1、名称：开洞 2、规格：DN150 3、类型：砖墙 |  | 个 | 6
62 | 030905002002 | 水灭火控制装置调试 |  | 1、系统形式：系统调试 |  | 系统 | 1
63 | 040504001001 | 砌筑井 |  | 1、阀门井 2、做法参照图集05S502《室外给水管道附属构筑物》25页 |  | 座 | 2
64 | 031006015001 | 水箱 |  | 1、材质、类型：箱泵一体化消防增压稳压给水设备 2、型号、规格：WHDXBF-18/3.6-30-1 3、增压泵（1.5kw一用一备）稳压泵（1.5kw一用一备）详见设计图纸 4、包含管路、线路 |  | 台 | 1
分部小计
0309 喷淋工程
65 | 030901001002 | 水喷淋钢管 |  | 1、材质、规格：热浸锌镀锌钢管DN100 2、连接形式：沟槽连接 3、压力试验及冲洗设计要求：水压试验、水冲洗 |  | m | 76.58
66 | 031003003006 | 焊接法兰阀门 |  | 1、类型：闸阀 2、规格、压力等级：DN100 3、连接形式：法兰连接 |  | 个 | 1
67 | 031003003007 | 焊接法兰阀门 |  | 1、类型：止回阀 2、规格、压力等级：DN100 3、连接形式：法兰连接 |  | 个 | 1
68 | 030601004002 | 流量仪表 |  | 1、名称：流量开关 2、规格：DN100 |  | 台 | 1
69 | 031002001003 | 管道支架 |  | 1、材质：型钢支架 |  | Kg | 63.3
本页小计
【新点2013清单造价江苏版 V10.3.6】
分部分项工程和单价措施项目清单与计价表
工程名称：教学楼消防 |  |  |  |  | 标段： |  |  |  |  | 第7页 共8页
序号 | 项目编码 | 项目名称 |  | 项目特征描述 |  | 计量 单位 | 工程量 | 金额（元）
[8 empty] | 综合单价 | 合价 |  | 其中
暂估价
70 | 031201001003 | 管道刷油 |  | 1、埋地管道防腐 2、除锈级别：除轻锈 3、油漆品种：冷底子油二道，石油沥青二道，玻璃纤维布一道 |  | m2 | 0.29
71 | 031201001004 | 管道刷油 |  | 1、室内管道刷漆 2、除锈级别：除轻锈 3、油漆品种：银粉漆两遍 |  | m2 | 27.13
72 | 031208002002 | 管道绝热 |  | 1、绝热材料品种：B1橡塑保温 2、绝热厚度：50mm 3、管道外径：DN100 |  | m3 | 1.59
73 | 031208007002 | 防潮层、保护层 |  | 1、材料：玻璃丝布 |  | m2 | 43.17
74 | 031002003003 | 套管 |  | 1、名称、类型：刚性防水套管 2、规格：DN150 |  | 个 | 1
75 | 031002003004 | 套管 |  | 1、名称、类型：穿墙、穿楼板钢套管 2、规格：DN150 |  | 个 | 4
76 | 030413003008 | 打洞（孔） |  | 1、名称：开洞 2、规格：DN150 3、类型：混凝土楼板 |  | 个 | 4
77 | 030413003010 | 打洞（孔） |  | 1、名称：开洞 2、规格：DN150 3、类型：砖墙 |  | 个 | 1
分部小计
0310 给排水、采暖、燃气工程
78 | 031001006002 | 塑料管 |  | 1、材质、规格：PVC管DN100 2、连接形式：粘接 |  | m | 29.84
79 | 031004014001 | 给、排水附（配）件 |  | 1、材质：地漏 2、型号、规格：DN100 |  | 个(组) | 1
80 | 030413003015 | 打洞（孔） |  | 1、名称：开洞 2、规格：DN150 3、类型：混凝土板 |  | 个 | 1
81 | 030413003018 | 打洞（孔） |  | 1、名称：开洞 2、规格：DN80 3、类型：混凝土板 |  | 个 | 1
本页小计
【新点2013清单造价江苏版 V10.3.6】
分部分项工程和单价措施项目清单与计价表
工程名称：教学楼消防 |  |  |  |  | 标段： |  |  |  |  | 第8页 共8页
序号 | 项目编码 | 项目名称 |  | 项目特征描述 |  | 计量 单位 | 工程量 | 金额（元）
[8 empty] | 综合单价 | 合价 |  | 其中
暂估价
82 | 031001006003 | 塑料管 |  | 1、介质：给水 2、材质、规格：PE管DN50 3、连接形式：热熔连接 4、压力试验及吹、洗设计要求：水压试验、消毒冲洗 |  | m | 23.05
83 | 031003001003 | 螺纹阀门 |  | 1、类型：闸阀 2、规格、压力等级：DN50 3、连接形式：螺纹连接 |  | 个 | 1
84 | 031003001004 | 螺纹阀门 |  | 1、类型：浮球阀 2、规格、压力等级：DN50 3、连接形式：螺纹连接 |  | 个 | 1
85 | 031003001005 | 螺纹阀门 |  | 1、类型：检修阀 2、规格、压力等级：DN50 3、连接形式：螺纹连接 |  | 个 | 1
86 | 031003001006 | 螺纹阀门 |  | 1、类型：电磁阀 2、规格、压力等级：DN50 3、连接形式：螺纹连接 |  | 个 | 1
87 | 031208002003 | 管道绝热 |  | 1、绝热材料品种：B1橡塑保温 2、绝热厚度：50mm 3、管道外径：DN40 |  | m3 | 0.34
88 | 031208007003 | 防潮层、保护层 |  | 1、材料：玻璃丝布 |  | m2 | 11.09
分部小计
分部分项合计
1 | 031301017001 | 脚手架搭拆 |  |  |  | 项 | 1
单价措施合计
本页小计
合 计
【新点2013清单造价江苏版 V10.3.6】

## 8.2 表-11 总价措施项目清单与计价表
总价措施项目清单与计价表
工程名称：教学楼消防 | [5 empty] | 标段： |  |  |  |  | 第1页 共2页
序号 | 项目编码 | 项目名称 |  | 计算基础 | 费率（%） |  | 金额（元） |  | 调整 费率（%） | 调整后 金额（元） |  | 备注
1 | 031302001001 | 安全文明施工费
1.1 |  | 基本费 |  | 分部分项合计+单价措施项目合计-除税工程设备费 | 1.500
1.2 |  | 增加费 |  | 分部分项合计+单价措施项目合计-除税工程设备费
1.3 |  | 扬尘污染防治增加费 |  | 分部分项合计+单价措施项目合计-除税工程设备费 | 0.210
2 | 031302002001 | 夜间施工增加 |  | 分部分项合计+单价措施项目合计-除税工程设备费
3 | 031302003001 | 非夜间施工增加 |  | 分部分项合计+单价措施项目合计-除税工程设备费
4 | 031302004001 | 二次搬运 |  | 分部分项合计+单价措施项目合计-除税工程设备费
5 | 031302005001 | 冬雨季施工增加 |  | 分部分项合计+单价措施项目合计-除税工程设备费
6 | 031302006001 | 已完工程及设备保护 |  | 分部分项合计+单价措施项目合计-除税工程设备费
7 | 031302008001 | 临时设施 |  | 分部分项合计+单价措施项目合计-除税工程设备费
8 | 031302009001 | 赶工措施 |  | 分部分项合计+单价措施项目合计-除税工程设备费
【新点2013清单造价江苏版 V10.3.6】
编制人（造价人员）： | [7 empty] | 复核人（造价工程师）：
总价措施项目清单与计价表
工程名称：教学楼消防 | [5 empty] | 标段： |  |  |  |  | 第2页 共2页
序号 | 项目编码 | 项目名称 |  | 计算基础 | 费率（%） |  | 金额（元） |  | 调整 费率（%） | 调整后 金额（元） |  | 备注
9 | 031302010001 | 工程按质论价 |  | 分部分项合计+单价措施项目合计-除税工程设备费
10 | 031302011001 | 住宅分户验收 |  | 分部分项合计+单价措施项目合计-除税工程设备费 | [7 empty] | 在计取住宅分户验收时，大型土石方工程、桩基工程和地下室部分不计入计费基础
11 | 031302012001 | 建筑工人实名制费用 |  | 分部分项合计+单价措施项目合计-除税工程设备费 | [7 empty] | 建筑工人实名制设备由建筑工人工资专用账户开户银行提供的，建筑工人实名制费用按表中费率乘以0.5系数计取
12 | 031302090001 | 地上、地下设施、建筑物的临时保护设施 |  | 分部分项合计+单价措施项目合计-除税工程设备费
13 | 031302091001 | 特殊条件下施工增加费 |  | 分部分项合计+单价措施项目合计-除税工程设备费
14 | 031302015001 | 智慧工地费用 |  | 分部分项合计+单价措施项目合计-除税工程设备费 | [7 empty] | 现场安全隐患排查、人员信息动态管理、扬尘管控视频监控、高处作业防护预警、危大工程监测预警和集成平台等设备、软件和管理费用。
【新点2013清单造价江苏版 V10.3.6】
编制人（造价人员）： | [7 empty] | 复核人（造价工程师）：

## 8.3 表-11 总价措施项目清单与计价表(徐州)
总价措施项目清单与计价表
工程名称：教学楼消防 | [5 empty] | 标段： |  |  |  |  | 第1页 共2页
序号 | 项目编码 | 项目名称 |  | 计算基础 | 费率（%） |  | 金额（元） |  | 调整 费率（%） | 调整后 金额（元） |  | 备注
1 | 031302001001 | 安全文明施工费
1.1 |  | 基本费 |  | 分部分项合计+单价措施项目合计-除税工程设备费 | 1.500
1.2 |  | 增加费 |  | 分部分项合计+单价措施项目合计-除税工程设备费
1.3 |  | 扬尘污染防治增加费 |  | 分部分项合计+单价措施项目合计-除税工程设备费 | 0.210
2 | 031302002001 | 夜间施工增加 |  | 分部分项合计+单价措施项目合计-除税工程设备费
3 | 031302003001 | 非夜间施工增加 |  | 分部分项合计+单价措施项目合计-除税工程设备费
4 | 031302004001 | 二次搬运 |  | 分部分项合计+单价措施项目合计-除税工程设备费
5 | 031302005001 | 冬雨季施工增加 |  | 分部分项合计+单价措施项目合计-除税工程设备费
6 | 031302006001 | 已完工程及设备保护 |  | 分部分项合计+单价措施项目合计-除税工程设备费
7 | 031302008001 | 临时设施 |  | 分部分项合计+单价措施项目合计-除税工程设备费
8 | 031302009001 | 赶工措施 |  | 分部分项合计+单价措施项目合计-除税工程设备费
【新点2013清单造价江苏版 V10.3.6】
编制人（造价人员）： | [7 empty] | 复核人（造价工程师）：
总价措施项目清单与计价表
工程名称：教学楼消防 | [5 empty] | 标段： |  |  |  |  | 第2页 共2页
序号 | 项目编码 | 项目名称 |  | 计算基础 | 费率（%） |  | 金额（元） |  | 调整 费率（%） | 调整后 金额（元） |  | 备注
9 | 031302010001 | 工程按质论价 |  | 分部分项合计+单价措施项目合计-除税工程设备费
10 | 031302011001 | 住宅分户验收 |  | 分部分项合计+单价措施项目合计-除税工程设备费 | [7 empty] | 在计取住宅分户验收时，大型土石方工程、桩基工程和地下室部分不计入计费基础
11 | 031302012001 | 建筑工人实名制费用 |  | 分部分项合计+单价措施项目合计-除税工程设备费 | [7 empty] | 建筑工人实名制设备由建筑工人工资专用账户开户银行提供的，建筑工人实名制费用按表中费率乘以0.5系数计取
12 | 031302090001 | 地上、地下设施、建筑物的临时保护设施 |  | 分部分项合计+单价措施项目合计-除税工程设备费
13 | 031302091001 | 特殊条件下施工增加费 |  | 分部分项合计+单价措施项目合计-除税工程设备费
14 | 031302015001 | 智慧工地费用 |  | 分部分项合计+单价措施项目合计-除税工程设备费 | [7 empty] | 现场安全隐患排查、人员信息动态管理、扬尘管控视频监控、高处作业防护预警、危大工程监测预警和集成平台等设备、软件和管理费用。
【新点2013清单造价江苏版 V10.3.6】
编制人（造价人员）： | [7 empty] | 复核人（造价工程师）：

## 8.4 表-12 其他项目清单与计价汇总表
其他项目清单与计价汇总表
工程名称：教学楼消防 |  |  |  | 标段： |  |  | 第1页 共1页
序号 | 项目名称 |  | 金额(元) |  | 结算金额(元) | 备注
1 | 暂列金额
2 | 暂估价
2.1 | 材料暂估价
2.2 | 专业工程暂估价
3 | 计日工
4 | 总承包服务费
合 计
【新点2013清单造价江苏版 V10.3.6】

## 8.5 表-12-1 暂列金额明细表
暂列金额明细表
工程名称：教学楼消防 |  |  |  | 标段： |  | 第1页 共1页
序号 | 项目名称 |  | 计量单位 |  | 暂定金额(元) | 备注
合 计
【新点2013清单造价江苏版 V10.3.6】

## 8.6 表-12-5 总承包服务费计价表
总承包服务费计价表
工程名称：教学楼消防 |  |  |  |  | 标段： |  |  | 第1页 共1页
序号 | 项目名称 |  | 项目价值(元) | 服务内容 |  | 计算基础 | 费率(％) |  | 金额(元)
1 | 发包人发包专业工程 |  |  |  |  | 项目价值
2 | 发包人供应材料 |  |  |  |  | 项目价值
合 计
【新点2013清单造价江苏版 V10.3.6】

## 8.7 表-13 规费、税金项目计价表
规费、税金项目计价表
工程名称：教学楼消防 |  |  |  | 标段： |  |  |  | 第1页 共1页
序号 | 项目名称 |  | 计算基础 |  | 计算基数(元) |  | 计算费率(％) |  | 金额(元)
1 | 规费 |  | 环境保护税+社会保险费+住房公积金 |  |  |  | 100.000
1.1 | 社会保险费 |  | 分部分项工程费+措施项目费+其他项目费-除税工程设备费 |  |  |  | 2.400
1.2 | 住房公积金 |  | 分部分项工程费+措施项目费+其他项目费-除税工程设备费 |  |  |  | 0.420
1.3 | 环境保护税 |  | 分部分项工程费+措施项目费+其他项目费-除税工程设备费
2 | 税金 |  | 分部分项工程费+措施项目费+其他项目费+规费-除税甲供材料和甲供设备费/1.01 |  |  |  | 9.000
合 计
【新点2013清单造价江苏版 V10.3.6】
编制人（造价人员）： | [5 empty] | 复核人（造价工程师）：

## 8.8 表-20 发包人提供材料和工程设备一览表
发包人提供材料和工程设备一览表
工程名称：教学楼消防 | [5 empty] | 标段： |  |  |  | 第1页 共1页
序号 | 材料编码 | 材料(工程设备)名称、规格、型号 |  | 单位 | 数量 |  | 单价 (元) | 合价 (元) | 交货 方式 |  | 送达 地点 | 备注
合 计
【新点2013清单造价江苏版 V10.3.6】

## 8.9 表-21 承包人材料设备（适用于造价信息差额调整法）
承包人提供主要材料和工程设备一览表 （适用造价信息差额调整法）
工程名称：教学楼消防 | [5 empty] | 标段： |  |  |  | 第1页 共1页
序号 | 材料编码 | 名称、规格、型号 |  | 单位 | 数量 |  | 风险系数 (%) | 基准单价 (元) | 投标单价 (元) |  | 发承包人 确认单价 (元) | 备注
【新点2013清单造价江苏版 V10.3.6】

## 9.1 表-08 分部分项工程和单价措施项目清单与计价表
分部分项工程和单价措施项目清单与计价表
工程名称：消控室消防 |  |  |  |  | 标段： |  |  |  |  | 第1页 共2页
序号 | 项目编码 | 项目名称 |  | 项目特征描述 |  | 计量 单位 | 工程量 | 金额（元）
[8 empty] | 综合单价 | 合价 |  | 其中
暂估价
0304 应急照明工程
1 | 030404017001 | 配电箱 |  | 1、名称：A型应急照明配电箱ALE 2、型号：4回路 3、规格：箱内配置详见设计图纸 4、端子板外部接线材质、规格：每台接线端子2.5:9个； 5、安装方式：距地1.5m明装 |  | 台 | 1
2 | 030412004001 | 装饰灯 |  | 1、名称：消防应急照明灯具(自带36V蓄电池) 2、规格：6W 3、安装形式：吸顶安装 |  | 套 | 1
3 | 030412004004 | 装饰灯 |  | 1、名称：安全出口标志灯(自带36V蓄电池) 2、规格：1W 3、安装形式：门框上方0.2m壁装 |  | 套 | 1
4 | 030412004009 | 装饰灯 |  | 1、名称：消防应急照明灯具(自带36V蓄电池) 2、规格：6W 3、安装形式：壁装 |  | 套 | 1
5 | 030411001001 | 配管 |  | 1、名称：配管 2、规格：SC20 3、配置形式：明配 |  | m | 9.66
6 | 030411006001 | 接线盒 |  | 1、名称：接线盒 2、材质：钢制 |  | 个 | 3
7 | 030411004001 | 配线 |  | 1、名称：绝缘电线 2、规格：WDZCN-BYJ2.5 |  | m | 24.32
8 | 030413003001 | 打洞（孔） |  | 1、名称：开洞 2、规格：DN32 3、类型：砖墙 |  | 个 | 1
分部小计
0309 火灾自动报警系统
9 | 030904006001 | 消防报警电话插孔（电话） |  | 1、名称：119直通电话 |  | 个(部) | 1
10 | 030904012001 | 火灾报警系统控制主机 |  | 1、火灾自动报警及联动主机 2、控制回路：单回路50、100点 3、安装方式：壁挂式 |  | 台 | 1
11 | 030904011001 | 远程控制箱（柜） |  | 1、应急照明控制器 2、控制回路：4路 3、壁挂 |  | 台 | 1
本页小计
【新点2013清单造价江苏版 V10.3.6】
分部分项工程和单价措施项目清单与计价表
工程名称：消控室消防 |  |  |  |  | 标段： |  |  |  |  | 第2页 共2页
序号 | 项目编码 | 项目名称 |  | 项目特征描述 |  | 计量 单位 | 工程量 | 金额（元）
[8 empty] | 综合单价 | 合价 |  | 其中
暂估价
12 | 030904009002 | 区域报警控制箱 |  | 1、电气火灾报警主机 2、安装方式：壁挂式 3、控制点数量：≤32点 |  | 台 | 1
13 | 030904009003 | 区域报警控制箱 |  | 1、消防电源控制主机 2、安装方式：壁挂式 |  | 台 | 1
14 | 030904011002 | 远程控制箱（柜） |  | 1、液位显示仪 2、壁挂 |  | 台 | 1
15 | 030905001001 | 自动报警系统调试 |  | 1、点数：128点以下 |  | 系统 | 1
16 | 030411001004 | 配管 |  | 1、名称：配管 2、规格：SC20 3、配置形式：暗配 |  | m | 16
17 | 030413003004 | 打洞（孔） |  | 1、名称：开洞 2、规格：DN32 3、类型：砖墙 |  | 个 | 7
分部小计
分部分项合计
1 | 031301017001 | 脚手架搭拆 |  |  |  | 项 | 1
单价措施合计
本页小计
合 计
【新点2013清单造价江苏版 V10.3.6】

## 9.2 表-11 总价措施项目清单与计价表
总价措施项目清单与计价表
工程名称：消控室消防 | [5 empty] | 标段： |  |  |  |  | 第1页 共2页
序号 | 项目编码 | 项目名称 |  | 计算基础 | 费率（%） |  | 金额（元） |  | 调整 费率（%） | 调整后 金额（元） |  | 备注
1 | 031302001001 | 安全文明施工费
1.1 |  | 基本费 |  | 分部分项合计+单价措施项目合计-除税工程设备费 | 1.500
1.2 |  | 增加费 |  | 分部分项合计+单价措施项目合计-除税工程设备费
1.3 |  | 扬尘污染防治增加费 |  | 分部分项合计+单价措施项目合计-除税工程设备费 | 0.210
2 | 031302002001 | 夜间施工增加 |  | 分部分项合计+单价措施项目合计-除税工程设备费
3 | 031302003001 | 非夜间施工增加 |  | 分部分项合计+单价措施项目合计-除税工程设备费
4 | 031302004001 | 二次搬运 |  | 分部分项合计+单价措施项目合计-除税工程设备费
5 | 031302005001 | 冬雨季施工增加 |  | 分部分项合计+单价措施项目合计-除税工程设备费
6 | 031302006001 | 已完工程及设备保护 |  | 分部分项合计+单价措施项目合计-除税工程设备费
7 | 031302008001 | 临时设施 |  | 分部分项合计+单价措施项目合计-除税工程设备费
8 | 031302009001 | 赶工措施 |  | 分部分项合计+单价措施项目合计-除税工程设备费
【新点2013清单造价江苏版 V10.3.6】
编制人（造价人员）： | [7 empty] | 复核人（造价工程师）：
总价措施项目清单与计价表
工程名称：消控室消防 | [5 empty] | 标段： |  |  |  |  | 第2页 共2页
序号 | 项目编码 | 项目名称 |  | 计算基础 | 费率（%） |  | 金额（元） |  | 调整 费率（%） | 调整后 金额（元） |  | 备注
9 | 031302010001 | 工程按质论价 |  | 分部分项合计+单价措施项目合计-除税工程设备费
10 | 031302011001 | 住宅分户验收 |  | 分部分项合计+单价措施项目合计-除税工程设备费 | [7 empty] | 在计取住宅分户验收时，大型土石方工程、桩基工程和地下室部分不计入计费基础
11 | 031302012001 | 建筑工人实名制费用 |  | 分部分项合计+单价措施项目合计-除税工程设备费 | [7 empty] | 建筑工人实名制设备由建筑工人工资专用账户开户银行提供的，建筑工人实名制费用按表中费率乘以0.5系数计取
12 | 031302090001 | 地上、地下设施、建筑物的临时保护设施 |  | 分部分项合计+单价措施项目合计-除税工程设备费
13 | 031302091001 | 特殊条件下施工增加费 |  | 分部分项合计+单价措施项目合计-除税工程设备费
14 | 031302015001 | 智慧工地费用 |  | 分部分项合计+单价措施项目合计-除税工程设备费 | [7 empty] | 现场安全隐患排查、人员信息动态管理、扬尘管控视频监控、高处作业防护预警、危大工程监测预警和集成平台等设备、软件和管理费用。
【新点2013清单造价江苏版 V10.3.6】
编制人（造价人员）： | [7 empty] | 复核人（造价工程师）：

## 9.3 表-11 总价措施项目清单与计价表(徐州)
总价措施项目清单与计价表
工程名称：消控室消防 | [5 empty] | 标段： |  |  |  |  | 第1页 共2页
序号 | 项目编码 | 项目名称 |  | 计算基础 | 费率（%） |  | 金额（元） |  | 调整 费率（%） | 调整后 金额（元） |  | 备注
1 | 031302001001 | 安全文明施工费
1.1 |  | 基本费 |  | 分部分项合计+单价措施项目合计-除税工程设备费 | 1.500
1.2 |  | 增加费 |  | 分部分项合计+单价措施项目合计-除税工程设备费
1.3 |  | 扬尘污染防治增加费 |  | 分部分项合计+单价措施项目合计-除税工程设备费 | 0.210
2 | 031302002001 | 夜间施工增加 |  | 分部分项合计+单价措施项目合计-除税工程设备费
3 | 031302003001 | 非夜间施工增加 |  | 分部分项合计+单价措施项目合计-除税工程设备费
4 | 031302004001 | 二次搬运 |  | 分部分项合计+单价措施项目合计-除税工程设备费
5 | 031302005001 | 冬雨季施工增加 |  | 分部分项合计+单价措施项目合计-除税工程设备费
6 | 031302006001 | 已完工程及设备保护 |  | 分部分项合计+单价措施项目合计-除税工程设备费
7 | 031302008001 | 临时设施 |  | 分部分项合计+单价措施项目合计-除税工程设备费
8 | 031302009001 | 赶工措施 |  | 分部分项合计+单价措施项目合计-除税工程设备费
【新点2013清单造价江苏版 V10.3.6】
编制人（造价人员）： | [7 empty] | 复核人（造价工程师）：
总价措施项目清单与计价表
工程名称：消控室消防 | [5 empty] | 标段： |  |  |  |  | 第2页 共2页
序号 | 项目编码 | 项目名称 |  | 计算基础 | 费率（%） |  | 金额（元） |  | 调整 费率（%） | 调整后 金额（元） |  | 备注
9 | 031302010001 | 工程按质论价 |  | 分部分项合计+单价措施项目合计-除税工程设备费
10 | 031302011001 | 住宅分户验收 |  | 分部分项合计+单价措施项目合计-除税工程设备费 | [7 empty] | 在计取住宅分户验收时，大型土石方工程、桩基工程和地下室部分不计入计费基础
11 | 031302012001 | 建筑工人实名制费用 |  | 分部分项合计+单价措施项目合计-除税工程设备费 | [7 empty] | 建筑工人实名制设备由建筑工人工资专用账户开户银行提供的，建筑工人实名制费用按表中费率乘以0.5系数计取
12 | 031302090001 | 地上、地下设施、建筑物的临时保护设施 |  | 分部分项合计+单价措施项目合计-除税工程设备费
13 | 031302091001 | 特殊条件下施工增加费 |  | 分部分项合计+单价措施项目合计-除税工程设备费
14 | 031302015001 | 智慧工地费用 |  | 分部分项合计+单价措施项目合计-除税工程设备费 | [7 empty] | 现场安全隐患排查、人员信息动态管理、扬尘管控视频监控、高处作业防护预警、危大工程监测预警和集成平台等设备、软件和管理费用。
【新点2013清单造价江苏版 V10.3.6】
编制人（造价人员）： | [7 empty] | 复核人（造价工程师）：

## 9.4 表-12 其他项目清单与计价汇总表
其他项目清单与计价汇总表
工程名称：消控室消防 |  |  |  | 标段： |  |  | 第1页 共1页
序号 | 项目名称 |  | 金额(元) |  | 结算金额(元) | 备注
1 | 暂列金额
2 | 暂估价 |  | 3000.00
2.1 | 材料暂估价
2.2 | 专业工程暂估价 |  | 3000.00
3 | 计日工
4 | 总承包服务费
合 计 |  |  | 3000.00
【新点2013清单造价江苏版 V10.3.6】

## 9.5 表-12-1 暂列金额明细表
暂列金额明细表
工程名称：消控室消防 |  |  |  | 标段： |  | 第1页 共1页
序号 | 项目名称 |  | 计量单位 |  | 暂定金额(元) | 备注
合 计
【新点2013清单造价江苏版 V10.3.6】

## 9.6 表-12-5 总承包服务费计价表
总承包服务费计价表
工程名称：消控室消防 |  |  |  |  | 标段： |  |  | 第1页 共1页
序号 | 项目名称 |  | 项目价值(元) | 服务内容 |  | 计算基础 | 费率(％) |  | 金额(元)
1 | 发包人发包专业工程 |  |  |  |  | 项目价值
2 | 发包人供应材料 |  |  |  |  | 项目价值
合 计
【新点2013清单造价江苏版 V10.3.6】

## 9.7 表-13 规费、税金项目计价表
规费、税金项目计价表
工程名称：消控室消防 |  |  |  | 标段： |  |  |  | 第1页 共1页
序号 | 项目名称 |  | 计算基础 |  | 计算基数(元) |  | 计算费率(％) |  | 金额(元)
1 | 规费 |  | 环境保护税+社会保险费+住房公积金 |  |  |  | 100.000
1.1 | 社会保险费 |  | 分部分项工程费+措施项目费+其他项目费-除税工程设备费 |  |  |  | 2.400
1.2 | 住房公积金 |  | 分部分项工程费+措施项目费+其他项目费-除税工程设备费 |  |  |  | 0.420
1.3 | 环境保护税 |  | 分部分项工程费+措施项目费+其他项目费-除税工程设备费
2 | 税金 |  | 分部分项工程费+措施项目费+其他项目费+规费-除税甲供材料和甲供设备费/1.01 |  |  |  | 9.000
合 计
【新点2013清单造价江苏版 V10.3.6】
编制人（造价人员）： | [5 empty] | 复核人（造价工程师）：

## 9.8 表-20 发包人提供材料和工程设备一览表
发包人提供材料和工程设备一览表
工程名称：消控室消防 | [5 empty] | 标段： |  |  |  | 第1页 共1页
序号 | 材料编码 | 材料(工程设备)名称、规格、型号 |  | 单位 | 数量 |  | 单价 (元) | 合价 (元) | 交货 方式 |  | 送达 地点 | 备注
合 计
【新点2013清单造价江苏版 V10.3.6】

## 9.9 表-21 承包人材料设备（适用于造价信息差额调整法）
承包人提供主要材料和工程设备一览表 （适用造价信息差额调整法）
工程名称：消控室消防 | [5 empty] | 标段： |  |  |  | 第1页 共1页
序号 | 材料编码 | 名称、规格、型号 |  | 单位 | 数量 |  | 风险系数 (%) | 基准单价 (元) | 投标单价 (元) |  | 发承包人 确认单价 (元) | 备注
【新点2013清单造价江苏版 V10.3.6】

## 10.1 表-08 分部分项工程和单价措施项目清单与计价表
分部分项工程和单价措施项目清单与计价表
工程名称：职技楼消防 |  |  |  |  | 标段： |  |  |  |  | 第1页 共4页
序号 | 项目编码 | 项目名称 |  | 项目特征描述 |  | 计量 单位 | 工程量 | 金额（元）
[8 empty] | 综合单价 | 合价 |  | 其中
暂估价
0304 应急照明工程
1 | 030404017001 | 配电箱 |  | 1、名称：A型应急照明配电箱ALE 2、型号：4回路 3、规格：箱内配置详见设计图纸 4、端子板外部接线材质、规格：每台接线端子2.5:7个； 5、安装方式：距地1.5m明装 |  | 台 | 1
2 | 030412004001 | 装饰灯 |  | 1、名称：消防应急照明灯具(自带36V蓄电池) 2、规格：6W 3、安装形式：吸顶安装 |  | 套 | 22
3 | 030412004002 | 装饰灯 |  | 1、名称：应急疏散指示标识灯(自带36V蓄电池) 2、规格：1W 3、安装形式：距地0.5m壁装 |  | 套 | 8
4 | 030412004003 | 装饰灯 |  | 1、名称：疏散出口标志灯(自带36V蓄电池) 2、规格：1W 3、安装形式：门框上方0.2m壁装 |  | 套 | 2
5 | 030412004004 | 装饰灯 |  | 1、名称：安全出口标志灯(自带36V蓄电池) 2、规格：1W 3、安装形式：门框上方0.2m壁装 |  | 套 | 2
6 | 030412004005 | 装饰灯 |  | 1、名称：楼层标志灯(自带36V蓄电池) 2、规格：1W 3、安装形式：距地2.3m吊装 |  | 套 | 4
7 | 030412004006 | 装饰灯 |  | 1、名称：双面方向标志灯(自带36V蓄电池) 2、规格：1W 3、安装形式：距地2.3m吊装 |  | 套 | 2
8 | 030412004008 | 装饰灯 |  | 1、名称：多信息复合标志灯(自带36V蓄电池) 2、规格：1W 3、安装形式：距地2.3m吊装 |  | 套 | 4
本页小计
【新点2013清单造价江苏版 V10.3.6】
分部分项工程和单价措施项目清单与计价表
工程名称：职技楼消防 |  |  |  |  | 标段： |  |  |  |  | 第2页 共4页
序号 | 项目编码 | 项目名称 |  | 项目特征描述 |  | 计量 单位 | 工程量 | 金额（元）
[8 empty] | 综合单价 | 合价 |  | 其中
暂估价
9 | 030412004009 | 装饰灯 |  | 1、名称：消防应急照明灯具(自带36V蓄电池) 2、规格：6W 3、安装形式：壁装 |  | 套 | 2
10 | 030404034001 | 照明开关 |  | 1、名称：应急照明启动按钮 2、安装方式：距地1.3m暗装 |  | 个 | 4
11 | 030411001001 | 配管 |  | 1、名称：配管 2、规格：JDG20 3、配置形式：明配 |  | m | 250.6
12 | 030411006001 | 接线盒 |  | 1、名称：接线盒 2、材质：钢制 |  | 个 | 46
13 | 030411006003 | 接线盒 |  | 1、名称：开关盒 2、材质：钢制 |  | 个 | 4
14 | 030411004001 | 配线 |  | 1、名称：绝缘电线 2、规格：WDZCN-BYJ2.5 |  | m | 15
15 | 030411004006 | 配线 |  | 1、名称：绝缘电线 2、规格：WDZC-RYS-2*2.5 |  | m | 87.8
16 | 030411004007 | 配线 |  | 1、名称：绝缘电线 2、规格：WDZCN-RYS-2*2.5 |  | m | 205.6
17 | 030413003001 | 打洞（孔） |  | 1、名称：开洞 2、规格：DN32 3、类型：混凝土楼板 |  | 个 | 3
18 | 030413003018 | 打洞（孔） |  | 1、名称：开洞 2、规格：DN32 3、类型：砖墙 |  | 个 | 2
分部小计
0309 火灾自动报警系统
19 | 030904003001 | 按钮 |  | 1、名称：消火栓启泵、报警按钮 |  | 个 | 4
20 | 030411001003 | 配管 |  | 1、名称：配管 2、规格：SC25 3、配置形式：暗配 |  | m | 6.7
21 | 030411001004 | 配管 |  | 1、名称：配管 2、规格：JDG20 3、配置形式：明配 |  | m | 33.78
22 | 030411006002 | 接线盒 |  | 1、名称：接线盒 2、材质：钢制 |  | 个 | 4
23 | 030411004002 | 配线 |  | 1、名称：绝缘电线 2、型号：WDZC-RYS-2*1.5 |  | m | 70.06
24 | 030408002001 | 控制电缆 |  | 1、名称：控制电缆 2、规格：NH-KVV22-4*4 |  | m | 7.07
本页小计
【新点2013清单造价江苏版 V10.3.6】
分部分项工程和单价措施项目清单与计价表
工程名称：职技楼消防 |  |  |  |  | 标段： |  |  |  |  | 第3页 共4页
序号 | 项目编码 | 项目名称 |  | 项目特征描述 |  | 计量 单位 | 工程量 | 金额（元）
[8 empty] | 综合单价 | 合价 |  | 其中
暂估价
25 | 030413003003 | 打洞（孔） |  | 1、名称：开洞 2、规格：DN32 3、类型：混凝土楼板 |  | 个 | 2
26 | 030413003005 | 打洞（孔） |  | 1、名称：开洞 2、规格：DN40 3、类型：砖墙 |  | 个 | 1
分部小计
0309 消火栓系统
27 | 030901002001 | 消火栓钢管 |  | 1、安装部位：室内 2、材质、规格：热浸镀锌钢管DN100 3、连接形式：沟槽连接 4、压力试验及冲洗设计要求：水压试验、水冲洗 |  | m | 164.21
28 | 030901002002 | 消火栓钢管 |  | 1、安装部位：室内 2、材质、规格：热浸镀锌钢管DN65 3、连接形式：沟槽连接 4、压力试验及冲洗设计要求：水压试验、水冲洗 |  | m | 14.8
29 | 031003003001 | 焊接法兰阀门 |  | 1、类型：闸阀 2、规格、压力等级：DN100 3、连接形式：法兰连接 |  | 个 | 2
30 | 031003003002 | 焊接法兰阀门 |  | 1、类型：蝶阀 2、规格、压力等级：DN100 3、连接形式：法兰连接 |  | 个 | 9
31 | 031003001001 | 螺纹阀门 |  | 1、类型：自动排气阀 2、规格、压力等级：DN25 |  | 个 | 1
32 | 031003001002 | 螺纹阀门 |  | 1、类型：截止阀 2、规格、压力等级：DN25 |  | 个 | 1
本页小计
【新点2013清单造价江苏版 V10.3.6】
分部分项工程和单价措施项目清单与计价表
工程名称：职技楼消防 |  |  |  |  | 标段： |  |  |  |  | 第4页 共4页
序号 | 项目编码 | 项目名称 |  | 项目特征描述 |  | 计量 单位 | 工程量 | 金额（元）
[8 empty] | 综合单价 | 合价 |  | 其中
暂估价
33 | 030901010001 | 室内消火栓 |  | 1、单栓消火栓700*1800*160 2、附件材质、规格：配备SN65室内单栓消火栓、25m尼龙衬胶水龙带、DN65×19mm水枪、30m消防软管卷盘(内径Φ25mm)及Φ6mm水枪，指示灯1个，MF/ABC3灭火器2具 |  | 套 | 8
34 | 031002001001 | 管道支架 |  | 1、材质：型钢支架 |  | Kg | 137.57
35 | 031002001002 | 管道支架 |  | 1、材质：抗震支架 |  | Kg | 68.86
36 | 031201001001 | 管道刷油 |  | 1、埋地管道防腐 2、除锈级别：除轻锈 3、油漆品种：冷底子油二道，石油沥青二道，玻璃纤维布一道 |  | m2 | 1.98
37 | 031201001002 | 管道刷油 |  | 1、室内管道刷漆 2、除锈级别：除轻锈 3、油漆品种：银粉漆两遍 |  | m2 | 60.31
38 | 031002003002 | 套管 |  | 1、名称、类型：穿墙、穿楼板钢套管 2、规格：DN150 |  | 个 | 6
39 | 030413003006 | 打洞（孔） |  | 1、名称：开洞 2、规格：DN150 3、类型：混凝土楼板 |  | 个 | 4
40 | 030413003007 | 打洞（孔） |  | 1、名称：开洞 2、规格：DN150 3、类型：砖墙 |  | 个 | 4
41 | 030905002002 | 水灭火控制装置调试 |  | 1、系统形式：系统调试 |  | 系统 | 1
42 | 040504001001 | 砌筑井 |  | 1、阀门井 2、做法参照图集05S502《室外给水管道附属构筑物》25页 |  | 座 | 2
分部小计
分部分项合计
1 | 031301017001 | 脚手架搭拆 |  |  |  | 项 | 1
单价措施合计
本页小计
合 计
【新点2013清单造价江苏版 V10.3.6】

## 10.2 表-11 总价措施项目清单与计价表
总价措施项目清单与计价表
工程名称：职技楼消防 | [5 empty] | 标段： |  |  |  |  | 第1页 共2页
序号 | 项目编码 | 项目名称 |  | 计算基础 | 费率（%） |  | 金额（元） |  | 调整 费率（%） | 调整后 金额（元） |  | 备注
1 | 031302001001 | 安全文明施工费
1.1 |  | 基本费 |  | 分部分项合计+单价措施项目合计-除税工程设备费 | 1.500
1.2 |  | 增加费 |  | 分部分项合计+单价措施项目合计-除税工程设备费
1.3 |  | 扬尘污染防治增加费 |  | 分部分项合计+单价措施项目合计-除税工程设备费 | 0.210
2 | 031302002001 | 夜间施工增加 |  | 分部分项合计+单价措施项目合计-除税工程设备费
3 | 031302003001 | 非夜间施工增加 |  | 分部分项合计+单价措施项目合计-除税工程设备费
4 | 031302004001 | 二次搬运 |  | 分部分项合计+单价措施项目合计-除税工程设备费
5 | 031302005001 | 冬雨季施工增加 |  | 分部分项合计+单价措施项目合计-除税工程设备费
6 | 031302006001 | 已完工程及设备保护 |  | 分部分项合计+单价措施项目合计-除税工程设备费
7 | 031302008001 | 临时设施 |  | 分部分项合计+单价措施项目合计-除税工程设备费
8 | 031302009001 | 赶工措施 |  | 分部分项合计+单价措施项目合计-除税工程设备费
【新点2013清单造价江苏版 V10.3.6】
编制人（造价人员）： | [7 empty] | 复核人（造价工程师）：
总价措施项目清单与计价表
工程名称：职技楼消防 | [5 empty] | 标段： |  |  |  |  | 第2页 共2页
序号 | 项目编码 | 项目名称 |  | 计算基础 | 费率（%） |  | 金额（元） |  | 调整 费率（%） | 调整后 金额（元） |  | 备注
9 | 031302010001 | 工程按质论价 |  | 分部分项合计+单价措施项目合计-除税工程设备费
10 | 031302011001 | 住宅分户验收 |  | 分部分项合计+单价措施项目合计-除税工程设备费 | [7 empty] | 在计取住宅分户验收时，大型土石方工程、桩基工程和地下室部分不计入计费基础
11 | 031302012001 | 建筑工人实名制费用 |  | 分部分项合计+单价措施项目合计-除税工程设备费 | [7 empty] | 建筑工人实名制设备由建筑工人工资专用账户开户银行提供的，建筑工人实名制费用按表中费率乘以0.5系数计取
12 | 031302090001 | 地上、地下设施、建筑物的临时保护设施 |  | 分部分项合计+单价措施项目合计-除税工程设备费
13 | 031302091001 | 特殊条件下施工增加费 |  | 分部分项合计+单价措施项目合计-除税工程设备费
14 | 031302015001 | 智慧工地费用 |  | 分部分项合计+单价措施项目合计-除税工程设备费 | [7 empty] | 现场安全隐患排查、人员信息动态管理、扬尘管控视频监控、高处作业防护预警、危大工程监测预警和集成平台等设备、软件和管理费用。
【新点2013清单造价江苏版 V10.3.6】
编制人（造价人员）： | [7 empty] | 复核人（造价工程师）：

## 10.3 表-11 总价措施项目清单与计价表(徐州)
总价措施项目清单与计价表
工程名称：职技楼消防 | [5 empty] | 标段： |  |  |  |  | 第1页 共2页
序号 | 项目编码 | 项目名称 |  | 计算基础 | 费率（%） |  | 金额（元） |  | 调整 费率（%） | 调整后 金额（元） |  | 备注
1 | 031302001001 | 安全文明施工费
1.1 |  | 基本费 |  | 分部分项合计+单价措施项目合计-除税工程设备费 | 1.500
1.2 |  | 增加费 |  | 分部分项合计+单价措施项目合计-除税工程设备费
1.3 |  | 扬尘污染防治增加费 |  | 分部分项合计+单价措施项目合计-除税工程设备费 | 0.210
2 | 031302002001 | 夜间施工增加 |  | 分部分项合计+单价措施项目合计-除税工程设备费
3 | 031302003001 | 非夜间施工增加 |  | 分部分项合计+单价措施项目合计-除税工程设备费
4 | 031302004001 | 二次搬运 |  | 分部分项合计+单价措施项目合计-除税工程设备费
5 | 031302005001 | 冬雨季施工增加 |  | 分部分项合计+单价措施项目合计-除税工程设备费
6 | 031302006001 | 已完工程及设备保护 |  | 分部分项合计+单价措施项目合计-除税工程设备费
7 | 031302008001 | 临时设施 |  | 分部分项合计+单价措施项目合计-除税工程设备费
8 | 031302009001 | 赶工措施 |  | 分部分项合计+单价措施项目合计-除税工程设备费
【新点2013清单造价江苏版 V10.3.6】
编制人（造价人员）： | [7 empty] | 复核人（造价工程师）：
总价措施项目清单与计价表
工程名称：职技楼消防 | [5 empty] | 标段： |  |  |  |  | 第2页 共2页
序号 | 项目编码 | 项目名称 |  | 计算基础 | 费率（%） |  | 金额（元） |  | 调整 费率（%） | 调整后 金额（元） |  | 备注
9 | 031302010001 | 工程按质论价 |  | 分部分项合计+单价措施项目合计-除税工程设备费
10 | 031302011001 | 住宅分户验收 |  | 分部分项合计+单价措施项目合计-除税工程设备费 | [7 empty] | 在计取住宅分户验收时，大型土石方工程、桩基工程和地下室部分不计入计费基础
11 | 031302012001 | 建筑工人实名制费用 |  | 分部分项合计+单价措施项目合计-除税工程设备费 | [7 empty] | 建筑工人实名制设备由建筑工人工资专用账户开户银行提供的，建筑工人实名制费用按表中费率乘以0.5系数计取
12 | 031302090001 | 地上、地下设施、建筑物的临时保护设施 |  | 分部分项合计+单价措施项目合计-除税工程设备费
13 | 031302091001 | 特殊条件下施工增加费 |  | 分部分项合计+单价措施项目合计-除税工程设备费
14 | 031302015001 | 智慧工地费用 |  | 分部分项合计+单价措施项目合计-除税工程设备费 | [7 empty] | 现场安全隐患排查、人员信息动态管理、扬尘管控视频监控、高处作业防护预警、危大工程监测预警和集成平台等设备、软件和管理费用。
【新点2013清单造价江苏版 V10.3.6】
编制人（造价人员）： | [7 empty] | 复核人（造价工程师）：

## 10.4 表-12 其他项目清单与计价汇总表
其他项目清单与计价汇总表
工程名称：职技楼消防 |  |  |  | 标段： |  |  | 第1页 共1页
序号 | 项目名称 |  | 金额(元) |  | 结算金额(元) | 备注
1 | 暂列金额
2 | 暂估价
2.1 | 材料暂估价
2.2 | 专业工程暂估价
3 | 计日工
4 | 总承包服务费
合 计
【新点2013清单造价江苏版 V10.3.6】

## 10.5 表-12-1 暂列金额明细表
暂列金额明细表
工程名称：职技楼消防 |  |  |  | 标段： |  | 第1页 共1页
序号 | 项目名称 |  | 计量单位 |  | 暂定金额(元) | 备注
合 计
【新点2013清单造价江苏版 V10.3.6】

## 10.6 表-12-5 总承包服务费计价表
总承包服务费计价表
工程名称：职技楼消防 |  |  |  |  | 标段： |  |  | 第1页 共1页
序号 | 项目名称 |  | 项目价值(元) | 服务内容 |  | 计算基础 | 费率(％) |  | 金额(元)
1 | 发包人发包专业工程 |  |  |  |  | 项目价值
2 | 发包人供应材料 |  |  |  |  | 项目价值
合 计
【新点2013清单造价江苏版 V10.3.6】

## 10.7 表-13 规费、税金项目计价表
规费、税金项目计价表
工程名称：职技楼消防 |  |  |  | 标段： |  |  |  | 第1页 共1页
序号 | 项目名称 |  | 计算基础 |  | 计算基数(元) |  | 计算费率(％) |  | 金额(元)
1 | 规费 |  | 环境保护税+社会保险费+住房公积金 |  |  |  | 100.000
1.1 | 社会保险费 |  | 分部分项工程费+措施项目费+其他项目费-除税工程设备费 |  |  |  | 2.400
1.2 | 住房公积金 |  | 分部分项工程费+措施项目费+其他项目费-除税工程设备费 |  |  |  | 0.420
1.3 | 环境保护税 |  | 分部分项工程费+措施项目费+其他项目费-除税工程设备费
2 | 税金 |  | 分部分项工程费+措施项目费+其他项目费+规费-除税甲供材料和甲供设备费/1.01 |  |  |  | 9.000
合 计
【新点2013清单造价江苏版 V10.3.6】
编制人（造价人员）： | [5 empty] | 复核人（造价工程师）：

## 10.8 表-20 发包人提供材料和工程设备一览表
发包人提供材料和工程设备一览表
工程名称：职技楼消防 | [5 empty] | 标段： |  |  |  | 第1页 共1页
序号 | 材料编码 | 材料(工程设备)名称、规格、型号 |  | 单位 | 数量 |  | 单价 (元) | 合价 (元) | 交货 方式 |  | 送达 地点 | 备注
合 计
【新点2013清单造价江苏版 V10.3.6】

## 10.9 表-21 承包人材料设备（适用于造价信息差额调整法）
承包人提供主要材料和工程设备一览表 （适用造价信息差额调整法）
工程名称：职技楼消防 | [5 empty] | 标段： |  |  |  | 第1页 共1页
序号 | 材料编码 | 名称、规格、型号 |  | 单位 | 数量 |  | 风险系数 (%) | 基准单价 (元) | 投标单价 (元) |  | 发承包人 确认单价 (元) | 备注
【新点2013清单造价江苏版 V10.3.6】

## 11.1 表-08 分部分项工程和单价措施项目清单与计价表
分部分项工程和单价措施项目清单与计价表
工程名称：一体化泵房水池 |  |  |  |  | 标段： |  |  |  |  | 第1页 共1页
序号 | 项目编码 | 项目名称 |  | 项目特征描述 |  | 计量 单位 | 工程量 | 金额（元）
[8 empty] | 综合单价 | 合价 |  | 其中
暂估价
0309 消火栓系统
1 | 031006015001 | 水箱 |  | 1、材质、类型：不锈钢一体化泵站 2、型号、规格：12000*6500*3000（其中泵房4000*6500*3000），有效容积108T 3、喷淋泵Q=30L/S,H=50M,N=37KW(一用一备）；消火栓泵Q=15L/S,H=50M,N=22KW(一用一备）；详见设计图纸 4、包含管路、桥架线路、控制箱主材、控制系统 |  | 台 | 1
2 | 030901013001 | 灭火器 |  | 1、形式：放置式 2、规格、型号：2MF/ABC4 |  | 组 | 1
分部小计
分部分项合计
1 | 031301017001 | 脚手架搭拆 |  |  |  | 项 | 1
单价措施合计
本页小计
合 计
【新点2013清单造价江苏版 V10.3.6】

## 11.2 表-11 总价措施项目清单与计价表
总价措施项目清单与计价表
工程名称：一体化泵房水池 | [5 empty] | 标段： |  |  |  |  | 第1页 共2页
序号 | 项目编码 | 项目名称 |  | 计算基础 | 费率（%） |  | 金额（元） |  | 调整 费率（%） | 调整后 金额（元） |  | 备注
1 | 031302001001 | 安全文明施工费
1.1 |  | 基本费 |  | 分部分项合计+单价措施项目合计-除税工程设备费 | 1.500
1.2 |  | 增加费 |  | 分部分项合计+单价措施项目合计-除税工程设备费
1.3 |  | 扬尘污染防治增加费 |  | 分部分项合计+单价措施项目合计-除税工程设备费 | 0.210
2 | 031302002001 | 夜间施工增加 |  | 分部分项合计+单价措施项目合计-除税工程设备费
3 | 031302003001 | 非夜间施工增加 |  | 分部分项合计+单价措施项目合计-除税工程设备费
4 | 031302004001 | 二次搬运 |  | 分部分项合计+单价措施项目合计-除税工程设备费
5 | 031302005001 | 冬雨季施工增加 |  | 分部分项合计+单价措施项目合计-除税工程设备费
6 | 031302006001 | 已完工程及设备保护 |  | 分部分项合计+单价措施项目合计-除税工程设备费
7 | 031302008001 | 临时设施 |  | 分部分项合计+单价措施项目合计-除税工程设备费
8 | 031302009001 | 赶工措施 |  | 分部分项合计+单价措施项目合计-除税工程设备费
【新点2013清单造价江苏版 V10.3.6】
编制人（造价人员）： | [7 empty] | 复核人（造价工程师）：
总价措施项目清单与计价表
工程名称：一体化泵房水池 | [5 empty] | 标段： |  |  |  |  | 第2页 共2页
序号 | 项目编码 | 项目名称 |  | 计算基础 | 费率（%） |  | 金额（元） |  | 调整 费率（%） | 调整后 金额（元） |  | 备注
9 | 031302010001 | 工程按质论价 |  | 分部分项合计+单价措施项目合计-除税工程设备费
10 | 031302011001 | 住宅分户验收 |  | 分部分项合计+单价措施项目合计-除税工程设备费 | [7 empty] | 在计取住宅分户验收时，大型土石方工程、桩基工程和地下室部分不计入计费基础
11 | 031302012001 | 建筑工人实名制费用 |  | 分部分项合计+单价措施项目合计-除税工程设备费 | [7 empty] | 建筑工人实名制设备由建筑工人工资专用账户开户银行提供的，建筑工人实名制费用按表中费率乘以0.5系数计取
12 | 031302090001 | 地上、地下设施、建筑物的临时保护设施 |  | 分部分项合计+单价措施项目合计-除税工程设备费
13 | 031302091001 | 特殊条件下施工增加费 |  | 分部分项合计+单价措施项目合计-除税工程设备费
14 | 031302015001 | 智慧工地费用 |  | 分部分项合计+单价措施项目合计-除税工程设备费 | [7 empty] | 现场安全隐患排查、人员信息动态管理、扬尘管控视频监控、高处作业防护预警、危大工程监测预警和集成平台等设备、软件和管理费用。
【新点2013清单造价江苏版 V10.3.6】
编制人（造价人员）： | [7 empty] | 复核人（造价工程师）：

## 11.3 表-11 总价措施项目清单与计价表(徐州)
总价措施项目清单与计价表
工程名称：一体化泵房水池 | [5 empty] | 标段： |  |  |  |  | 第1页 共2页
序号 | 项目编码 | 项目名称 |  | 计算基础 | 费率（%） |  | 金额（元） |  | 调整 费率（%） | 调整后 金额（元） |  | 备注
1 | 031302001001 | 安全文明施工费
1.1 |  | 基本费 |  | 分部分项合计+单价措施项目合计-除税工程设备费 | 1.500
1.2 |  | 增加费 |  | 分部分项合计+单价措施项目合计-除税工程设备费
1.3 |  | 扬尘污染防治增加费 |  | 分部分项合计+单价措施项目合计-除税工程设备费 | 0.210
2 | 031302002001 | 夜间施工增加 |  | 分部分项合计+单价措施项目合计-除税工程设备费
3 | 031302003001 | 非夜间施工增加 |  | 分部分项合计+单价措施项目合计-除税工程设备费
4 | 031302004001 | 二次搬运 |  | 分部分项合计+单价措施项目合计-除税工程设备费
5 | 031302005001 | 冬雨季施工增加 |  | 分部分项合计+单价措施项目合计-除税工程设备费
6 | 031302006001 | 已完工程及设备保护 |  | 分部分项合计+单价措施项目合计-除税工程设备费
7 | 031302008001 | 临时设施 |  | 分部分项合计+单价措施项目合计-除税工程设备费
8 | 031302009001 | 赶工措施 |  | 分部分项合计+单价措施项目合计-除税工程设备费
【新点2013清单造价江苏版 V10.3.6】
编制人（造价人员）： | [7 empty] | 复核人（造价工程师）：
总价措施项目清单与计价表
工程名称：一体化泵房水池 | [5 empty] | 标段： |  |  |  |  | 第2页 共2页
序号 | 项目编码 | 项目名称 |  | 计算基础 | 费率（%） |  | 金额（元） |  | 调整 费率（%） | 调整后 金额（元） |  | 备注
9 | 031302010001 | 工程按质论价 |  | 分部分项合计+单价措施项目合计-除税工程设备费
10 | 031302011001 | 住宅分户验收 |  | 分部分项合计+单价措施项目合计-除税工程设备费 | [7 empty] | 在计取住宅分户验收时，大型土石方工程、桩基工程和地下室部分不计入计费基础
11 | 031302012001 | 建筑工人实名制费用 |  | 分部分项合计+单价措施项目合计-除税工程设备费 | [7 empty] | 建筑工人实名制设备由建筑工人工资专用账户开户银行提供的，建筑工人实名制费用按表中费率乘以0.5系数计取
12 | 031302090001 | 地上、地下设施、建筑物的临时保护设施 |  | 分部分项合计+单价措施项目合计-除税工程设备费
13 | 031302091001 | 特殊条件下施工增加费 |  | 分部分项合计+单价措施项目合计-除税工程设备费
14 | 031302015001 | 智慧工地费用 |  | 分部分项合计+单价措施项目合计-除税工程设备费 | [7 empty] | 现场安全隐患排查、人员信息动态管理、扬尘管控视频监控、高处作业防护预警、危大工程监测预警和集成平台等设备、软件和管理费用。
【新点2013清单造价江苏版 V10.3.6】
编制人（造价人员）： | [7 empty] | 复核人（造价工程师）：

## 11.4 表-12 其他项目清单与计价汇总表
其他项目清单与计价汇总表
工程名称：一体化泵房水池 |  |  |  | 标段： |  |  | 第1页 共1页
序号 | 项目名称 |  | 金额(元) |  | 结算金额(元) | 备注
1 | 暂列金额
2 | 暂估价
2.1 | 材料暂估价
2.2 | 专业工程暂估价
3 | 计日工
4 | 总承包服务费
合 计
【新点2013清单造价江苏版 V10.3.6】

## 11.5 表-12-1 暂列金额明细表
暂列金额明细表
工程名称：一体化泵房水池 |  |  |  | 标段： |  | 第1页 共1页
序号 | 项目名称 |  | 计量单位 |  | 暂定金额(元) | 备注
合 计
【新点2013清单造价江苏版 V10.3.6】

## 11.6 表-12-5 总承包服务费计价表
总承包服务费计价表
工程名称：一体化泵房水池 |  |  |  |  | 标段： |  |  | 第1页 共1页
序号 | 项目名称 |  | 项目价值(元) | 服务内容 |  | 计算基础 | 费率(％) |  | 金额(元)
1 | 发包人发包专业工程 |  |  |  |  | 项目价值
2 | 发包人供应材料 |  |  |  |  | 项目价值
合 计
【新点2013清单造价江苏版 V10.3.6】

## 11.7 表-13 规费、税金项目计价表
规费、税金项目计价表
工程名称：一体化泵房水池 |  |  |  | 标段： |  |  |  | 第1页 共1页
序号 | 项目名称 |  | 计算基础 |  | 计算基数(元) |  | 计算费率(％) |  | 金额(元)
1 | 规费 |  | 环境保护税+社会保险费+住房公积金 |  |  |  | 100.000
1.1 | 社会保险费 |  | 分部分项工程费+措施项目费+其他项目费-除税工程设备费 |  |  |  | 2.400
1.2 | 住房公积金 |  | 分部分项工程费+措施项目费+其他项目费-除税工程设备费 |  |  |  | 0.420
1.3 | 环境保护税 |  | 分部分项工程费+措施项目费+其他项目费-除税工程设备费
2 | 税金 |  | 分部分项工程费+措施项目费+其他项目费+规费-除税甲供材料和甲供设备费/1.01 |  |  |  | 9.000
合 计
【新点2013清单造价江苏版 V10.3.6】
编制人（造价人员）： | [5 empty] | 复核人（造价工程师）：

## 11.8 表-20 发包人提供材料和工程设备一览表
发包人提供材料和工程设备一览表
工程名称：一体化泵房水池 | [5 empty] | 标段： |  |  |  | 第1页 共1页
序号 | 材料编码 | 材料(工程设备)名称、规格、型号 |  | 单位 | 数量 |  | 单价 (元) | 合价 (元) | 交货 方式 |  | 送达 地点 | 备注
合 计
【新点2013清单造价江苏版 V10.3.6】

## 11.9 表-21 承包人材料设备（适用于造价信息差额调整法）
承包人提供主要材料和工程设备一览表 （适用造价信息差额调整法）
工程名称：一体化泵房水池 | [5 empty] | 标段： |  |  |  | 第1页 共1页
序号 | 材料编码 | 名称、规格、型号 |  | 单位 | 数量 |  | 风险系数 (%) | 基准单价 (元) | 投标单价 (元) |  | 发承包人 确认单价 (元) | 备注
【新点2013清单造价江苏版 V10.3.6】

## 12.1 表-08 分部分项工程和单价措施项目清单与计价表
分部分项工程和单价措施项目清单与计价表
工程名称：室外电气 |  |  |  |  | 标段： |  |  |  |  | 第1页 共2页
序号 | 项目编码 | 项目名称 |  | 项目特征描述 |  | 计量 单位 | 工程量 | 金额（元）
[8 empty] | 综合单价 | 合价 |  | 其中
暂估价
1 | 030408001001 | 电力电缆 |  | 1、名称：电力电缆 2、规格：ZBN-YJY22-4*25+1*16 |  | m | 53.69
2 | 030408001002 | 电力电缆 |  | 1、名称：电力电缆 2、规格：ZBN-YJY22-4*50+1*25 |  | m | 53.69
3 | 030408006001 | 电力电缆头 |  | 1、名称：1kV电缆终端 配 4×25+1*16电力电缆 2、型号：1kV电缆终端，4*25+1*16户内终端，铜芯，含铜端子 3、规格： 户内终端，，铜芯，含铜端子 4、材质、类型：铜芯 5、电压等级（kV）：1KV |  | 个 | 2
4 | 030408006002 | 电力电缆头 |  | 1、名称：1kV电缆终端 配 4×50+1*25电力电缆 2、型号：1kV电缆终端，4×50+1*25 户内终端，铜芯，含端子 3、规格： 户内终端，，铜芯，含铜端子 4、材质、类型：铜芯 5、电压等级（kV）：1KV |  | 个 | 2
5 | 030408002001 | 控制电缆 |  | 1、名称：控制电缆 2、规格：ZR-KVV-2*1.5 3、材质：铜芯 |  | m | 104.7
6 | 030408002002 | 控制电缆 |  | 1、名称：控制电缆 2、规格：ZR-KVV-4*1.5 3、材质：铜芯 |  | m | 52.35
7 | 030408002003 | 控制电缆 |  | 1、名称：控制电缆 2、规格：NH-KVV22-4*4 3、材质：铜芯 |  | m | 138
8 | 030408002004 | 控制电缆 |  | 1、名称：控制电缆 2、规格：WDZCN-KVV22-2*2.5 3、材质：铜芯 |  | m | 153.28
9 | 030408002005 | 控制电缆 |  | 1、名称：控制电缆 2、规格：WDZCN-KVV22-4*2.5 |  | m | 153.28
本页小计
【新点2013清单造价江苏版 V10.3.6】
分部分项工程和单价措施项目清单与计价表
工程名称：室外电气 |  |  |  |  | 标段： |  |  |  |  | 第2页 共2页
序号 | 项目编码 | 项目名称 |  | 项目特征描述 |  | 计量 单位 | 工程量 | 金额（元）
[8 empty] | 综合单价 | 合价 |  | 其中
暂估价
10 | 030408002006 | 控制电缆 |  | 1、名称：控制电缆 2、规格：WDZCN-KVV22-2*4 |  | m | 76.64
11 | 030411004001 | 配线 |  | 1、名称：绝缘电线 2、配线形式：管内穿线 3、规格：ZCN-BYJ-2.5 4、材质：铜芯 5、配线线制：单线 |  | m | 323.84
12 | 030411004002 | 配线 |  | 1、名称：绝缘电线 2、配线形式：管内穿线 3、规格：ZCN-BV-2.5 4、材质：铜芯 5、配线线制：单线 |  | m | 1943.04
分部分项合计
本页小计
合 计
【新点2013清单造价江苏版 V10.3.6】

## 12.2 表-11 总价措施项目清单与计价表
总价措施项目清单与计价表
工程名称：室外电气 | [5 empty] | 标段： |  |  |  |  | 第1页 共2页
序号 | 项目编码 | 项目名称 |  | 计算基础 | 费率（%） |  | 金额（元） |  | 调整 费率（%） | 调整后 金额（元） |  | 备注
1 | 031302001001 | 安全文明施工费
1.1 |  | 基本费 |  | 分部分项合计+单价措施项目合计-除税工程设备费 | 1.500
1.2 |  | 增加费 |  | 分部分项合计+单价措施项目合计-除税工程设备费
1.3 |  | 扬尘污染防治增加费 |  | 分部分项合计+单价措施项目合计-除税工程设备费 | 0.210
2 | 031302002001 | 夜间施工增加 |  | 分部分项合计+单价措施项目合计-除税工程设备费
3 | 031302003001 | 非夜间施工增加 |  | 分部分项合计+单价措施项目合计-除税工程设备费
4 | 031302004001 | 二次搬运 |  | 分部分项合计+单价措施项目合计-除税工程设备费
5 | 031302005001 | 冬雨季施工增加 |  | 分部分项合计+单价措施项目合计-除税工程设备费
6 | 031302006001 | 已完工程及设备保护 |  | 分部分项合计+单价措施项目合计-除税工程设备费
7 | 031302008001 | 临时设施 |  | 分部分项合计+单价措施项目合计-除税工程设备费
8 | 031302009001 | 赶工措施 |  | 分部分项合计+单价措施项目合计-除税工程设备费
【新点2013清单造价江苏版 V10.3.6】
编制人（造价人员）： | [7 empty] | 复核人（造价工程师）：
总价措施项目清单与计价表
工程名称：室外电气 | [5 empty] | 标段： |  |  |  |  | 第2页 共2页
序号 | 项目编码 | 项目名称 |  | 计算基础 | 费率（%） |  | 金额（元） |  | 调整 费率（%） | 调整后 金额（元） |  | 备注
9 | 031302010001 | 工程按质论价 |  | 分部分项合计+单价措施项目合计-除税工程设备费
10 | 031302011001 | 住宅分户验收 |  | 分部分项合计+单价措施项目合计-除税工程设备费 | [7 empty] | 在计取住宅分户验收时，大型土石方工程、桩基工程和地下室部分不计入计费基础
11 | 031302012001 | 建筑工人实名制费用 |  | 分部分项合计+单价措施项目合计-除税工程设备费 | [7 empty] | 建筑工人实名制设备由建筑工人工资专用账户开户银行提供的，建筑工人实名制费用按表中费率乘以0.5系数计取
12 | 031302090001 | 地上、地下设施、建筑物的临时保护设施 |  | 分部分项合计+单价措施项目合计-除税工程设备费
13 | 031302091001 | 特殊条件下施工增加费 |  | 分部分项合计+单价措施项目合计-除税工程设备费
14 | 031302015001 | 智慧工地费用 |  | 分部分项合计+单价措施项目合计-除税工程设备费 | [7 empty] | 现场安全隐患排查、人员信息动态管理、扬尘管控视频监控、高处作业防护预警、危大工程监测预警和集成平台等设备、软件和管理费用。
【新点2013清单造价江苏版 V10.3.6】
编制人（造价人员）： | [7 empty] | 复核人（造价工程师）：

## 12.3 表-11 总价措施项目清单与计价表(徐州)
总价措施项目清单与计价表
工程名称：室外电气 | [5 empty] | 标段： |  |  |  |  | 第1页 共2页
序号 | 项目编码 | 项目名称 |  | 计算基础 | 费率（%） |  | 金额（元） |  | 调整 费率（%） | 调整后 金额（元） |  | 备注
1 | 031302001001 | 安全文明施工费
1.1 |  | 基本费 |  | 分部分项合计+单价措施项目合计-除税工程设备费 | 1.500
1.2 |  | 增加费 |  | 分部分项合计+单价措施项目合计-除税工程设备费
1.3 |  | 扬尘污染防治增加费 |  | 分部分项合计+单价措施项目合计-除税工程设备费 | 0.210
2 | 031302002001 | 夜间施工增加 |  | 分部分项合计+单价措施项目合计-除税工程设备费
3 | 031302003001 | 非夜间施工增加 |  | 分部分项合计+单价措施项目合计-除税工程设备费
4 | 031302004001 | 二次搬运 |  | 分部分项合计+单价措施项目合计-除税工程设备费
5 | 031302005001 | 冬雨季施工增加 |  | 分部分项合计+单价措施项目合计-除税工程设备费
6 | 031302006001 | 已完工程及设备保护 |  | 分部分项合计+单价措施项目合计-除税工程设备费
7 | 031302008001 | 临时设施 |  | 分部分项合计+单价措施项目合计-除税工程设备费
8 | 031302009001 | 赶工措施 |  | 分部分项合计+单价措施项目合计-除税工程设备费
【新点2013清单造价江苏版 V10.3.6】
编制人（造价人员）： | [7 empty] | 复核人（造价工程师）：
总价措施项目清单与计价表
工程名称：室外电气 | [5 empty] | 标段： |  |  |  |  | 第2页 共2页
序号 | 项目编码 | 项目名称 |  | 计算基础 | 费率（%） |  | 金额（元） |  | 调整 费率（%） | 调整后 金额（元） |  | 备注
9 | 031302010001 | 工程按质论价 |  | 分部分项合计+单价措施项目合计-除税工程设备费
10 | 031302011001 | 住宅分户验收 |  | 分部分项合计+单价措施项目合计-除税工程设备费 | [7 empty] | 在计取住宅分户验收时，大型土石方工程、桩基工程和地下室部分不计入计费基础
11 | 031302012001 | 建筑工人实名制费用 |  | 分部分项合计+单价措施项目合计-除税工程设备费 | [7 empty] | 建筑工人实名制设备由建筑工人工资专用账户开户银行提供的，建筑工人实名制费用按表中费率乘以0.5系数计取
12 | 031302090001 | 地上、地下设施、建筑物的临时保护设施 |  | 分部分项合计+单价措施项目合计-除税工程设备费
13 | 031302091001 | 特殊条件下施工增加费 |  | 分部分项合计+单价措施项目合计-除税工程设备费
14 | 031302015001 | 智慧工地费用 |  | 分部分项合计+单价措施项目合计-除税工程设备费 | [7 empty] | 现场安全隐患排查、人员信息动态管理、扬尘管控视频监控、高处作业防护预警、危大工程监测预警和集成平台等设备、软件和管理费用。
【新点2013清单造价江苏版 V10.3.6】
编制人（造价人员）： | [7 empty] | 复核人（造价工程师）：

## 12.4 表-12 其他项目清单与计价汇总表
其他项目清单与计价汇总表
工程名称：室外电气 |  |  |  | 标段： |  |  | 第1页 共1页
序号 | 项目名称 |  | 金额(元) |  | 结算金额(元) | 备注
1 | 暂列金额
2 | 暂估价
2.1 | 材料暂估价
2.2 | 专业工程暂估价
3 | 计日工
4 | 总承包服务费
合 计
【新点2013清单造价江苏版 V10.3.6】

## 12.5 表-12-1 暂列金额明细表
暂列金额明细表
工程名称：室外电气 |  |  |  | 标段： |  | 第1页 共1页
序号 | 项目名称 |  | 计量单位 |  | 暂定金额(元) | 备注
合 计
【新点2013清单造价江苏版 V10.3.6】

## 12.6 表-12-5 总承包服务费计价表
总承包服务费计价表
工程名称：室外电气 |  |  |  |  | 标段： |  |  | 第1页 共1页
序号 | 项目名称 |  | 项目价值(元) | 服务内容 |  | 计算基础 | 费率(％) |  | 金额(元)
1 | 发包人发包专业工程 |  |  |  |  | 项目价值
2 | 发包人供应材料 |  |  |  |  | 项目价值
合 计
【新点2013清单造价江苏版 V10.3.6】

## 12.7 表-13 规费、税金项目计价表
规费、税金项目计价表
工程名称：室外电气 |  |  |  | 标段： |  |  |  | 第1页 共1页
序号 | 项目名称 |  | 计算基础 |  | 计算基数(元) |  | 计算费率(％) |  | 金额(元)
1 | 规费 |  | 环境保护税+社会保险费+住房公积金 |  |  |  | 100.000
1.1 | 社会保险费 |  | 分部分项工程费+措施项目费+其他项目费-除税工程设备费 |  |  |  | 2.400
1.2 | 住房公积金 |  | 分部分项工程费+措施项目费+其他项目费-除税工程设备费 |  |  |  | 0.420
1.3 | 环境保护税 |  | 分部分项工程费+措施项目费+其他项目费-除税工程设备费
2 | 税金 |  | 分部分项工程费+措施项目费+其他项目费+规费-除税甲供材料和甲供设备费/1.01 |  |  |  | 9.000
合 计
【新点2013清单造价江苏版 V10.3.6】
编制人（造价人员）： | [5 empty] | 复核人（造价工程师）：

## 12.8 表-20 发包人提供材料和工程设备一览表
发包人提供材料和工程设备一览表
工程名称：室外电气 | [5 empty] | 标段： |  |  |  | 第1页 共1页
序号 | 材料编码 | 材料(工程设备)名称、规格、型号 |  | 单位 | 数量 |  | 单价 (元) | 合价 (元) | 交货 方式 |  | 送达 地点 | 备注
合 计
【新点2013清单造价江苏版 V10.3.6】

## 12.9 表-21 承包人材料设备（适用于造价信息差额调整法）
承包人提供主要材料和工程设备一览表 （适用造价信息差额调整法）
工程名称：室外电气 | [5 empty] | 标段： |  |  |  | 第1页 共1页
序号 | 材料编码 | 名称、规格、型号 |  | 单位 | 数量 |  | 风险系数 (%) | 基准单价 (元) | 投标单价 (元) |  | 发承包人 确认单价 (元) | 备注
【新点2013清单造价江苏版 V10.3.6】

## 13.1 表-08 分部分项工程和单价措施项目清单与计价表
分部分项工程和单价措施项目清单与计价表
工程名称：室外管网 |  |  |  |  | 标段： |  |  |  |  | 第1页 共3页
序号 | 项目编码 | 项目名称 |  | 项目特征描述 |  | 计量 单位 | 工程量 | 金额（元）
[8 empty] | 综合单价 | 合价 |  | 其中
暂估价
0309 室外消火栓系统工程
1 | 031001006001 | 塑料管 |  | 1、安装部位：室外 2、材质、规格：钢丝网骨架复合管DN150-1.6MPa 3、连接形式：热熔连接 4、压力试验及吹、洗设计要求：水压试验、水冲洗 5、包含管件 |  | m | 271.49
2 | 031001006004 | 塑料管 |  | 1、安装部位：室外 2、材质、规格：钢丝网骨架复合管DN100-1.6MPa 3、连接形式：热熔连接 4、压力试验及吹、洗设计要求：水压试验、水冲洗 5、包含管件 |  | m | 6.74
3 | 040305001001 | 垫层 |  | 1、材料品种、规格：砂垫层 |  | m3 | 13.57
4 | 030901011001 | 室外消火栓 |  | 1、室外消火栓 2、型号、规格：SS100/65-1.6 |  | 套 | 4
5 | 031003013001 | 水表 |  | 1、安装部位（室内外）：水表井 2、型号、规格：DN150 3、连接形式：法兰连接 4、主材甲供 |  | 个 | 2
6 | 031003003001 | 焊接法兰阀门 |  | 1、类型：闸阀 2、规格、压力等级：DN150 3、连接形式：法兰连接 |  | 个 | 2
7 | 031003003002 | 焊接法兰阀门 |  | 1、类型：倒流防止器 2、规格、压力等级：DN150 3、连接形式：法兰连接 |  | 个 | 2
8 | 031003008001 | 过滤器 |  | 1、材质：Y型过滤器 2、规格、压力等级：DN150 3、连接形式：法兰连接 |  | 组 | 2
本页小计
【新点2013清单造价江苏版 V10.3.6】
分部分项工程和单价措施项目清单与计价表
工程名称：室外管网 |  |  |  |  | 标段： |  |  |  |  | 第2页 共3页
序号 | 项目编码 | 项目名称 |  | 项目特征描述 |  | 计量 单位 | 工程量 | 金额（元）
[8 empty] | 综合单价 | 合价 |  | 其中
暂估价
9 | 031003003005 | 焊接法兰阀门 |  | 1、类型：闸阀 2、规格、压力等级：DN100 3、连接形式：法兰连接 |  | 个 | 4
10 | 040504001001 | 砌筑井 |  | 1、砖砌水表井 2、详见设计图纸 |  | 座 | 2
11 | 040504001004 | 砌筑井 |  | 1、砖砌阀门井 2、详见设计图纸 |  | 座 | 4
分部小计
0309 消火栓系统工程
12 | 031001006002 | 塑料管 |  | 1、安装部位：室外 2、材质、规格：钢丝网骨架复合管DN150-1.6MPa 3、连接形式：热熔连接 4、压力试验及吹、洗设计要求：水压试验、水冲洗 5、包含管件 |  | m | 223.59
13 | 040305001002 | 垫层 |  | 1、材料品种、规格：砂垫层 |  | m3 | 11.18
14 | 031003003003 | 焊接法兰阀门 |  | 1、类型：闸阀 2、规格、压力等级：DN150 3、连接形式：法兰连接 |  | 个 | 3
15 | 040504001002 | 砌筑井 |  | 1、砖砌阀门井 2、详见设计图纸 |  | 座 | 3
分部小计
0309 喷淋系统工程
16 | 031001006003 | 塑料管 |  | 1、安装部位：室外 2、材质、规格：钢丝网骨架复合管DN150-1.6MPa 3、连接形式：热熔连接 4、压力试验及吹、洗设计要求：水压试验、水冲洗 5、包含管件 |  | m | 126.51
17 | 040305001003 | 垫层 |  | 1、材料品种、规格：砂垫层 |  | m3 | 6.33
18 | 031003003004 | 焊接法兰阀门 |  | 1、类型：闸阀 2、规格、压力等级：DN150 3、连接形式：法兰连接 |  | 个 | 1
本页小计
【新点2013清单造价江苏版 V10.3.6】
分部分项工程和单价措施项目清单与计价表
工程名称：室外管网 |  |  |  |  | 标段： |  |  |  |  | 第3页 共3页
序号 | 项目编码 | 项目名称 |  | 项目特征描述 |  | 计量 单位 | 工程量 | 金额（元）
[8 empty] | 综合单价 | 合价 |  | 其中
暂估价
19 | 030901012001 | 消防水泵接合器 |  | 1、安装部位：室外水泵接合器 2、型号、规格：DN100 3、附件材质、规格：闸阀、止回阀、阀门井 4、做法参照图集99S203-P23 |  | 套 | 2
20 | 040504001003 | 砌筑井 |  | 1、砖砌阀门井 2、详见设计图纸 |  | 座 | 1
分部小计
分部分项合计
本页小计
合 计
【新点2013清单造价江苏版 V10.3.6】

## 13.2 表-11 总价措施项目清单与计价表
总价措施项目清单与计价表
工程名称：室外管网 | [5 empty] | 标段： |  |  |  |  | 第1页 共2页
序号 | 项目编码 | 项目名称 |  | 计算基础 | 费率（%） |  | 金额（元） |  | 调整 费率（%） | 调整后 金额（元） |  | 备注
1 | 031302001001 | 安全文明施工费
1.1 |  | 基本费 |  | 分部分项合计+单价措施项目合计-除税工程设备费 | 1.500
1.2 |  | 增加费 |  | 分部分项合计+单价措施项目合计-除税工程设备费
1.3 |  | 扬尘污染防治增加费 |  | 分部分项合计+单价措施项目合计-除税工程设备费 | 0.210
2 | 031302002001 | 夜间施工增加 |  | 分部分项合计+单价措施项目合计-除税工程设备费
3 | 031302003001 | 非夜间施工增加 |  | 分部分项合计+单价措施项目合计-除税工程设备费
4 | 031302004001 | 二次搬运 |  | 分部分项合计+单价措施项目合计-除税工程设备费
5 | 031302005001 | 冬雨季施工增加 |  | 分部分项合计+单价措施项目合计-除税工程设备费
6 | 031302006001 | 已完工程及设备保护 |  | 分部分项合计+单价措施项目合计-除税工程设备费
7 | 031302008001 | 临时设施 |  | 分部分项合计+单价措施项目合计-除税工程设备费
8 | 031302009001 | 赶工措施 |  | 分部分项合计+单价措施项目合计-除税工程设备费
【新点2013清单造价江苏版 V10.3.6】
编制人（造价人员）： | [7 empty] | 复核人（造价工程师）：
总价措施项目清单与计价表
工程名称：室外管网 | [5 empty] | 标段： |  |  |  |  | 第2页 共2页
序号 | 项目编码 | 项目名称 |  | 计算基础 | 费率（%） |  | 金额（元） |  | 调整 费率（%） | 调整后 金额（元） |  | 备注
9 | 031302010001 | 工程按质论价 |  | 分部分项合计+单价措施项目合计-除税工程设备费
10 | 031302011001 | 住宅分户验收 |  | 分部分项合计+单价措施项目合计-除税工程设备费 | [7 empty] | 在计取住宅分户验收时，大型土石方工程、桩基工程和地下室部分不计入计费基础
11 | 031302012001 | 建筑工人实名制费用 |  | 分部分项合计+单价措施项目合计-除税工程设备费 | [7 empty] | 建筑工人实名制设备由建筑工人工资专用账户开户银行提供的，建筑工人实名制费用按表中费率乘以0.5系数计取
12 | 031302090001 | 地上、地下设施、建筑物的临时保护设施 |  | 分部分项合计+单价措施项目合计-除税工程设备费
13 | 031302091001 | 特殊条件下施工增加费 |  | 分部分项合计+单价措施项目合计-除税工程设备费
14 | 031302015001 | 智慧工地费用 |  | 分部分项合计+单价措施项目合计-除税工程设备费 | [7 empty] | 现场安全隐患排查、人员信息动态管理、扬尘管控视频监控、高处作业防护预警、危大工程监测预警和集成平台等设备、软件和管理费用。
【新点2013清单造价江苏版 V10.3.6】
编制人（造价人员）： | [7 empty] | 复核人（造价工程师）：

## 13.3 表-11 总价措施项目清单与计价表(徐州)
总价措施项目清单与计价表
工程名称：室外管网 | [5 empty] | 标段： |  |  |  |  | 第1页 共2页
序号 | 项目编码 | 项目名称 |  | 计算基础 | 费率（%） |  | 金额（元） |  | 调整 费率（%） | 调整后 金额（元） |  | 备注
1 | 031302001001 | 安全文明施工费
1.1 |  | 基本费 |  | 分部分项合计+单价措施项目合计-除税工程设备费 | 1.500
1.2 |  | 增加费 |  | 分部分项合计+单价措施项目合计-除税工程设备费
1.3 |  | 扬尘污染防治增加费 |  | 分部分项合计+单价措施项目合计-除税工程设备费 | 0.210
2 | 031302002001 | 夜间施工增加 |  | 分部分项合计+单价措施项目合计-除税工程设备费
3 | 031302003001 | 非夜间施工增加 |  | 分部分项合计+单价措施项目合计-除税工程设备费
4 | 031302004001 | 二次搬运 |  | 分部分项合计+单价措施项目合计-除税工程设备费
5 | 031302005001 | 冬雨季施工增加 |  | 分部分项合计+单价措施项目合计-除税工程设备费
6 | 031302006001 | 已完工程及设备保护 |  | 分部分项合计+单价措施项目合计-除税工程设备费
7 | 031302008001 | 临时设施 |  | 分部分项合计+单价措施项目合计-除税工程设备费
8 | 031302009001 | 赶工措施 |  | 分部分项合计+单价措施项目合计-除税工程设备费
【新点2013清单造价江苏版 V10.3.6】
编制人（造价人员）： | [7 empty] | 复核人（造价工程师）：
总价措施项目清单与计价表
工程名称：室外管网 | [5 empty] | 标段： |  |  |  |  | 第2页 共2页
序号 | 项目编码 | 项目名称 |  | 计算基础 | 费率（%） |  | 金额（元） |  | 调整 费率（%） | 调整后 金额（元） |  | 备注
9 | 031302010001 | 工程按质论价 |  | 分部分项合计+单价措施项目合计-除税工程设备费
10 | 031302011001 | 住宅分户验收 |  | 分部分项合计+单价措施项目合计-除税工程设备费 | [7 empty] | 在计取住宅分户验收时，大型土石方工程、桩基工程和地下室部分不计入计费基础
11 | 031302012001 | 建筑工人实名制费用 |  | 分部分项合计+单价措施项目合计-除税工程设备费 | [7 empty] | 建筑工人实名制设备由建筑工人工资专用账户开户银行提供的，建筑工人实名制费用按表中费率乘以0.5系数计取
12 | 031302090001 | 地上、地下设施、建筑物的临时保护设施 |  | 分部分项合计+单价措施项目合计-除税工程设备费
13 | 031302091001 | 特殊条件下施工增加费 |  | 分部分项合计+单价措施项目合计-除税工程设备费
14 | 031302015001 | 智慧工地费用 |  | 分部分项合计+单价措施项目合计-除税工程设备费 | [7 empty] | 现场安全隐患排查、人员信息动态管理、扬尘管控视频监控、高处作业防护预警、危大工程监测预警和集成平台等设备、软件和管理费用。
【新点2013清单造价江苏版 V10.3.6】
编制人（造价人员）： | [7 empty] | 复核人（造价工程师）：

## 13.4 表-12 其他项目清单与计价汇总表
其他项目清单与计价汇总表
工程名称：室外管网 |  |  |  | 标段： |  |  | 第1页 共1页
序号 | 项目名称 |  | 金额(元) |  | 结算金额(元) | 备注
1 | 暂列金额
2 | 暂估价
2.1 | 材料暂估价
2.2 | 专业工程暂估价
3 | 计日工
4 | 总承包服务费
合 计
【新点2013清单造价江苏版 V10.3.6】

## 13.5 表-12-1 暂列金额明细表
暂列金额明细表
工程名称：室外管网 |  |  |  | 标段： |  | 第1页 共1页
序号 | 项目名称 |  | 计量单位 |  | 暂定金额(元) | 备注
合 计
【新点2013清单造价江苏版 V10.3.6】

## 13.6 表-12-5 总承包服务费计价表
总承包服务费计价表
工程名称：室外管网 |  |  |  |  | 标段： |  |  | 第1页 共1页
序号 | 项目名称 |  | 项目价值(元) | 服务内容 |  | 计算基础 | 费率(％) |  | 金额(元)
1 | 发包人发包专业工程 |  |  |  |  | 项目价值
2 | 发包人供应材料 |  |  |  |  | 项目价值
合 计
【新点2013清单造价江苏版 V10.3.6】

## 13.7 表-13 规费、税金项目计价表
规费、税金项目计价表
工程名称：室外管网 |  |  |  | 标段： |  |  |  | 第1页 共1页
序号 | 项目名称 |  | 计算基础 |  | 计算基数(元) |  | 计算费率(％) |  | 金额(元)
1 | 规费 |  | 环境保护税+社会保险费+住房公积金 |  |  |  | 100.000
1.1 | 社会保险费 |  | 分部分项工程费+措施项目费+其他项目费-除税工程设备费 |  |  |  | 2.400
1.2 | 住房公积金 |  | 分部分项工程费+措施项目费+其他项目费-除税工程设备费 |  |  |  | 0.420
1.3 | 环境保护税 |  | 分部分项工程费+措施项目费+其他项目费-除税工程设备费
2 | 税金 |  | 分部分项工程费+措施项目费+其他项目费+规费-除税甲供材料和甲供设备费/1.01 |  |  |  | 9.000
合 计
【新点2013清单造价江苏版 V10.3.6】
编制人（造价人员）： | [5 empty] | 复核人（造价工程师）：

## 13.8 表-20 发包人提供材料和工程设备一览表
发包人提供材料和工程设备一览表
工程名称：室外管网 | [5 empty] | 标段： |  |  |  | 第1页 共1页
序号 | 材料编码 | 材料(工程设备)名称、规格、型号 |  | 单位 | 数量 |  | 单价 (元) | 合价 (元) | 交货 方式 |  | 送达 地点 | 备注
合 计
【新点2013清单造价江苏版 V10.3.6】

## 13.9 表-21 承包人材料设备（适用于造价信息差额调整法）
承包人提供主要材料和工程设备一览表 （适用造价信息差额调整法）
工程名称：室外管网 | [5 empty] | 标段： |  |  |  | 第1页 共1页
序号 | 材料编码 | 名称、规格、型号 |  | 单位 | 数量 |  | 风险系数 (%) | 基准单价 (元) | 投标单价 (元) |  | 发承包人 确认单价 (元) | 备注
【新点2013清单造价江苏版 V10.3.6】

## 14.1 表-08 分部分项工程和单价措施项目清单与计价表
分部分项工程和单价措施项目清单与计价表
工程名称：室外土建工程 |  |  |  |  | 标段： |  |  |  |  | 第1页 共2页
序号 | 项目编码 | 项目名称 |  | 项目特征描述 |  | 计量 单位 | 工程量 | 金额（元）
[8 empty] | 综合单价 | 合价 |  | 其中
暂估价
0401 拆除恢复工程
1 | 041001001001 | 拆除路面 |  | 1、材质：沥青 2、厚度：5cm 3、两侧锯缝 4、拆除残值由中标方和业主协商解决 本次控制价不考虑残值回收 |  | m2 | 163.38
2 | 041001001002 | 拆除路面 |  | 1、材质：混凝土 2、厚度：15cm 3、两侧锯缝 |  | m2 | 314.8
3 | 041001003002 | 拆除基层 |  | 1、材质：混凝土基层 2、厚度：10cm 3、两侧锯缝 |  | m2 | 163.38
4 | 041001003003 | 拆除基层 |  | 1、拆除级配碎石 2、厚度：10cm |  | m2 | 478.17
5 | 040103002001 | 余方弃置 |  | 1、废弃料品种：建筑垃圾外运 2、运距：3km |  | m3 | 111.27
分部小计
0401 电气土建部分
6 | 040205002001 | 电缆保护管 |  | 1、材料品种：电缆保护管 2、规格：3*UPVC110 |  | m | 38.69
7 | 040205002002 | 电缆保护管 |  | 1、材料品种：电缆保护管 2、规格：6*UPVC75 |  | m | 66.24
8 | 040205002003 | 电缆保护管 |  | 1、材料品种：电缆保护管 2、规格：3*UPVC75 |  | m | 73.52
9 | 040205002004 | 电缆保护管 |  | 1、材料品种：电缆保护管 2、规格：2*UPVC75 |  | m | 60.08
10 | 040205001001 | 人（手）孔井 |  | 1、材料品种：砖砌手孔井 2、规格尺寸：内径500*500*1100 |  | 座 | 6
11 | 040205001002 | 人（手）孔井 |  | 1、材料品种：砖砌手孔井 2、规格尺寸：内径800*800*1100 |  | 座 | 4
分部小计
0401 土方部分
12 | 040101002002 | 挖沟槽土方 |  | 1、土壤类别：三类土 |  | m3 | 356.98
13 | 040103001002 | 回填方 |  | 1、填方材料品种：素土回填 |  | m3 | 346.91
分部小计
本页小计
【新点2013清单造价江苏版 V10.3.6】
分部分项工程和单价措施项目清单与计价表
工程名称：室外土建工程 |  |  |  |  | 标段： |  |  |  |  | 第2页 共2页
序号 | 项目编码 | 项目名称 |  | 项目特征描述 |  | 计量 单位 | 工程量 | 金额（元）
[8 empty] | 综合单价 | 合价 |  | 其中
暂估价
分部分项合计
1 | 041106001001 | 大型机械设备进出场及安拆 |  |  |  | 项 | 1
单价措施合计
本页小计
合 计
【新点2013清单造价江苏版 V10.3.6】

## 14.2 表-11 总价措施项目清单与计价表
总价措施项目清单与计价表
工程名称：室外土建工程 | [5 empty] | 标段： |  |  |  |  | 第1页 共2页
序号 | 项目编码 | 项目名称 |  | 计算基础 | 费率（%） |  | 金额（元） |  | 调整 费率（%） | 调整后 金额（元） |  | 备注
1 | 041109001001 | 安全文明施工费
1.1 |  | 基本费 |  | 分部分项合计+单价措施项目合计-除税工程设备费 | 1.500
1.2 |  | 增加费 |  | 分部分项合计+单价措施项目合计-除税工程设备费
1.3 |  | 扬尘污染防治增加费 |  | 分部分项合计+单价措施项目合计-除税工程设备费 | 0.310
2 | 041109002001 | 夜间施工 |  | 分部分项合计+单价措施项目合计-除税工程设备费
3 | 041109003001 | 二次搬运 |  | 分部分项合计+单价措施项目合计-除税工程设备费
4 | 041109004001 | 冬雨季施工 |  | 分部分项合计+单价措施项目合计-除税工程设备费
5 | 041109005001 | 行车、行人干扰 |  | 分部分项合计+单价措施项目合计-除税工程设备费
6 | 041109006001 | 地上、地下设施、建筑物的临时保护设施 |  | 分部分项合计+单价措施项目合计-除税工程设备费
7 | 041109007001 | 已完工程及设备保护 |  | 分部分项合计+单价措施项目合计-除税工程设备费
8 | 041109008001 | 临时设施 |  | 分部分项合计+单价措施项目合计-除税工程设备费
【新点2013清单造价江苏版 V10.3.6】
编制人（造价人员）： | [7 empty] | 复核人（造价工程师）：
总价措施项目清单与计价表
工程名称：室外土建工程 | [5 empty] | 标段： |  |  |  |  | 第2页 共2页
序号 | 项目编码 | 项目名称 |  | 计算基础 | 费率（%） |  | 金额（元） |  | 调整 费率（%） | 调整后 金额（元） |  | 备注
9 | 041109009001 | 赶工措施 |  | 分部分项合计+单价措施项目合计-除税工程设备费
10 | 041109010001 | 工程按质论价 |  | 分部分项合计+单价措施项目合计-除税工程设备费
11 | 041109011001 | 建筑工人实名制费用 |  | 分部分项合计+单价措施项目合计-除税工程设备费 | [7 empty] | 建筑工人实名制设备由建筑工人工资专用账户开户银行提供的，建筑工人实名制费用按表中费率乘以0.5系数计取
12 | 041109091001 | 特殊条件下施工增加费 |  | 分部分项合计+单价措施项目合计-除税工程设备费
13 | 041109015001 | 智慧工地费用 |  | 分部分项合计+单价措施项目合计-除税工程设备费 | [7 empty] | 现场安全隐患排查、人员信息动态管理、扬尘管控视频监控、高处作业防护预警、危大工程监测预警和集成平台等设备、软件和管理费用。
【新点2013清单造价江苏版 V10.3.6】
编制人（造价人员）： | [7 empty] | 复核人（造价工程师）：

## 14.3 表-11 总价措施项目清单与计价表(徐州)
总价措施项目清单与计价表
工程名称：室外土建工程 | [5 empty] | 标段： |  |  |  |  | 第1页 共2页
序号 | 项目编码 | 项目名称 |  | 计算基础 | 费率（%） |  | 金额（元） |  | 调整 费率（%） | 调整后 金额（元） |  | 备注
1 | 041109001001 | 安全文明施工费
1.1 |  | 基本费 |  | 分部分项合计+单价措施项目合计-除税工程设备费 | 1.500
1.2 |  | 增加费 |  | 分部分项合计+单价措施项目合计-除税工程设备费
1.3 |  | 扬尘污染防治增加费 |  | 分部分项合计+单价措施项目合计-除税工程设备费 | 0.310
2 | 041109002001 | 夜间施工 |  | 分部分项合计+单价措施项目合计-除税工程设备费
3 | 041109003001 | 二次搬运 |  | 分部分项合计+单价措施项目合计-除税工程设备费
4 | 041109004001 | 冬雨季施工 |  | 分部分项合计+单价措施项目合计-除税工程设备费
5 | 041109005001 | 行车、行人干扰 |  | 分部分项合计+单价措施项目合计-除税工程设备费
6 | 041109006001 | 地上、地下设施、建筑物的临时保护设施 |  | 分部分项合计+单价措施项目合计-除税工程设备费
7 | 041109007001 | 已完工程及设备保护 |  | 分部分项合计+单价措施项目合计-除税工程设备费
8 | 041109008001 | 临时设施 |  | 分部分项合计+单价措施项目合计-除税工程设备费
【新点2013清单造价江苏版 V10.3.6】
编制人（造价人员）： | [7 empty] | 复核人（造价工程师）：
总价措施项目清单与计价表
工程名称：室外土建工程 | [5 empty] | 标段： |  |  |  |  | 第2页 共2页
序号 | 项目编码 | 项目名称 |  | 计算基础 | 费率（%） |  | 金额（元） |  | 调整 费率（%） | 调整后 金额（元） |  | 备注
9 | 041109009001 | 赶工措施 |  | 分部分项合计+单价措施项目合计-除税工程设备费
10 | 041109010001 | 工程按质论价 |  | 分部分项合计+单价措施项目合计-除税工程设备费
11 | 041109011001 | 建筑工人实名制费用 |  | 分部分项合计+单价措施项目合计-除税工程设备费 | [7 empty] | 建筑工人实名制设备由建筑工人工资专用账户开户银行提供的，建筑工人实名制费用按表中费率乘以0.5系数计取
12 | 041109091001 | 特殊条件下施工增加费 |  | 分部分项合计+单价措施项目合计-除税工程设备费
13 | 041109015001 | 智慧工地费用 |  | 分部分项合计+单价措施项目合计-除税工程设备费 | [7 empty] | 现场安全隐患排查、人员信息动态管理、扬尘管控视频监控、高处作业防护预警、危大工程监测预警和集成平台等设备、软件和管理费用。
【新点2013清单造价江苏版 V10.3.6】
编制人（造价人员）： | [7 empty] | 复核人（造价工程师）：

## 14.4 表-12 其他项目清单与计价汇总表
其他项目清单与计价汇总表
工程名称：室外土建工程 |  |  |  | 标段： |  |  | 第1页 共1页
序号 | 项目名称 |  | 金额(元) |  | 结算金额(元) | 备注
1 | 暂列金额
2 | 暂估价 |  | 1000.00
2.1 | 材料暂估价
2.2 | 专业工程暂估价 |  | 1000.00
3 | 计日工
4 | 总承包服务费
合 计 |  |  | 1000.00
【新点2013清单造价江苏版 V10.3.6】

## 14.5 表-12-1 暂列金额明细表
暂列金额明细表
工程名称：室外土建工程 |  |  |  | 标段： |  | 第1页 共1页
序号 | 项目名称 |  | 计量单位 |  | 暂定金额(元) | 备注
合 计
【新点2013清单造价江苏版 V10.3.6】

## 14.6 表-12-5 总承包服务费计价表
总承包服务费计价表
工程名称：室外土建工程 |  |  |  |  | 标段： |  |  | 第1页 共1页
序号 | 项目名称 |  | 项目价值(元) | 服务内容 |  | 计算基础 | 费率(％) |  | 金额(元)
1 | 发包人发包专业工程 |  |  |  |  | 项目价值
2 | 发包人供应材料 |  |  |  |  | 项目价值
合 计
【新点2013清单造价江苏版 V10.3.6】

## 14.7 表-13 规费、税金项目计价表
规费、税金项目计价表
工程名称：室外土建工程 |  |  |  | 标段： |  |  |  | 第1页 共1页
序号 | 项目名称 |  | 计算基础 |  | 计算基数(元) |  | 计算费率(％) |  | 金额(元)
1 | 规费 |  | 环境保护税+社会保险费+住房公积金 |  |  |  | 100.000
1.1 | 社会保险费 |  | 分部分项工程费+措施项目费+其他项目费-除税工程设备费 |  |  |  | 2.000
1.2 | 住房公积金 |  | 分部分项工程费+措施项目费+其他项目费-除税工程设备费 |  |  |  | 0.340
1.3 | 环境保护税 |  | 分部分项工程费+措施项目费+其他项目费-除税工程设备费
2 | 税金 |  | 分部分项工程费+措施项目费+其他项目费+规费-除税甲供材料和甲供设备费/1.01 |  |  |  | 9.000
合 计
【新点2013清单造价江苏版 V10.3.6】
编制人（造价人员）： | [5 empty] | 复核人（造价工程师）：

## 14.8 表-20 发包人提供材料和工程设备一览表
发包人提供材料和工程设备一览表
工程名称：室外土建工程 | [5 empty] | 标段： |  |  |  | 第1页 共1页
序号 | 材料编码 | 材料(工程设备)名称、规格、型号 |  | 单位 | 数量 |  | 单价 (元) | 合价 (元) | 交货 方式 |  | 送达 地点 | 备注
合 计
【新点2013清单造价江苏版 V10.3.6】

## 14.9 表-21 承包人材料设备（适用于造价信息差额调整法）
承包人提供主要材料和工程设备一览表 （适用造价信息差额调整法）
工程名称：室外土建工程 | [5 empty] | 标段： |  |  |  | 第1页 共1页
序号 | 材料编码 | 名称、规格、型号 |  | 单位 | 数量 |  | 风险系数 (%) | 基准单价 (元) | 投标单价 (元) |  | 发承包人 确认单价 (元) | 备注
【新点2013清单造价江苏版 V10.3.6】