## 1.1 封-1 封面
|  | 睢宁县王集中学消防改造工程 |  |  | 工程
招标工程量清单
招 标 人：
（单位盖章）
造价咨询人：
（单位盖章）
2025年03月07日

## 1.2 扉-1 扉页
|  | 睢宁县王集中学消防改造工程 |  |  |  | 工程
招标工程量清单
| 招 标 人： |  |  | 造价咨询人：
|  |  | （单位盖章） |  | （单位资质专用章）
| 法定代表人 或其授权人： |  |  | 法定代表人 或其授权人：
|  |  | （签字或盖章） |  | （签字或盖章）
| 编 制 人： |  |  | 复 核 人：
|  |  | （造价人员签字盖专用章） |  | （造价工程师签字盖专用章）
| 编 制 时 间： |  | 2025年03月07日 | 复 核 时 间： | 2025年03月07日

## 3.1 表-08 分部分项工程和单价措施项目清单与计价表
分部分项工程和单价措施项目清单与计价表
工程名称：睢宁县王集中学消防改造工程 |  |  |  |  | 标段： |  |  |  |  | 第1页 共7页
序号 | 项目编码 | 项目名称 |  | 项目特征描述 |  | 计量 单位 | 工程量 | 金额（元）
[8 empty] | 综合单价 | 合价 |  | 其中
暂估价
0310 给排水、采暖、燃气工程
1 | 041001001001 | 拆除路面 |  | 1、材质：混凝土路面 2、厚度：15cm |  | m2 | 813
2 | 040101002001 | 挖沟槽土方 |  | 1、土壤类别：一、二类土 2、挖土深度：80cm |  | m3 | 786
3 | 040203007001 | 水泥混凝土 |  | 1、名称：路面恢复 2、混凝土强度等级：c30 3、厚度：15cm |  | m2 | 813
4 | 040103001001 | 回填方 |  | 1、名称：土方回填 |  | m3 | 786
5 | 031001006001 | 塑料管 |  | 1、安装部位：室外埋地 2、材质、规格：钢丝骨架复合管DN150 |  | m | 1573.5
6 | 030901011001 | 室外消火栓 |  | 1、安装方式：室外地上式消火栓 |  | 套 | 9
7 | 030901012001 | 消防水泵接合器 |  | 1、型号、规格：水泵接合器DN150 |  | 套 | 4
8 | 030807003013 | 低压法兰阀门 |  | 1、名称：闸阀 2、型号、规格：DN150 |  | 个 | 20
9 | 010401011001 | 砖检查井 |  | 1、名称：阀门井φ700mm |  | 座 | 11
分部小计
0304 弱电外网
10 | 030411001003 | 配管 |  | 1、名称：弱电管埋地 2、材质：焊接钢管 3、规格：SC32 |  | m | 976
11 | 030411001004 | 配管 |  | 1、名称：弱电管埋地 2、材质：焊接钢管 3、规格：SC40 |  | m | 819.7
12 | 040205001001 | 人（手）孔井 |  | 1、材料品种：弱电井0.5*0.5 |  | 座 | 19
13 | 040101002002 | 挖沟槽土方 |  | 1、土壤类别：一、二类土 2、挖土深度：80cm |  | m3 | 476
14 | 040103001002 | 回填方 |  | 1、名称：土方回填 |  | m3 | 476
15 | 030411004002 | 配线 |  | 1、名称：管内穿线 2、配线形式：WDZN-RYJYP-4*1.5 |  | m | 685.9
16 | 030411004003 | 配线 |  | 1、名称：管内穿线 2、配线形式：ZN-RVS-2*1.5 |  | m | 314.5
17 | 030411004004 | 配线 |  | 1、名称：管内穿线 2、配线形式：ZN-RVS-10*1.5 |  | m | 221.3
本页小计
【新点2013清单造价江苏版 V10.3.6】
分部分项工程和单价措施项目清单与计价表
工程名称：睢宁县王集中学消防改造工程 |  |  |  |  | 标段： |  |  |  |  | 第2页 共7页
序号 | 项目编码 | 项目名称 |  | 项目特征描述 |  | 计量 单位 | 工程量 | 金额（元）
[8 empty] | 综合单价 | 合价 |  | 其中
暂估价
18 | 030411004005 | 配线 |  | 1、名称：管内穿线 2、配线形式：ZN-RVS-15*1.5 |  | m | 314.5
19 | 030411004006 | 配线 |  | 1、名称：管内穿线 2、配线形式：ZN-RVS-25*1.5 |  | m | 103.4
分部小计
030901 水灭火系统
20 | 030901001002 | 水喷淋钢管 |  | 1、安装部位：室内 2、材质、规格：镀锌钢管DN150 3、连接形式：沟槽式连接 |  | m | 46.8
21 | 030901001010 | 水喷淋钢管 |  | 1、安装部位：室内 2、材质、规格：镀锌钢管DN125 3、连接形式：沟槽式连接 |  | m | 3.6
22 | 030901001003 | 水喷淋钢管 |  | 1、安装部位：室内 2、材质、规格：镀锌钢管DN100 3、连接形式：沟槽式连接 |  | m | 42.5
23 | 030901001004 | 水喷淋钢管 |  | 1、安装部位：室内 2、材质、规格：镀锌钢管DN80 3、连接形式：沟槽式连接 |  | m | 26.6
24 | 030901001005 | 水喷淋钢管 |  | 1、安装部位：室内 2、材质、规格：镀锌钢管DN65 3、连接形式：螺纹连接 |  | m | 14.15
25 | 030901001006 | 水喷淋钢管 |  | 1、安装部位：室内 2、材质、规格：镀锌钢管DN50 3、连接形式：螺纹连接 |  | m | 115.03
26 | 030901001007 | 水喷淋钢管 |  | 1、安装部位：室内 2、材质、规格：镀锌钢管DN40 3、连接形式：螺纹连接 |  | m | 114
27 | 030901001008 | 水喷淋钢管 |  | 1、安装部位：室内 2、材质、规格：镀锌钢管DN32 3、连接形式：螺纹连接 |  | m | 295
本页小计
【新点2013清单造价江苏版 V10.3.6】
分部分项工程和单价措施项目清单与计价表
工程名称：睢宁县王集中学消防改造工程 |  |  |  |  | 标段： |  |  |  |  | 第3页 共7页
序号 | 项目编码 | 项目名称 |  | 项目特征描述 |  | 计量 单位 | 工程量 | 金额（元）
[8 empty] | 综合单价 | 合价 |  | 其中
暂估价
28 | 030901001009 | 水喷淋钢管 |  | 1、安装部位：室内 2、材质、规格：镀锌钢管DN25 3、连接形式：螺纹连接 |  | m | 346.1
29 | 030901003001 | 水喷淋（雾）喷头 |  | 1、安装部位：68°上喷 |  | 个 | 352
30 | 030807003002 | 低压法兰阀门 |  | 1、名称：信号蝶阀 2、材质：DN150 |  | 个 | 3
31 | 030815001001 | 管架制作安装 |  |  |  | kg | 889
32 | 030901006001 | 水流指示器 |  | 1、规格、型号：水流指示器 2、连接形式：DN150 |  | 个 | 1
33 | 031003001001 | 螺纹阀门 |  | 1、类型：法兰闸阀 2、材质：DN50 |  | 个 | 1
34 | 031003001002 | 螺纹阀门 |  | 1、类型：球阀 2、材质：DN25 |  | 个 | 1
35 | 030807003012 | 低压法兰阀门 |  | 1、名称：湿式报警阀 2、材质：DN150 |  | 个 | 1
36 | 031003001008 | 螺纹阀门 |  | 1、类型：自动排气阀 2、材质：DN25 |  | 个 | 4
37 | 030904004001 | 消防警铃 |  | 1、名称：消防警铃 |  | 个 | 1
38 | 030807003014 | 低压法兰阀门 |  | 1、名称：末端试水装置 2、材质：DN25 |  | 个 | 1
39 | 030807003015 | 低压法兰阀门 |  | 1、名称：钢制漏斗 2、材质：DN75 |  | 个 | 1
40 | 031003001003 | 螺纹阀门 |  | 1、类型：压力表 |  | 个 | 3
41 | 030817008002 | 套管制作安装 |  | 1、类型：钢套管制作安装 2、材质：DN150 |  | 套 | 56
42 | 030817008003 | 套管制作安装 |  | 1、类型：钢套管制作安装 2、材质：DN100 |  | 套 | 1
43 | 030817008004 | 套管制作安装 |  | 1、类型：钢套管制作安装 2、材质：DN50 |  | 套 | 16
44 | 030901001011 | 消火栓钢管 |  | 1、安装部位：室内 2、材质、规格：镀锌钢管DN100 3、连接形式：沟槽式连接 |  | m | 690.43
45 | 030901001012 | 水喷淋钢管 |  | 1、安装部位：室内 2、材质、规格：镀锌钢管DN65 3、连接形式：螺纹连接 |  | m | 87.8
本页小计
【新点2013清单造价江苏版 V10.3.6】
分部分项工程和单价措施项目清单与计价表
工程名称：睢宁县王集中学消防改造工程 |  |  |  |  | 标段： |  |  |  |  | 第4页 共7页
序号 | 项目编码 | 项目名称 |  | 项目特征描述 |  | 计量 单位 | 工程量 | 金额（元）
[8 empty] | 综合单价 | 合价 |  | 其中
暂估价
46 | 031003003001 | 焊接法兰阀门 |  | 1、类型：焊接法兰阀门 2、材质：DN100 |  | 个 | 7
47 | 030807003016 | 低压法兰阀门 |  | 1、名称：蝶阀 2、型号、规格：DN100 |  | 个 | 77
48 | 030901010001 | 室内消火栓 |  | 1、安装方式：室内消火栓 |  | 套 | 61
49 | 030901013001 | 灭火器 |  | 1、形式：灭火器 2、规格、型号：5Kg |  | 具(组) | 130
50 | 031006015001 | 水箱 |  | 1、材质、类型：屋面消防水泵一体箱 2、型号、规格：总容量24m3，实用量为18m3（含水箱基础制作安装） |  | 台 | 1
51 | 030905002003 | 水灭火控制装置调试 |  | 1、系统形式：消火栓系统及喷淋系统 |  | 系统 | 2
分部小计
030904 消防
52 | 030404017001 | 配电箱 |  | 1、名称：稳压泵控制柜ATWYB 2、安装方式：距地1.5m安装 |  | 台 | 1
53 | 030404017010 | 配电箱 |  | 1、名称：ATxf配电箱 2、安装方式：距地1.5m安装 |  | 台 | 1
54 | 030404017007 | 配电箱 |  | 1、名称：应急照明控制器1ALE 2、安装方式：距地1.5m安装 |  | 台 | 1
55 | 030404017011 | 配电箱 |  | 1、名称：消火栓泵控制柜 2、型号：XFB2 3、安装方式：落地, |  | 台 | 1
56 | 030404017009 | 配电箱 |  | 1、名称：喷淋控制柜 2、型号：XFB3 3、安装方式：落地, |  | 台 | 1
57 | 030404017002 | 配电箱 |  | 1、名称：消防控制柜 2、型号：XFB1 |  | 台 | 1
58 | 030404017012 | 配电箱 |  | 1、名称：ATQ配电箱 2、安装方式：距地1.5m安装 |  | 台 | 1
59 | 030404017008 | 配电箱 |  | 1、名称：集中电源控制器 |  | 台 | 1
本页小计
【新点2013清单造价江苏版 V10.3.6】
分部分项工程和单价措施项目清单与计价表
工程名称：睢宁县王集中学消防改造工程 |  |  |  |  | 标段： |  |  |  |  | 第5页 共7页
序号 | 项目编码 | 项目名称 |  | 项目特征描述 |  | 计量 单位 | 工程量 | 金额（元）
[8 empty] | 综合单价 | 合价 |  | 其中
暂估价
60 | 030109001002 | 离心式泵 |  | 1、名称：消火栓泵/喷淋泵（各两台） 2、型号：扬程50米，流量30L每秒，功率37kw，(包含CCCF认证，检验报告，合格证) |  | 台 | 4
61 | 030109001003 | 离心式泵 |  | 1、名称：水泵拆除 |  | 台 | 2
62 | 030408001003 | 电力电缆 |  | 1、名称：电缆(暂估） 2、型号：(WDZN-YJ(F)22-4*70) |  | m | 20
63 | 030408001004 | 电力电缆 |  | 1、名称：电缆(暂估） 2、型号：WDZN-YJV-5*4 |  | m | 40
64 | 030408001005 | 电力电缆 |  | 1、名称：电缆(暂估） 2、型号：WDZN-YJV-3*25+1*16 |  | m | 20
65 | 030408001006 | 电力电缆 |  | 1、名称：电缆(暂估） 2、型号：WDZN-YJV-3*25 |  | m | 20
66 | 030807003003 | 低压法兰阀门 |  | 1、名称：明杆闸阀 2、型号、规格：DN200 |  | 个 | 4
67 | 030404017013 | 配电箱 |  | 1、名称：ATxf配电箱 2、安装方式：距地1.5m安装 |  | 台 | 1
68 | 030807003006 | 低压法兰阀门 |  | 1、名称：明杆闸阀 2、型号、规格：DN150 |  | 个 | 8
69 | 031003010001 | 软接头（软管） |  | 1、材质：软接头 2、规格：DN200 |  | 个(组) | 4
70 | 031003010002 | 软接头（软管） |  | 1、材质：软接头 2、规格：DN150 |  | 个(组) | 6
71 | 030807003004 | 低压法兰阀门 |  | 1、名称：Y型过滤器 2、型号、规格：DN200 |  | 个 | 4
72 | 031002003001 | 套管 |  | 1、名称、类型：刚性套管 2、规格：DN250 |  | 个 | 4
73 | 030807003005 | 低压法兰阀门 |  | 1、名称：止回阀 2、型号、规格：DN150 |  | 个 | 4
74 | 030807003007 | 低压法兰阀门 |  | 1、名称：水锤 2、型号、规格：DN150 |  | 个 | 4
本页小计
【新点2013清单造价江苏版 V10.3.6】
分部分项工程和单价措施项目清单与计价表
工程名称：睢宁县王集中学消防改造工程 |  |  |  |  | 标段： |  |  |  |  | 第6页 共7页
序号 | 项目编码 | 项目名称 |  | 项目特征描述 |  | 计量 单位 | 工程量 | 金额（元）
[8 empty] | 综合单价 | 合价 |  | 其中
暂估价
75 | 030807003008 | 低压法兰阀门 |  | 1、名称：流量计 2、型号、规格：DN150 |  | 个 | 2
76 | 030807003009 | 低压法兰阀门 |  | 1、名称：安全泄压阀 2、型号、规格：DN150 |  | 个 | 2
77 | 030807003010 | 低压法兰阀门 |  | 1、名称：蝶阀 2、型号、规格：DN150 |  | 个 | 2
78 | 031003001004 | 螺纹阀门 |  | 1、类型：压力表 2、规格、压力等级：1.6Mpa |  | 个 | 8
79 | 031003001005 | 螺纹阀门 |  | 1、类型：智能压力表 2、规格、压力等级：1.6Mpa |  | 个 | 2
80 | 031003001006 | 螺纹阀门 |  | 1、类型：浮球阀 2、规格、压力等级：1.6Mpa |  | 个 | 1
81 | 031003001007 | 螺纹阀门 |  | 1、类型：压力开关 |  | 个 | 1
82 | 030904001001 | 点型探测器 |  | 1、名称：烟感 |  | 个 | 38
83 | 030904003001 | 按钮 |  | 1、名称：手动报警按钮 |  | 个 | 8
84 | 030904005001 | 声光报警器 |  | 1、名称：声光报警器 |  | 个 | 8
85 | 030904003002 | 按钮 |  | 1、名称：消火栓按钮 |  | 个 | 65
86 | 030904007001 | 消防广播（扬声器） |  | 1、名称：消防广播 |  | 个 | 5
87 | 030904008001 | 模块（模块箱） |  | 1、名称：消防模块 |  | 个(台) | 3
88 | 030404032001 | 端子箱 |  | 1、名称：端子箱 |  | 台 | 1
89 | 030411004001 | 配线 |  | 1、名称：配线 2、配线形式：ZN-RVS2*1.5 |  | m | 497.8
90 | 030411004009 | 配线 |  | 1、名称：配线 2、配线形式：ZN-RVS2*2.5 |  | m | 238.5
91 | 030411006001 | 接线盒 |  | 1、名称：接线盒 |  | 个 | 127
92 | 030411001007 | 配管 |  | 1、名称：配管明装 2、材质：JDG20 |  | m | 242.8
93 | 030411001008 | 配管 |  | 1、名称：配管明装 2、材质：JDG25 |  | m | 224.6
94 | 030411001002 | 配管 |  | 1、名称：金属软管 2、规格：DN16 |  | m | 127
95 | 030905001002 | 自动报警系统调试 |  |  |  | 系统 | 1
96 | 030412004005 | 装饰灯 |  | 1、名称：应急吸顶灯 |  | 套 | 31
本页小计
【新点2013清单造价江苏版 V10.3.6】
分部分项工程和单价措施项目清单与计价表
工程名称：睢宁县王集中学消防改造工程 |  |  |  |  | 标段： |  |  |  |  | 第7页 共7页
序号 | 项目编码 | 项目名称 |  | 项目特征描述 |  | 计量 单位 | 工程量 | 金额（元）
[8 empty] | 综合单价 | 合价 |  | 其中
暂估价
97 | 030412004006 | 装饰灯 |  | 1、名称：疏散指示灯 |  | 套 | 29
98 | 030412004007 | 装饰灯 |  | 1、名称：安全出口灯 |  | 套 | 10
99 | 030412004008 | 装饰灯 |  | 1、名称：壁挂灯 |  | 套 | 8
100 | 030411001006 | 配管 |  | 1、名称：配管明装 2、材质：JDG25 |  | m | 556.3
101 | 030411004008 | 配线 |  | 1、名称：配线 2、配线形式：WDZBN-BYJ4 |  | m | 1178
分部小计
分部分项合计
1 | 031301017001 | 脚手架搭拆 |  |  |  | 项 | 1
单价措施合计
本页小计
合 计
【新点2013清单造价江苏版 V10.3.6】

## 3.2 表-11 总价措施项目清单与计价表(徐州)
总价措施项目清单与计价表
工程名称：睢宁县王集中学消防改造工程 | [5 empty] | 标段： |  |  |  |  | 第1页 共2页
序号 | 项目编码 | 项目名称 |  | 计算基础 | 费率（%） |  | 金额（元） |  | 调整 费率（%） | 调整后 金额（元） |  | 备注
1 | 031302001001 | 安全文明施工费
1.1 |  | 基本费 |  | 分部分项合计+单价措施项目合计-除税工程设备费 | 1.500
1.2 |  | 增加费 |  | 分部分项合计+单价措施项目合计-除税工程设备费
1.3 |  | 扬尘污染防治增加费 |  | 分部分项合计+单价措施项目合计-除税工程设备费 | 0.210
2 | 031302002001 | 夜间施工增加 |  | 分部分项合计+单价措施项目合计-除税工程设备费
3 | 031302003001 | 非夜间施工增加 |  | 分部分项合计+单价措施项目合计-除税工程设备费
4 | 031302004001 | 二次搬运 |  | 分部分项合计+单价措施项目合计-除税工程设备费
5 | 031302005001 | 冬雨季施工增加 |  | 分部分项合计+单价措施项目合计-除税工程设备费
6 | 031302006001 | 已完工程及设备保护 |  | 分部分项合计+单价措施项目合计-除税工程设备费
7 | 031302008001 | 临时设施 |  | 分部分项合计+单价措施项目合计-除税工程设备费
8 | 031302009001 | 赶工措施 |  | 分部分项合计+单价措施项目合计-除税工程设备费
【新点2013清单造价江苏版 V10.3.6】
编制人（造价人员）： | [7 empty] | 复核人（造价工程师）：
总价措施项目清单与计价表
工程名称：睢宁县王集中学消防改造工程 | [5 empty] | 标段： |  |  |  |  | 第2页 共2页
序号 | 项目编码 | 项目名称 |  | 计算基础 | 费率（%） |  | 金额（元） |  | 调整 费率（%） | 调整后 金额（元） |  | 备注
9 | 031302010001 | 工程按质论价 |  | 分部分项合计+单价措施项目合计-除税工程设备费
10 | 031302011001 | 住宅分户验收 |  | 分部分项合计+单价措施项目合计-除税工程设备费 | [7 empty] | 在计取住宅分户验收时，大型土石方工程、桩基工程和地下室部分不计入计费基础
11 | 031302012001 | 建筑工人实名制费用 |  | 分部分项合计+单价措施项目合计-除税工程设备费 | [7 empty] | 建筑工人实名制设备由建筑工人工资专用账户开户银行提供的，建筑工人实名制费用按表中费率乘以0.5系数计取
12 | 031302090001 | 地上、地下设施、建筑物的临时保护设施 |  | 分部分项合计+单价措施项目合计-除税工程设备费
13 | 031302091001 | 特殊条件下施工增加费 |  | 分部分项合计+单价措施项目合计-除税工程设备费
14 | 031302015001 | 智慧工地费用 |  | 分部分项合计+单价措施项目合计-除税工程设备费 | [7 empty] | 现场安全隐患排查、人员信息动态管理、扬尘管控视频监控、高处作业防护预警、危大工程监测预警和集成平台等设备、软件和管理费用。
【新点2013清单造价江苏版 V10.3.6】
编制人（造价人员）： | [7 empty] | 复核人（造价工程师）：

## 3.3 表-12 其他项目清单与计价汇总表
其他项目清单与计价汇总表
工程名称：睢宁县王集中学消防改造工程 |  |  |  | 标段： |  |  | 第1页 共1页
序号 | 项目名称 |  | 金额(元) |  | 结算金额(元) | 备注
1 | 暂列金额 |  | 190000.00
2 | 暂估价 |  | 100000.00
2.1 | 材料暂估价
2.2 | 专业工程暂估价 |  | 100000.00
3 | 计日工
4 | 总承包服务费
合 计 |  |  | 290000.00
【新点2013清单造价江苏版 V10.3.6】

## 3.4 表-12-1 暂列金额明细表
暂列金额明细表
工程名称：睢宁县王集中学消防改造工程 |  |  |  | 标段： |  | 第1页 共1页
序号 | 项目名称 |  | 计量单位 |  | 暂定金额(元) | 备注
1 | 消防图纸及后期消防评估预算 |  | 项 |  | 90000.00
2 | 钢架楼梯（因无图纸暂列） |  | 项 |  | 100000.00
合 计 |  |  |  |  | 190000.00
【新点2013清单造价江苏版 V10.3.6】

## 3.5 表-12-2 材料（工程设备）暂估单价及调整表
材料（工程设备）暂估单价及调整表
工程名称：睢宁县王集中学消防改造工程 | [6 empty] | 标段： | [5 empty] | 第1页 共1页
序号 | 材料编码 | 材料(工程设备)名称、规格、型号 |  | 计量单位 | 数量 |  |  | 暂估（元） |  | 确认（元） |  | 差额±(元) |  |  | 备注
[5 empty] | 投标 | 确认 |  | 单价 | 合价 | 单价 | 合价 | 单价 |  | 合价
合计
【新点2013清单造价江苏版 V10.3.6】

## 3.6 表-12-3 专业工程暂估价及结算价表
专业工程暂估价及结算价表
工程名称：睢宁县王集中学消防改造工程 |  |  |  |  | 标段： |  |  | 第1页 共1页
序号 | 工程名称 |  | 工程内容 | 暂估金额(元) |  | 结算金额(元) | 差额±(元) |  | 备注
1 | 消控室内设备需深化设计 |  |  | 100000.00
合 计 |  |  |  | 100000.00
【新点2013清单造价江苏版 V10.3.6】

## 3.7 表-12-4 计日工表
计日工表
工程名称：睢宁县王集中学消防改造工程 |  |  |  |  | 标段： |  |  |  | 第1页 共1页
编号 | 项目名称 |  | 单位 | 暂定数量 |  | 实际数量 | 综合单价 | 合价（元）
[8 empty] | 暂定 |  | 实际
一 | 人工
人工小计
二 | 材料
材料小计
三 | 施工机械
机械小计
四、企业管理费和利润
总 计
【新点2013清单造价江苏版 V10.3.6】

## 3.8 表-12-5 总承包服务费计价表
总承包服务费计价表
工程名称：睢宁县王集中学消防改造工程 |  |  |  |  | 标段： |  |  | 第1页 共1页
序号 | 项目名称 |  | 项目价值(元) | 服务内容 |  | 计算基础 | 费率(％) |  | 金额(元)
1 | 发包人发包专业工程 |  |  |  |  | 项目价值
2 | 发包人供应材料 |  |  |  |  | 项目价值
合 计
【新点2013清单造价江苏版 V10.3.6】

## 3.9 表-13 规费、税金项目计价表
规费、税金项目计价表
工程名称：睢宁县王集中学消防改造工程 |  |  |  | 标段： |  |  |  | 第1页 共1页
序号 | 项目名称 |  | 计算基础 |  | 计算基数(元) |  | 计算费率(％) |  | 金额(元)
1 | 规费 |  | 环境保护税+社会保险费+住房公积金 |  |  |  | 100.000
1.1 | 社会保险费 |  | 分部分项工程费+措施项目费+其他项目费-除税工程设备费 |  |  |  | 2.400
1.2 | 住房公积金 |  | 分部分项工程费+措施项目费+其他项目费-除税工程设备费 |  |  |  | 0.420
1.3 | 环境保护税 |  | 分部分项工程费+措施项目费+其他项目费-除税工程设备费
2 | 税金 |  | 分部分项工程费+措施项目费+其他项目费+规费-除税甲供材料和甲供设备费/1.01 |  |  |  | 9.000
合 计
【新点2013清单造价江苏版 V10.3.6】
编制人（造价人员）： | [5 empty] | 复核人（造价工程师）：