## 1.1 封-1 封面
|  | 毕业生房间粉刷维修工程（云龙校区毕业生房间粉刷维修） |  | 工程
招标工程量清单
招 标 人：
（单位盖章）
造价咨询人：
（单位盖章）

## 1.2 扉-1 扉页
|  | 毕业生房间粉刷维修工程（云龙校区毕业生房间粉刷维修） |  |  |  | 工程
招标工程量清单
| 招 标 人： |  |  | 造价咨询人：
|  |  | （单位盖章） |  | （单位资质专用章）
| 法定代表人 或其授权人： |  |  | 法定代表人 或其授权人：
|  |  | （签字或盖章） |  | （签字或盖章）
| 编 制 人： |  |  | 复 核 人：
|  |  | （造价人员签字盖专用章） |  | （造价工程师签字盖专用章）
| 编 制 时 间： |  |  | 复 核 时 间：

## 3.1 表-08 分部分项工程和单价措施项目清单与计价表
分部分项工程和单价措施项目清单与计价表
工程名称：云龙校区学生宿舍毕业生宿舍粉刷维修 |  |  |  |  | 标段： |  |  |  |  | 第1页 共25页
序号 | 项目编码 | 项目名称 |  | 项目特征描述 |  | 计量 单位 | 工程量 | 金额（元）
[8 empty] | 综合单价 | 合价 |  | 其中
暂估价
云龙学生宿舍1#楼
1 | 011406001001 | 抹灰面油漆墙面找补刷 |  | 1、原墙面个别砂浆层、粉刷层损坏部分(不超过总面积5‰)铲除，水泥砂浆修补，原墙面裂缝抗裂砂浆修补 2、原墙面面层脱落、空鼓及粘贴物（包括墙纸、画报等一切粘贴物）部分（总面积的20%）涂料及腻子铲除，铲除部分刮腻子两遍 3、墙面整体打磨，刷乳胶漆两遍（腻子、乳胶漆均为净味） 4、乳胶漆品牌：华润涂料、多乐士、紫荆花中选择一种 5、房间内有床、桌椅等家具，室外墙上有桥架等如需挪动投标单位自行考虑，确保施工完毕后各种设备完好 6、落地乳胶漆等垃圾清理干净，垃圾外运出校，投标单位自主报价，结算不再调整 7、涂刷方式：滚涂 8、备注：如果原有墙面有乳胶漆踢脚线，刷同样颜色乳胶漆 9、范围：具体位置详见统计表 |  | m2 | 1261.25
本页小计
【新点2013清单造价江苏版 V10.3.6】
分部分项工程和单价措施项目清单与计价表
工程名称：云龙校区学生宿舍毕业生宿舍粉刷维修 |  |  |  |  | 标段： |  |  |  |  | 第2页 共25页
序号 | 项目编码 | 项目名称 |  | 项目特征描述 |  | 计量 单位 | 工程量 | 金额（元）
[8 empty] | 综合单价 | 合价 |  | 其中
暂估价
2 | 011406001002 | 抹灰面油漆顶面找补刷 |  | 1、原顶面个别砂浆层、粉刷层损坏部分(不超过总面积5‰)铲除，水泥砂浆修补，原墙面裂缝抗裂砂浆修补 2、原顶面面层脱落、空鼓及粘贴物（包括墙纸、画报等一切粘贴物）部分(总面积的20%)涂料及腻子铲除，铲除部分刮腻子两遍 3、整体砂纸打磨，刷乳胶漆两遍（腻子、乳胶漆均为净味） 4、乳胶漆品牌：华润涂料、多乐士、紫荆花中选择一种 5、房间内有床、桌椅等家具，室外墙上有桥架等如需挪动投标单位自行考虑，确保施工完毕后各种设备完好 6、落地乳胶漆等垃圾清理干净，垃圾外运出校，投标单位自主报价，结算不再调整 7、涂刷方式：滚涂 8、范围：具体位置详见统计表 |  | m2 | 459.79
3 | 010807004001 | 纱窗纱布 |  | 1、旧窗纱布拆除更换新窗纱布（不含窗框） 2、窗框材质：塑钢 3、窗纱材料品种：阻燃材质（含安装胶条） 4、拆除后垃圾外运出校，弃置地点及运距投标单位自行考虑，结算不再调整 |  | m2 | 21.12
本页小计
【新点2013清单造价江苏版 V10.3.6】
分部分项工程和单价措施项目清单与计价表
工程名称：云龙校区学生宿舍毕业生宿舍粉刷维修 |  |  |  |  | 标段： |  |  |  |  | 第3页 共25页
序号 | 项目编码 | 项目名称 |  | 项目特征描述 |  | 计量 单位 | 工程量 | 金额（元）
[8 empty] | 综合单价 | 合价 |  | 其中
暂估价
4 | 011501015001 | 桌面板 |  | 1、部位：饮水机下桌面 2、原柜体桌面板拆除，更换新木桌面 3、木桌面规格：0.8*0.4M 4、拆除后垃圾外运出校园 5、投标单位综合考虑、自主报价，其余未尽事项满足使用单位及规范要求 |  | 个 | 1
分部小计
云龙学生宿舍2#楼
本页小计
【新点2013清单造价江苏版 V10.3.6】
分部分项工程和单价措施项目清单与计价表
工程名称：云龙校区学生宿舍毕业生宿舍粉刷维修 |  |  |  |  | 标段： |  |  |  |  | 第4页 共25页
序号 | 项目编码 | 项目名称 |  | 项目特征描述 |  | 计量 单位 | 工程量 | 金额（元）
[8 empty] | 综合单价 | 合价 |  | 其中
暂估价
5 | 011406001003 | 抹灰面油漆墙面全铲全刷 |  | 1、原墙面乳胶漆、腻子及粘贴物（包括墙纸、画报等一切粘贴物）全部铲除 2、原墙面个别砂浆层损坏部分(不超过总面积5‰)铲除，水泥砂浆修补，原墙面裂缝抗裂砂浆修补 3、满刮混合腻子两遍，刷乳胶漆两遍（腻子、乳胶漆均为净味） 4、乳胶漆品牌：华润涂料、多乐士、紫荆花中选择一种 5、房间内有床、桌椅等家具，室外墙上有桥架等如需挪动投标单位自行考虑，确保施工完毕后各种设备完好 6、落地乳胶漆等垃圾清理干净，垃圾外运出校，投标单位单位自主报价，结算不再调整 7、涂刷方式：滚涂 8、备注：如果原有墙面有乳胶漆踢脚线，刷同样颜色乳胶漆 9、范围：具体位置详见统计表 |  | m2 | 341.5
本页小计
【新点2013清单造价江苏版 V10.3.6】
分部分项工程和单价措施项目清单与计价表
工程名称：云龙校区学生宿舍毕业生宿舍粉刷维修 |  |  |  |  | 标段： |  |  |  |  | 第5页 共25页
序号 | 项目编码 | 项目名称 |  | 项目特征描述 |  | 计量 单位 | 工程量 | 金额（元）
[8 empty] | 综合单价 | 合价 |  | 其中
暂估价
6 | 011406001004 | 抹灰面油漆顶面全铲全刷 |  | 1、原顶面乳胶漆、腻子及粘贴物（包括墙纸、画报等一切粘贴物）全部铲除 2、原顶面个别砂浆层损坏部分(不超过总面积5‰)铲除，水泥砂浆修补，原墙面裂缝抗裂砂浆修补 3、满刮混合腻子两遍，刷乳胶漆两遍（腻子、乳胶漆均为净味） 4、乳胶漆品牌：华润涂料、多乐士、紫荆花中选择一种 5、落地乳胶漆等垃圾清理干净，垃圾外运出校，投标单位自主报价，结算不再调整 6、涂刷方式：滚涂 7、范围：具体位置详见统计表 |  | m2 | 287.5
本页小计
【新点2013清单造价江苏版 V10.3.6】
分部分项工程和单价措施项目清单与计价表
工程名称：云龙校区学生宿舍毕业生宿舍粉刷维修 |  |  |  |  | 标段： |  |  |  |  | 第6页 共25页
序号 | 项目编码 | 项目名称 |  | 项目特征描述 |  | 计量 单位 | 工程量 | 金额（元）
[8 empty] | 综合单价 | 合价 |  | 其中
暂估价
7 | 011406001005 | 抹灰面油漆墙面找补刷 |  | 1、原墙面个别砂浆层、粉刷层损坏部分(不超过总面积5‰)铲除，水泥砂浆修补，原墙面裂缝抗裂砂浆修补 2、原墙面面层脱落、空鼓及粘贴物（包括墙纸、画报等一切粘贴物）部分（总面积的20%）涂料及腻子铲除，铲除部分刮腻子两遍 3、墙面整体打磨，刷乳胶漆两遍（腻子、乳胶漆均为净味） 4、乳胶漆品牌：华润涂料、多乐士、紫荆花中选择一种 5、房间内有床、桌椅等家具，室外墙上有桥架等如需挪动投标单位自行考虑，确保施工完毕后各种设备完好 6、落地乳胶漆等垃圾清理干净，垃圾外运出校，投标单位自主报价，结算不再调整 7、涂刷方式：滚涂 8、备注：如果原有墙面有乳胶漆踢脚线，刷同样颜色乳胶漆 9、范围：具体位置详见统计表 |  | m2 | 2744.16
本页小计
【新点2013清单造价江苏版 V10.3.6】
分部分项工程和单价措施项目清单与计价表
工程名称：云龙校区学生宿舍毕业生宿舍粉刷维修 |  |  |  |  | 标段： |  |  |  |  | 第7页 共25页
序号 | 项目编码 | 项目名称 |  | 项目特征描述 |  | 计量 单位 | 工程量 | 金额（元）
[8 empty] | 综合单价 | 合价 |  | 其中
暂估价
8 | 011406001006 | 抹灰面油漆顶面找补刷 |  | 1、原顶面个别砂浆层、粉刷层损坏部分(不超过总面积5‰)铲除，水泥砂浆修补，原墙面裂缝抗裂砂浆修补 2、原顶面面层脱落、空鼓及粘贴物（包括墙纸、画报等一切粘贴物）部分(总面积的20%)涂料及腻子铲除，铲除部分刮腻子两遍 3、整体砂纸打磨，刷乳胶漆两遍（腻子、乳胶漆均为净味） 4、乳胶漆品牌：华润涂料、多乐士、紫荆花中选择一种 5、房间内有床、桌椅等家具，室外墙上有桥架等如需挪动投标单位自行考虑，确保施工完毕后各种设备完好 6、落地乳胶漆等垃圾清理干净，垃圾外运出校，投标单位自主报价，结算不再调整 7、涂刷方式：滚涂 8、范围：具体位置详见统计表 |  | m2 | 864.49
9 | 010807004002 | 纱窗纱布 |  | 1、旧窗纱布拆除更换新窗纱布（不含窗框） 2、窗框材质：塑钢 3、窗纱材料品种：阻燃材质（含安装胶条） 4、拆除后垃圾外运出校，弃置地点及运距投标单位自行考虑，结算不再调整 |  | m2 | 50.4
本页小计
【新点2013清单造价江苏版 V10.3.6】
分部分项工程和单价措施项目清单与计价表
工程名称：云龙校区学生宿舍毕业生宿舍粉刷维修 |  |  |  |  | 标段： |  |  |  |  | 第8页 共25页
序号 | 项目编码 | 项目名称 |  | 项目特征描述 |  | 计量 单位 | 工程量 | 金额（元）
[8 empty] | 综合单价 | 合价 |  | 其中
暂估价
10 | 010807004007 | 纱窗更换 |  | 1、宿舍缺失纱窗安装（含窗框） 2、窗框材质：塑钢 3、窗纱材料品种：阻燃材质（含安装胶条） 4、投标单位综合考虑，其他未尽事项应满足规范及使用单位要求 |  | 套 | 4
11 | 011605001001 | 平面块料拆除 |  | 1、拆除部位：卫生间地砖 2、地面瓷砖拆除 3、垃圾归堆整理收集、外运出校园 4、投标单位综合考虑、自主报价，其他未尽事项满足规范及使用单位要求 |  | m2 | 2.7
12 | 011102003001 | 块料楼地面 |  | 1、部位：卫生间地面砖 2、基层：1:3水泥砂浆打底抹灰、砂浆找平 3、面层材料品种、规格、颜色：6厚300*300地面地砖，白水泥擦缝 4、墙面砖品牌：强辉、金舵、东鹏等品牌 5、投标单位综合考虑、自主报价，其他未尽事项满足规范及使用单位要求 |  | m2 | 2.7
13 | 011605002002 | 立面块料拆除 |  | 1、部位：卫生间墙面 2、墙面砖拆除至基层（含粉刷抹灰层及瓷砖面层） 3、墙面砖拆除、归堆收集，垃圾清理、外运出校 4、施工涉及范围场地清洁及成品防护，其他未尽事项满足使用单位要求 |  | m2 | 1.2
本页小计
【新点2013清单造价江苏版 V10.3.6】
分部分项工程和单价措施项目清单与计价表
工程名称：云龙校区学生宿舍毕业生宿舍粉刷维修 |  |  |  |  | 标段： |  |  |  |  | 第9页 共25页
序号 | 项目编码 | 项目名称 |  | 项目特征描述 |  | 计量 单位 | 工程量 | 金额（元）
[8 empty] | 综合单价 | 合价 |  | 其中
暂估价
14 | 011204003002 | 块料墙面 |  | 1、部位：卫生间墙面 2、面层品种、规格：墙面200*300瓷砖，素水泥浆粘贴 3、缝宽、嵌缝材料：白水泥嵌缝 4、颜色及材质以建设单位确认为准 5、墙砖品牌：强辉、金舵、东鹏等品牌 6、施工涉及范围场地清洁及成品防护，其他未尽事项满足使用单位要求 |  | m2 | 1.2
15 | 011505001002 | 蹲便器给水管 |  | 1、部位：卫生间 2、拆除原有延时阀、下部给水铁管及弯头，更换新安装，满足使用 3、材料品种、规格：DN32不锈钢管，长度依据现场实际尺寸，同时DN32延时阀更换 4、包含蹲便器后地砖拆除与恢复，拆除垃圾外运出校园 5、投标单位综合考虑、自主报价，其他未尽事项应满足规范及使用单位要求 |  | 套 | 1
本页小计
【新点2013清单造价江苏版 V10.3.6】
分部分项工程和单价措施项目清单与计价表
工程名称：云龙校区学生宿舍毕业生宿舍粉刷维修 |  |  |  |  | 标段： |  |  |  |  | 第10页 共25页
序号 | 项目编码 | 项目名称 |  | 项目特征描述 |  | 计量 单位 | 工程量 | 金额（元）
[8 empty] | 综合单价 | 合价 |  | 其中
暂估价
16 | 010801001001 | 木质门整修 |  | 1、部位：云龙宿舍2#楼 2、门代号及洞口尺寸：详见现场 3、包括但不仅限于宿舍木门拆除、维修、更换损坏五金件、木门安装恢复使用等 4、维修后保证门框及扇完好无破损，门开关无拖地现象，折页、拉手插销、门锁等五金件齐全完好 5、投标单位自主勘探现场，综合考虑、自主报价，其他未尽事项满足使用单位要求 |  | 樘 | 112
17 | 011401001001 | 木门油漆 |  | 1、铲除原木门油漆、腻子、贴纸 2、清运垃圾，结算不调整 3、刮腻子遍数：两遍木门腻子 4、油漆品种、刷漆遍数：底油一遍，两遍木门水性调和漆 5、保护好墙面、亮子、门牌号等部位 6、油漆品牌：汇龙、大宝、华润等同等品种品牌 7、包含修补木门损坏部位，投标单位结合现场情况综合报价，不另单独计价 |  | 樘 | 112
分部小计
云龙学生宿舍3#楼
本页小计
【新点2013清单造价江苏版 V10.3.6】
分部分项工程和单价措施项目清单与计价表
工程名称：云龙校区学生宿舍毕业生宿舍粉刷维修 |  |  |  |  | 标段： |  |  |  |  | 第11页 共25页
序号 | 项目编码 | 项目名称 |  | 项目特征描述 |  | 计量 单位 | 工程量 | 金额（元）
[8 empty] | 综合单价 | 合价 |  | 其中
暂估价
18 | 011406001007 | 抹灰面油漆墙面全铲全刷 |  | 1、原墙面乳胶漆、腻子及粘贴物（包括墙纸、画报等一切粘贴物）全部铲除 2、原墙面个别砂浆层损坏部分(不超过总面积5‰)铲除，水泥砂浆修补，原墙面裂缝抗裂砂浆修补 3、满刮混合腻子两遍，刷乳胶漆两遍（腻子、乳胶漆均为净味） 4、乳胶漆品牌：华润涂料、多乐士、紫荆花中选择一种 5、房间内有床、桌椅等家具，室外墙上有桥架等如需挪动投标单位自行考虑，确保施工完毕后各种设备完好 6、落地乳胶漆等垃圾清理干净，垃圾外运出校，投标单位单位自主报价，结算不再调整 7、涂刷方式：滚涂 8、备注：如果原有墙面有乳胶漆踢脚线，刷同样颜色乳胶漆 9、范围：具体位置详见统计表 |  | m2 | 455.34
本页小计
【新点2013清单造价江苏版 V10.3.6】
分部分项工程和单价措施项目清单与计价表
工程名称：云龙校区学生宿舍毕业生宿舍粉刷维修 |  |  |  |  | 标段： |  |  |  |  | 第12页 共25页
序号 | 项目编码 | 项目名称 |  | 项目特征描述 |  | 计量 单位 | 工程量 | 金额（元）
[8 empty] | 综合单价 | 合价 |  | 其中
暂估价
19 | 011406001008 | 抹灰面油漆顶面全铲全刷 |  | 1、原顶面乳胶漆、腻子及粘贴物（包括墙纸、画报等一切粘贴物）全部铲除 2、原顶面个别砂浆层损坏部分(不超过总面积5‰)铲除，水泥砂浆修补，原墙面裂缝抗裂砂浆修补 3、满刮混合腻子两遍，刷乳胶漆两遍（腻子、乳胶漆均为净味） 4、乳胶漆品牌：华润涂料、多乐士、紫荆花中选择一种 5、落地乳胶漆等垃圾清理干净，垃圾外运出校，投标单位自主报价，结算不再调整 6、涂刷方式：滚涂 7、范围：具体位置详见统计表 |  | m2 | 359.33
本页小计
【新点2013清单造价江苏版 V10.3.6】
分部分项工程和单价措施项目清单与计价表
工程名称：云龙校区学生宿舍毕业生宿舍粉刷维修 |  |  |  |  | 标段： |  |  |  |  | 第13页 共25页
序号 | 项目编码 | 项目名称 |  | 项目特征描述 |  | 计量 单位 | 工程量 | 金额（元）
[8 empty] | 综合单价 | 合价 |  | 其中
暂估价
20 | 011406001009 | 抹灰面油漆墙面找补刷 |  | 1、原墙面个别砂浆层、粉刷层损坏部分(不超过总面积5‰)铲除，水泥砂浆修补，原墙面裂缝抗裂砂浆修补 2、原墙面面层脱落、空鼓及粘贴物（包括墙纸、画报等一切粘贴物）部分（总面积的20%）涂料及腻子铲除，铲除部分刮腻子两遍 3、墙面整体打磨，刷乳胶漆两遍（腻子、乳胶漆均为净味） 4、乳胶漆品牌：华润涂料、多乐士、紫荆花中选择一种 5、房间内有床、桌椅等家具，室外墙上有桥架等如需挪动投标单位自行考虑，确保施工完毕后各种设备完好 6、落地乳胶漆等垃圾清理干净，垃圾外运出校，投标单位自主报价，结算不再调整 7、涂刷方式：滚涂 8、备注：如果原有墙面有乳胶漆踢脚线，刷同样颜色乳胶漆 9、范围：具体位置详见统计表 |  | m2 | 3313.33
本页小计
【新点2013清单造价江苏版 V10.3.6】
分部分项工程和单价措施项目清单与计价表
工程名称：云龙校区学生宿舍毕业生宿舍粉刷维修 |  |  |  |  | 标段： |  |  |  |  | 第14页 共25页
序号 | 项目编码 | 项目名称 |  | 项目特征描述 |  | 计量 单位 | 工程量 | 金额（元）
[8 empty] | 综合单价 | 合价 |  | 其中
暂估价
21 | 011406001010 | 抹灰面油漆顶面找补刷 |  | 1、原顶面个别砂浆层、粉刷层损坏部分(不超过总面积5‰)铲除，水泥砂浆修补，原墙面裂缝抗裂砂浆修补 2、原顶面面层脱落、空鼓及粘贴物（包括墙纸、画报等一切粘贴物）部分(总面积的20%)涂料及腻子铲除，铲除部分刮腻子两遍 3、整体砂纸打磨，刷乳胶漆两遍（腻子、乳胶漆均为净味） 4、乳胶漆品牌：华润涂料、多乐士、紫荆花中选择一种 5、房间内有床、桌椅等家具，室外墙上有桥架等如需挪动投标单位自行考虑，确保施工完毕后各种设备完好 6、落地乳胶漆等垃圾清理干净，垃圾外运出校，投标单位自主报价，结算不再调整 7、涂刷方式：滚涂 8、范围：具体位置详见统计表 |  | m2 | 1043.52
22 | 010807004003 | 纱窗纱布 |  | 1、旧窗纱布拆除更换新窗纱布（不含窗框） 2、窗框材质：塑钢 3、窗纱材料品种：阻燃材质（含安装胶条） 4、拆除后垃圾外运出校，弃置地点及运距投标单位自行考虑，结算不再调整 |  | m2 | 61.8
本页小计
【新点2013清单造价江苏版 V10.3.6】
分部分项工程和单价措施项目清单与计价表
工程名称：云龙校区学生宿舍毕业生宿舍粉刷维修 |  |  |  |  | 标段： |  |  |  |  | 第15页 共25页
序号 | 项目编码 | 项目名称 |  | 项目特征描述 |  | 计量 单位 | 工程量 | 金额（元）
[8 empty] | 综合单价 | 合价 |  | 其中
暂估价
23 | 011605001002 | 平面块料拆除 |  | 1、拆除部位：卫生间地砖 2、地面瓷砖拆除 3、垃圾归堆整理收集、外运出校园 4、投标单位综合考虑、自主报价，满足使用单位要求 |  | m2 | 4.5
24 | 011102003002 | 块料楼地面 |  | 1、部位：卫生间地面砖 2、基层：1:3水泥砂浆打底抹灰、砂浆找平 3、面层材料品种、规格、颜色：6厚300*300地面地砖，白水泥擦缝 4、墙面砖品牌：强辉、金舵、东鹏等品牌 5、投标单位综合考虑、自主报价，其他未尽事项满足规范及使用单位要求 |  | m2 | 4.5
25 | 011605002003 | 立面块料拆除 |  | 1、部位：卫生间墙面 2、墙面砖拆除至基层（含粉刷抹灰层及瓷砖面层） 3、墙面砖拆除、归堆收集，垃圾清理、外运出校 4、施工涉及范围场地清洁及成品防护，其他未尽事项满足使用单位要求 |  | m2 | 1.2
本页小计
【新点2013清单造价江苏版 V10.3.6】
分部分项工程和单价措施项目清单与计价表
工程名称：云龙校区学生宿舍毕业生宿舍粉刷维修 |  |  |  |  | 标段： |  |  |  |  | 第16页 共25页
序号 | 项目编码 | 项目名称 |  | 项目特征描述 |  | 计量 单位 | 工程量 | 金额（元）
[8 empty] | 综合单价 | 合价 |  | 其中
暂估价
26 | 011204003003 | 块料墙面 |  | 1、部位：卫生间墙面 2、面层品种、规格：墙面200*300瓷砖，素水泥浆粘贴 3、缝宽、嵌缝材料：白水泥嵌缝 4、颜色及材质以建设单位确认为准 5、墙砖品牌：强辉、金舵、东鹏等品牌 6、施工涉及范围场地清洁及成品防护，其他未尽事项满足使用单位要求 |  | m2 | 1.2
27 | 031004014002 | 给、排水附（配）件 |  | 1、部位：宿舍3-1-501 2、卫生间水龙头拆除、更换安装不锈钢水龙头，满足使用 3、投标单位综合考虑、自主报价，其他未尽事项应满足规范及使用单位要求 |  | 个(组) | 1
28 | 010801001002 | 木质门整修 |  | 1、部位：云龙宿舍2#楼 2、门代号及洞口尺寸：详见现场 3、包括但不仅限于宿舍木门拆除、维修、更换损坏五金件、木门安装恢复使用等 4、维修后保证门框及扇完好无破损，门开关无拖地现象，折页、拉手插销、门锁等五金件齐全完好 5、投标单位自主勘探现场，综合考虑、自主报价，其他未尽事项满足使用单位要求 |  | 樘 | 136
本页小计
【新点2013清单造价江苏版 V10.3.6】
分部分项工程和单价措施项目清单与计价表
工程名称：云龙校区学生宿舍毕业生宿舍粉刷维修 |  |  |  |  | 标段： |  |  |  |  | 第17页 共25页
序号 | 项目编码 | 项目名称 |  | 项目特征描述 |  | 计量 单位 | 工程量 | 金额（元）
[8 empty] | 综合单价 | 合价 |  | 其中
暂估价
29 | 011401001002 | 木门油漆 |  | 1、铲除原木门油漆、腻子、贴纸 2、清运垃圾，结算不调整 3、刮腻子遍数：两遍木门腻子 4、油漆品种、刷漆遍数：底油一遍，两遍木门水性调和漆 5、保护好墙面、亮子、门牌号等部位 6、油漆品牌：汇龙、大宝、华润等同等品种品牌 7、包含修补木门损坏部位，投标单位结合现场情况综合报价，不另单独计价 |  | 樘 | 136
30 | 011505010002 | 镜面玻璃 |  | 1、部位：卫生间 2、镜面玻璃品种、规格：镀银镜面玻璃 3、镜面厚度：6mm 4、框材质、断面尺寸：0.6*0.8M 5、包含原镜面玻璃拆除外运，投标单位自主勘探现场，其他未尽事项满足使用单位要求 |  | m2 | 28.8
31 | 031004014003 | 给、排水附（配）件 |  | 1、部位：卫生间蹲便器水箱（2、3#楼） 2、拆除卫生间原有陶瓷高水箱，更换成塑料水箱（包含安装所需所有配件） 3、水箱容积：8L 4、投标单位自主勘探现场，其他未尽事项满足使用单位要求 |  | 套 | 112
分部小计
云龙学生宿舍7#楼
本页小计
【新点2013清单造价江苏版 V10.3.6】
分部分项工程和单价措施项目清单与计价表
工程名称：云龙校区学生宿舍毕业生宿舍粉刷维修 |  |  |  |  | 标段： |  |  |  |  | 第18页 共25页
序号 | 项目编码 | 项目名称 |  | 项目特征描述 |  | 计量 单位 | 工程量 | 金额（元）
[8 empty] | 综合单价 | 合价 |  | 其中
暂估价
32 | 011406001011 | 抹灰面油漆墙面全铲全刷 |  | 1、原墙面乳胶漆、腻子及粘贴物（包括墙纸、画报等一切粘贴物）全部铲除 2、原墙面个别砂浆层损坏部分(不超过总面积5‰)铲除，水泥砂浆修补，原墙面裂缝抗裂砂浆修补 3、满刮混合腻子两遍，刷乳胶漆两遍（腻子、乳胶漆均为净味） 4、乳胶漆品牌：华润涂料、多乐士、紫荆花中选择一种 5、房间内有床、桌椅等家具，室外墙上有桥架等如需挪动投标单位自行考虑，确保施工完毕后各种设备完好 6、落地乳胶漆等垃圾清理干净，垃圾外运出校，投标单位单位自主报价，结算不再调整 7、涂刷方式：滚涂 8、备注：如果原有墙面有乳胶漆踢脚线，刷同样颜色乳胶漆 9、范围：具体位置详见统计表 |  | m2 | 970.27
本页小计
【新点2013清单造价江苏版 V10.3.6】
分部分项工程和单价措施项目清单与计价表
工程名称：云龙校区学生宿舍毕业生宿舍粉刷维修 |  |  |  |  | 标段： |  |  |  |  | 第19页 共25页
序号 | 项目编码 | 项目名称 |  | 项目特征描述 |  | 计量 单位 | 工程量 | 金额（元）
[8 empty] | 综合单价 | 合价 |  | 其中
暂估价
33 | 011406001012 | 抹灰面油漆顶面全铲全刷 |  | 1、原顶面乳胶漆、腻子及粘贴物（包括墙纸、画报等一切粘贴物）全部铲除 2、原顶面个别砂浆层损坏部分(不超过总面积5‰)铲除，水泥砂浆修补，原墙面裂缝抗裂砂浆修补 3、满刮混合腻子两遍，刷乳胶漆两遍（腻子、乳胶漆均为净味） 4、乳胶漆品牌：华润涂料、多乐士、紫荆花中选择一种 5、落地乳胶漆等垃圾清理干净，垃圾外运出校，投标单位自主报价，结算不再调整 6、涂刷方式：滚涂 7、范围：具体位置详见统计表 |  | m2 | 306.11
本页小计
【新点2013清单造价江苏版 V10.3.6】
分部分项工程和单价措施项目清单与计价表
工程名称：云龙校区学生宿舍毕业生宿舍粉刷维修 |  |  |  |  | 标段： |  |  |  |  | 第20页 共25页
序号 | 项目编码 | 项目名称 |  | 项目特征描述 |  | 计量 单位 | 工程量 | 金额（元）
[8 empty] | 综合单价 | 合价 |  | 其中
暂估价
34 | 011406001013 | 抹灰面油漆墙面找补刷 |  | 1、原墙面个别砂浆层、粉刷层损坏部分(不超过总面积5‰)铲除，水泥砂浆修补，原墙面裂缝抗裂砂浆修补 2、原墙面面层脱落、空鼓及粘贴物（包括墙纸、画报等一切粘贴物）部分（总面积的20%）涂料及腻子铲除，铲除部分刮腻子两遍 3、墙面整体打磨，刷乳胶漆两遍（腻子、乳胶漆均为净味） 4、乳胶漆品牌：华润涂料、多乐士、紫荆花中选择一种 5、房间内有床、桌椅等家具，室外墙上有桥架等如需挪动投标单位自行考虑，确保施工完毕后各种设备完好 6、落地乳胶漆等垃圾清理干净，垃圾外运出校，投标单位自主报价，结算不再调整 7、涂刷方式：滚涂 8、备注：如果原有墙面有乳胶漆踢脚线，刷同样颜色乳胶漆 9、范围：具体位置详见统计表 |  | m2 | 5129.02
本页小计
【新点2013清单造价江苏版 V10.3.6】
分部分项工程和单价措施项目清单与计价表
工程名称：云龙校区学生宿舍毕业生宿舍粉刷维修 |  |  |  |  | 标段： |  |  |  |  | 第21页 共25页
序号 | 项目编码 | 项目名称 |  | 项目特征描述 |  | 计量 单位 | 工程量 | 金额（元）
[8 empty] | 综合单价 | 合价 |  | 其中
暂估价
35 | 011406001014 | 抹灰面油漆顶面找补刷 |  | 1、原顶面个别砂浆层、粉刷层损坏部分(不超过总面积5‰)铲除，水泥砂浆修补，原墙面裂缝抗裂砂浆修补 2、原顶面面层脱落、空鼓及粘贴物（包括墙纸、画报等一切粘贴物）部分(总面积的20%)涂料及腻子铲除，铲除部分刮腻子两遍 3、整体砂纸打磨，刷乳胶漆两遍（腻子、乳胶漆均为净味） 4、乳胶漆品牌：华润涂料、多乐士、紫荆花中选择一种 5、房间内有床、桌椅等家具，室外墙上有桥架等如需挪动投标单位自行考虑，确保施工完毕后各种设备完好 6、落地乳胶漆等垃圾清理干净，垃圾外运出校，投标单位自主报价，结算不再调整 7、涂刷方式：滚涂 8、范围：具体位置详见统计表 |  | m2 | 1653.27
36 | 010807004006 | 纱窗纱布 |  | 1、旧窗纱布拆除更换新窗纱布（不含窗框） 2、窗框材质：塑钢 3、窗纱材料品种：阻燃材质（含安装胶条） 4、拆除后垃圾外运出校，弃置地点及运距投标单位自行考虑，结算不再调整 |  | m2 | 106.25
本页小计
【新点2013清单造价江苏版 V10.3.6】
分部分项工程和单价措施项目清单与计价表
工程名称：云龙校区学生宿舍毕业生宿舍粉刷维修 |  |  |  |  | 标段： |  |  |  |  | 第22页 共25页
序号 | 项目编码 | 项目名称 |  | 项目特征描述 |  | 计量 单位 | 工程量 | 金额（元）
[8 empty] | 综合单价 | 合价 |  | 其中
暂估价
37 | 010808001001 | 木门套线维修 |  | 1、部位：宿舍客厅木门 2、原木门套上部破损处拆除，更换木饰面板及基层（不低于30CM高） 3、下底部：120mm地砖踢脚线 4、拆除后垃圾外运出校，投标单位综合考虑报价，满足使用单位要求 |  | 处 | 235
38 | 011605001005 | 平面块料拆除 |  | 1、部位：室内、走廊地面 2、地面地砖拆除，垃圾清理、外运出校园 3、投标单位自主勘探现场、综合考虑报价，满足使用单位要求 |  | m2 | 7.2
39 | 011102003005 | 块料楼地面 |  | 1、部位：室内、走廊地面 2、面层材料品种、规格：10厚600*600防滑地砖，抗油环氧勾缝剂 3、结合层厚度、砂浆配合比：不低于20厚1:3干硬性水泥砂浆结合层，表面撒水泥粉 4、地面砖品牌：强辉、金舵、东鹏等品牌 5、投标单位综合考虑、自主报价，满足使用单位要求 |  | m2 | 7.2
本页小计
【新点2013清单造价江苏版 V10.3.6】
分部分项工程和单价措施项目清单与计价表
工程名称：云龙校区学生宿舍毕业生宿舍粉刷维修 |  |  |  |  | 标段： |  |  |  |  | 第23页 共25页
序号 | 项目编码 | 项目名称 |  | 项目特征描述 |  | 计量 单位 | 工程量 | 金额（元）
[8 empty] | 综合单价 | 合价 |  | 其中
暂估价
40 | 011605002001 | 立面块料拆除 |  | 1、部位：卫生间墙面 2、墙面砖拆除至基层（含粉刷抹灰层及瓷砖面层） 3、墙面砖拆除、归堆收集，垃圾清理、外运出校 4、施工涉及范围场地清洁及成品防护，其他未尽事项满足使用单位要求 |  | m2 | 1.5
41 | 011204003001 | 块料墙面 |  | 1、部位：卫生间墙面 2、面层品种、规格：墙面250*300瓷砖，素水泥浆粘贴 3、缝宽、嵌缝材料：白水泥嵌缝 4、颜色及材质以建设单位确认为准 5、墙砖品牌：强辉、金舵、东鹏等品牌 6、施工涉及范围场地清洁及成品防护，其他未尽事项满足使用单位要求 |  | m2 | 1.5
42 | 011505010001 | 镜面玻璃 |  | 1、部位：卫生间 2、镜面玻璃品种、规格：镀银镜面玻璃 3、镜面厚度：6mm 4、框材质、断面尺寸：1.4*1M 5、包含原镜面玻璃拆除外运，投标单位自主勘探现场，其他未尽事项满足使用单位要求 |  | m2 | 43.4
43 | 011613001001 | 灯具拆除 |  | 1、拆除部位：天棚顶面 2、名称：吸顶面板灯 3、拆除垃圾清理、归堆整理外运，投标单位综合考虑自主报价 |  | 套 | 13
本页小计
【新点2013清单造价江苏版 V10.3.6】
分部分项工程和单价措施项目清单与计价表
工程名称：云龙校区学生宿舍毕业生宿舍粉刷维修 |  |  |  |  | 标段： |  |  |  |  | 第24页 共25页
序号 | 项目编码 | 项目名称 |  | 项目特征描述 |  | 计量 单位 | 工程量 | 金额（元）
[8 empty] | 综合单价 | 合价 |  | 其中
暂估价
44 | 030412001001 | 普通灯具 |  | 1、安装部位：天棚吊顶照明 2、型号及规格：φ500圆形LED吸顶灯 3、灯具品牌：欧普、飞利浦、雷士中选择一种 4、投标单位综合考虑、自主报价，其他未尽事项应满足规范及使用单位要求 |  | 套 | 13
45 | 011210001001 | 木隔断 |  | 1、部位：卫生间隔断板 2、隔板材料品种、规格、颜色：12mm厚隔断板 3、材料种类、规格：1.48*1.3M 4、包含安装所需的支撑、固定等配件价，其他未尽事项应满足规范及使用单位要求 |  | m2 | 3.85
46 | 011505001001 | 蹲便器给水管 |  | 1、部位：卫生间 2、拆除原有延时阀、下部给水铁管及弯头，更换新安装，满足使用 3、材料品种、规格：DN32不锈钢管，长度依据现场实际尺寸，同时DN32延时阀更换 4、包含蹲便器后地砖拆除与恢复，拆除垃圾外运出校园 5、投标单位综合考虑、自主报价，其他未尽事项应满足规范及使用单位要求 |  | 套 | 49
本页小计
【新点2013清单造价江苏版 V10.3.6】
分部分项工程和单价措施项目清单与计价表
工程名称：云龙校区学生宿舍毕业生宿舍粉刷维修 |  |  |  |  | 标段： |  |  |  |  | 第25页 共25页
序号 | 项目编码 | 项目名称 |  | 项目特征描述 |  | 计量 单位 | 工程量 | 金额（元）
[8 empty] | 综合单价 | 合价 |  | 其中
暂估价
47 | 031004014001 | 给、排水附（配）件 |  | 1、部位：宿舍7-402 2、卫生间水龙头拆除、更换安装不锈钢水龙头，满足使用 3、投标单位综合考虑、自主报价，其他未尽事项应满足规范及使用单位要求 |  | 个(组) | 1
分部小计
分部分项合计
1 | 011701001001 | 综合脚手架 |  | 移动式脚手架，投标单位，综合考虑自主报价，结算不再调整 |  | 项 | 1
单价措施合计
本页小计
合 计
【新点2013清单造价江苏版 V10.3.6】

## 3.2 表-11 总价措施项目清单与计价表
总价措施项目清单与计价表
工程名称：云龙校区学生宿舍毕业生宿舍粉刷维修 | [5 empty] | 标段： |  |  |  |  | 第1页 共3页
序号 | 项目编码 | 项目名称 |  | 计算基础 | 费率（%） |  | 金额（元） |  | 调整 费率（%） | 调整后 金额（元） |  | 备注
1 | 011707001001 | 安全文明施工费
1.1 |  | 基本费 |  | 分部分项合计+单价措施项目合计-除税工程设备费 | 1.500
1.2 |  | 增加费 |  | 分部分项合计+单价措施项目合计-除税工程设备费
1.3 |  | 扬尘污染防治增加费 |  | 分部分项合计+单价措施项目合计-除税工程设备费 | 0.210
2 | 011707002001 | 夜间施工 |  | 分部分项合计+单价措施项目合计-除税工程设备费
3 | 011707003001 | 非夜间施工照明 |  | 分部分项合计+单价措施项目合计-除税工程设备费 | [7 empty] | 在计取非夜间施工照明费时，建筑工程、仿古工程、修缮土建部分仅地下室（地宫）部分可计取；单独装饰、安装工程、园林绿化工程、修缮安装部分仅特殊施工部位内施工项目可计取
4 | 011707004001 | 二次搬运 |  | 分部分项合计+单价措施项目合计-除税工程设备费
【新点2013清单造价江苏版 V10.3.6】
编制人（造价人员）： | [7 empty] | 复核人（造价工程师）：
总价措施项目清单与计价表
工程名称：云龙校区学生宿舍毕业生宿舍粉刷维修 | [5 empty] | 标段： |  |  |  |  | 第2页 共3页
序号 | 项目编码 | 项目名称 |  | 计算基础 | 费率（%） |  | 金额（元） |  | 调整 费率（%） | 调整后 金额（元） |  | 备注
5 | 011707005001 | 冬雨季施工 |  | 分部分项合计+单价措施项目合计-除税工程设备费
6 | 011707006001 | 地上、地下设施、建筑物的临时保护设施 |  | 分部分项合计+单价措施项目合计-除税工程设备费
7 | 011707007001 | 已完工程及设备保护 |  | 分部分项合计+单价措施项目合计-除税工程设备费
8 | 011707008001 | 临时设施 |  | 分部分项合计+单价措施项目合计-除税工程设备费
9 | 011707009001 | 赶工措施 |  | 分部分项合计+单价措施项目合计-除税工程设备费
10 | 011707010001 | 工程按质论价 |  | 分部分项合计+单价措施项目合计-除税工程设备费
11 | 011707011001 | 住宅分户验收 |  | 分部分项合计+单价措施项目合计-除税工程设备费 | [7 empty] | 在计取住宅分户验收时，大型土石方工程、桩基工程和地下室部分不计入计费基础
【新点2013清单造价江苏版 V10.3.6】
编制人（造价人员）： | [7 empty] | 复核人（造价工程师）：
总价措施项目清单与计价表
工程名称：云龙校区学生宿舍毕业生宿舍粉刷维修 | [5 empty] | 标段： |  |  |  |  | 第3页 共3页
序号 | 项目编码 | 项目名称 |  | 计算基础 | 费率（%） |  | 金额（元） |  | 调整 费率（%） | 调整后 金额（元） |  | 备注
12 | 011707012001 | 建筑工人实名制费用 |  | 分部分项合计+单价措施项目合计-除税工程设备费 | [7 empty] | 建筑工人实名制设备由建筑工人工资专用账户开户银行提供的，建筑工人实名制费用按表中费率乘以0.5系数计取
13 | 011707091001 | 特殊条件下施工增加费 |  | 分部分项合计+单价措施项目合计-除税工程设备费
14 | 011707015001 | 智慧工地费用 |  | 分部分项合计+单价措施项目合计-除税工程设备费 | [7 empty] | 现场安全隐患排查、人员信息动态管理、扬尘管控视频监控、高处作业防护预警、危大工程监测预警和集成平台等设备、软件和管理费用。
15 | 011707016001 | 新冠疫情常态化防控 |  | 分部分项合计+单价措施项目合计-除税工程设备费
【新点2013清单造价江苏版 V10.3.6】
编制人（造价人员）： | [7 empty] | 复核人（造价工程师）：

## 3.3 表-12 其他项目清单与计价汇总表
其他项目清单与计价汇总表
工程名称：云龙校区学生宿舍毕业生宿舍粉刷维修 |  |  |  | 标段： |  |  | 第1页 共1页
序号 | 项目名称 |  | 金额(元) |  | 结算金额(元) | 备注
1 | 暂列金额
2 | 暂估价
2.1 | 材料暂估价
2.2 | 专业工程暂估价
3 | 计日工
4 | 总承包服务费
合 计
【新点2013清单造价江苏版 V10.3.6】

## 3.4 表-13 规费、税金项目计价表
规费、税金项目计价表
工程名称：云龙校区学生宿舍毕业生宿舍粉刷维修 |  |  |  | 标段： |  |  |  | 第1页 共1页
序号 | 项目名称 |  | 计算基础 |  | 计算基数(元) |  | 计算费率(％) |  | 金额(元)
1 | 规费 |  | 环境保护税+社会保险费+住房公积金 |  |  |  | 100.000
1.1 | 社会保险费 |  | 分部分项工程费+措施项目费+其他项目费-除税工程设备费 |  |  |  | 3.800
1.2 | 住房公积金 |  | 分部分项工程费+措施项目费+其他项目费-除税工程设备费 |  |  |  | 0.670
1.3 | 环境保护税 |  | 分部分项工程费+措施项目费+其他项目费-除税工程设备费
2 | 税金 |  | 分部分项工程费+措施项目费+其他项目费+规费-除税甲供材料和甲供设备费/1.01 |  |  |  | 9.000
合 计
【新点2013清单造价江苏版 V10.3.6】
编制人（造价人员）： | [5 empty] | 复核人（造价工程师）：