## 1.1 封-1 封面
|  | 毕业生房间粉刷维修工程（泉北毕业生房间粉刷维修） |  | 工程
招标工程量清单
招 标 人：
（单位盖章）
造价咨询人：
（单位盖章）

## 1.2 扉-1 扉页
|  | 毕业生房间粉刷维修工程（泉北毕业生房间粉刷维修） |  |  |  | 工程
招标工程量清单
| 招 标 人： |  |  | 造价咨询人：
|  |  | （单位盖章） |  | （单位资质专用章）
| 法定代表人 或其授权人： |  |  | 法定代表人 或其授权人：
|  |  | （签字或盖章） |  | （签字或盖章）
| 编 制 人： |  |  | 复 核 人：
|  |  | （造价人员签字盖专用章） |  | （造价工程师签字盖专用章）
| 编 制 时 间： |  |  | 复 核 时 间：

## 3.1 表-08 分部分项工程和单价措施项目清单与计价表
分部分项工程和单价措施项目清单与计价表
工程名称：泉北0#、9-10#毕业生宿舍粉刷维修 |  |  |  |  | 标段： |  |  |  |  | 第1页 共8页
序号 | 项目编码 | 项目名称 |  | 项目特征描述 |  | 计量 单位 | 工程量 | 金额（元）
[8 empty] | 综合单价 | 合价 |  | 其中
暂估价
学生宿舍0楼
1 | 011406001001 | 抹灰面油漆墙面全铲全刷 |  | 1、原墙面乳胶漆、腻子及粘贴物（包括墙纸、画报等一切粘贴物）全部铲除 2、原墙面个别砂浆层损坏部分(不超过总面积5‰)铲除，水泥砂浆修补，原墙面裂缝抗裂砂浆修补 3、满刮混合腻子两遍，刷乳胶漆两遍（腻子、乳胶漆均为净味） 4、乳胶漆品牌：华润涂料、多乐士、紫荆花中选择一种 5、房间内有床、桌椅等家具，室外墙上有桥架等如需挪动投标单位自行考虑，确保施工完毕后各种设备完好 6、落地乳胶漆等垃圾清理干净，垃圾外运出校，投标单位单位自主报价，结算不再调整 7、涂刷方式：滚涂 8、备注：如果原有墙面有乳胶漆踢脚线，刷同样颜色乳胶漆 9、范围：具体位置详见统计表 |  | m2 | 1649.97
本页小计
【新点2013清单造价江苏版 V10.3.6】
分部分项工程和单价措施项目清单与计价表
工程名称：泉北0#、9-10#毕业生宿舍粉刷维修 |  |  |  |  | 标段： |  |  |  |  | 第2页 共8页
序号 | 项目编码 | 项目名称 |  | 项目特征描述 |  | 计量 单位 | 工程量 | 金额（元）
[8 empty] | 综合单价 | 合价 |  | 其中
暂估价
2 | 011406001002 | 抹灰面油漆顶面全铲全刷 |  | 1、原顶面乳胶漆、腻子及粘贴物（包括墙纸、画报等一切粘贴物）全部铲除 2、原顶面个别砂浆层损坏部分(不超过总面积5‰)铲除，水泥砂浆修补，原墙面裂缝抗裂砂浆修补 3、满刮混合腻子两遍，刷乳胶漆两遍（腻子、乳胶漆均为净味） 4、乳胶漆品牌：华润涂料、多乐士、紫荆花中选择一种 5、落地乳胶漆等垃圾清理干净，垃圾外运出校，投标单位自主报价，结算不再调整 6、涂刷方式：滚涂 7、范围：具体位置详见统计表 |  | m2 | 441.38
分部小计
学生宿舍9楼
本页小计
【新点2013清单造价江苏版 V10.3.6】
分部分项工程和单价措施项目清单与计价表
工程名称：泉北0#、9-10#毕业生宿舍粉刷维修 |  |  |  |  | 标段： |  |  |  |  | 第3页 共8页
序号 | 项目编码 | 项目名称 |  | 项目特征描述 |  | 计量 单位 | 工程量 | 金额（元）
[8 empty] | 综合单价 | 合价 |  | 其中
暂估价
3 | 011406001003 | 抹灰面油漆墙面全铲全刷 |  | 1、原墙面乳胶漆、腻子及粘贴物（包括墙纸、画报等一切粘贴物）全部铲除 2、原墙面个别砂浆层损坏部分(不超过总面积5‰)铲除，水泥砂浆修补，原墙面裂缝抗裂砂浆修补 3、满刮混合腻子两遍，刷乳胶漆两遍（腻子、乳胶漆均为净味） 4、乳胶漆品牌：华润涂料、多乐士、紫荆花中选择一种 5、房间内有床、桌椅等家具，室外墙上有桥架等如需挪动投标单位自行考虑，确保施工完毕后各种设备完好 6、落地乳胶漆等垃圾清理干净，垃圾外运出校，投标单位单位自主报价，结算不再调整 7、涂刷方式：滚涂 8、备注：如果原有墙面有乳胶漆踢脚线，刷同样颜色乳胶漆 9、范围：具体位置详见统计表 |  | m2 | 545.06
本页小计
【新点2013清单造价江苏版 V10.3.6】
分部分项工程和单价措施项目清单与计价表
工程名称：泉北0#、9-10#毕业生宿舍粉刷维修 |  |  |  |  | 标段： |  |  |  |  | 第4页 共8页
序号 | 项目编码 | 项目名称 |  | 项目特征描述 |  | 计量 单位 | 工程量 | 金额（元）
[8 empty] | 综合单价 | 合价 |  | 其中
暂估价
4 | 011406001004 | 抹灰面油漆顶面全铲全刷 |  | 1、原顶面乳胶漆、腻子及粘贴物（包括墙纸、画报等一切粘贴物）全部铲除 2、原顶面个别砂浆层损坏部分(不超过总面积5‰)铲除，水泥砂浆修补，原墙面裂缝抗裂砂浆修补 3、满刮混合腻子两遍，刷乳胶漆两遍（腻子、乳胶漆均为净味） 4、乳胶漆品牌：华润涂料、多乐士、紫荆花中选择一种 5、落地乳胶漆等垃圾清理干净，垃圾外运出校，投标单位自主报价，结算不再调整 6、涂刷方式：滚涂 7、范围：具体位置详见统计表 |  | m2 | 64.7
分部小计
学生宿舍10-11#楼
本页小计
【新点2013清单造价江苏版 V10.3.6】
分部分项工程和单价措施项目清单与计价表
工程名称：泉北0#、9-10#毕业生宿舍粉刷维修 |  |  |  |  | 标段： |  |  |  |  | 第5页 共8页
序号 | 项目编码 | 项目名称 |  | 项目特征描述 |  | 计量 单位 | 工程量 | 金额（元）
[8 empty] | 综合单价 | 合价 |  | 其中
暂估价
5 | 011406001005 | 抹灰面油漆墙面全铲全刷 |  | 1、原墙面乳胶漆、腻子及粘贴物（包括墙纸、画报等一切粘贴物）全部铲除 2、原墙面个别砂浆层损坏部分(不超过总面积5‰)铲除，水泥砂浆修补，原墙面裂缝抗裂砂浆修补 3、满刮混合腻子两遍，刷乳胶漆两遍（腻子、乳胶漆均为净味） 4、乳胶漆品牌：华润涂料、多乐士、紫荆花中选择一种 5、房间内有床、桌椅等家具，室外墙上有桥架等如需挪动投标单位自行考虑，确保施工完毕后各种设备完好 6、落地乳胶漆等垃圾清理干净，垃圾外运出校，投标单位单位自主报价，结算不再调整 7、涂刷方式：滚涂 8、备注：如果原有墙面有乳胶漆踢脚线，刷同样颜色乳胶漆 9、范围：具体位置详见统计表 |  | m2 | 814.32
本页小计
【新点2013清单造价江苏版 V10.3.6】
分部分项工程和单价措施项目清单与计价表
工程名称：泉北0#、9-10#毕业生宿舍粉刷维修 |  |  |  |  | 标段： |  |  |  |  | 第6页 共8页
序号 | 项目编码 | 项目名称 |  | 项目特征描述 |  | 计量 单位 | 工程量 | 金额（元）
[8 empty] | 综合单价 | 合价 |  | 其中
暂估价
6 | 011406001006 | 抹灰面油漆顶面找补刷 |  | 1、原顶面个别砂浆层、粉刷层损坏部分(不超过总面积5‰)铲除，水泥砂浆修补，原墙面裂缝抗裂砂浆修补 2、原顶面面层脱落、空鼓及粘贴物（包括墙纸、画报等一切粘贴物）部分(总面积的20%)涂料及腻子铲除，铲除部分刮腻子两遍 3、整体砂纸打磨，刷乳胶漆两遍（腻子、乳胶漆均为净味） 4、乳胶漆品牌：华润涂料、多乐士、紫荆花中选择一种 5、房间内有床、桌椅等家具，室外墙上有桥架等如需挪动投标单位自行考虑，确保施工完毕后各种设备完好 6、落地乳胶漆等垃圾清理干净，垃圾外运出校，投标单位自主报价，结算不再调整 7、涂刷方式：滚涂 8、范围：具体位置详见统计表 |  | m2 | 257.32
7 | 010807004001 | 纱窗纱布 |  | 1、旧窗纱布拆除更换新窗纱布（不含窗框） 2、窗框材质：塑钢 3、窗纱材料品种：阻燃材质（含安装胶条） 4、拆除后垃圾外运出校，弃置地点及运距投标单位自行考虑，结算不再调整 |  | m2 | 155.4
本页小计
【新点2013清单造价江苏版 V10.3.6】
分部分项工程和单价措施项目清单与计价表
工程名称：泉北0#、9-10#毕业生宿舍粉刷维修 |  |  |  |  | 标段： |  |  |  |  | 第7页 共8页
序号 | 项目编码 | 项目名称 |  | 项目特征描述 |  | 计量 单位 | 工程量 | 金额（元）
[8 empty] | 综合单价 | 合价 |  | 其中
暂估价
8 | 031004006001 | 大便器更换 |  | 1、部位：卫生间蹲便器 2、材质：陶瓷 3、类型：高水箱（防臭） 4、附件名称：含落水管（不锈钢）、角阀、软管等附件 5、原大便器及水箱等拆除，垃圾清运，拆除后下水管连接处理 6、备注：蹲便器安装前，便器四周砌体修砌，20厚1:2.5水泥砂浆抹面，聚氨酯防水涂料两遍(厚2mm)，周边回填中粗砂；水箱内洁具维修或更换，保证冲水正常 7、蹲便器品牌：九牧、箭牌、乐家同等品质 8、便器下排水管疏通至主管，管内附着物清除 9、投标单位综合考虑、自主报价，满足使用单位要求 |  | 组 | 11
9 | 011605002001 | 立面块料拆除 |  | 1、拆除部位：阳台水池下部 2、部分破损瓷砖拆除 3、垃圾归堆整理收集、外运出校园 4、投标单位综合考虑、自主报价，满足使用单位要求 |  | m2 | 45.36
本页小计
【新点2013清单造价江苏版 V10.3.6】
分部分项工程和单价措施项目清单与计价表
工程名称：泉北0#、9-10#毕业生宿舍粉刷维修 |  |  |  |  | 标段： |  |  |  |  | 第8页 共8页
序号 | 项目编码 | 项目名称 |  | 项目特征描述 |  | 计量 单位 | 工程量 | 金额（元）
[8 empty] | 综合单价 | 合价 |  | 其中
暂估价
10 | 011204003001 | 块料墙面 |  | 1、部位：阳台水池下部 2、基层：1:3水泥砂浆打底抹灰、砂浆找平 3、面层材料品种、规格、颜色：6厚300*600釉面砖，白水泥擦缝 4、墙面砖品牌：强辉、金舵、东鹏等品牌 |  | m2 | 45.36
11 | 011613001001 | 风扇拆除 |  | 1、部位：室内天棚 2、天棚风扇拆除，垃圾外运出校园 3、风扇拆除后线路同时拆除，损坏处修复周边刷乳胶漆 4、投标单位综合考虑、自主报价，其他未尽事项满足相关规范及使用单位要求 |  | 套 | 2
12 | 011608003001 | 铲除裱糊面 |  | 1、部位：室内地面 2、室内原有地板革拆除，包含黏胶去除 3、地面凿毛处理，铺设4mm厚自流平复合砂浆 4、室内家具等搬运移位至甲方指定位置，施工完成恢复原样 5、投标单位综合考虑、自主报价，其他未尽事项满足相关规范及使用单位要求 |  | m2 | 509.59
分部小计
分部分项合计
1 | 011701001001 | 综合脚手架 |  | 移动式脚手架，投标单位，综合考虑自主报价，结算不再调整 |  | 项 | 1
单价措施合计
本页小计
合 计
【新点2013清单造价江苏版 V10.3.6】

## 3.2 表-11 总价措施项目清单与计价表
总价措施项目清单与计价表
工程名称：泉北0#、9-10#毕业生宿舍粉刷维修 | [5 empty] | 标段： |  |  |  |  | 第1页 共3页
序号 | 项目编码 | 项目名称 |  | 计算基础 | 费率（%） |  | 金额（元） |  | 调整 费率（%） | 调整后 金额（元） |  | 备注
1 | 011707001001 | 安全文明施工费
1.1 |  | 基本费 |  | 分部分项合计+单价措施项目合计-除税工程设备费 | 1.500
1.2 |  | 增加费 |  | 分部分项合计+单价措施项目合计-除税工程设备费
1.3 |  | 扬尘污染防治增加费 |  | 分部分项合计+单价措施项目合计-除税工程设备费 | 0.210
2 | 011707002001 | 夜间施工 |  | 分部分项合计+单价措施项目合计-除税工程设备费
3 | 011707003001 | 非夜间施工照明 |  | 分部分项合计+单价措施项目合计-除税工程设备费 | [7 empty] | 在计取非夜间施工照明费时，建筑工程、仿古工程、修缮土建部分仅地下室（地宫）部分可计取；单独装饰、安装工程、园林绿化工程、修缮安装部分仅特殊施工部位内施工项目可计取
4 | 011707004001 | 二次搬运 |  | 分部分项合计+单价措施项目合计-除税工程设备费
【新点2013清单造价江苏版 V10.3.6】
编制人（造价人员）： | [7 empty] | 复核人（造价工程师）：
总价措施项目清单与计价表
工程名称：泉北0#、9-10#毕业生宿舍粉刷维修 | [5 empty] | 标段： |  |  |  |  | 第2页 共3页
序号 | 项目编码 | 项目名称 |  | 计算基础 | 费率（%） |  | 金额（元） |  | 调整 费率（%） | 调整后 金额（元） |  | 备注
5 | 011707005001 | 冬雨季施工 |  | 分部分项合计+单价措施项目合计-除税工程设备费
6 | 011707006001 | 地上、地下设施、建筑物的临时保护设施 |  | 分部分项合计+单价措施项目合计-除税工程设备费
7 | 011707007001 | 已完工程及设备保护 |  | 分部分项合计+单价措施项目合计-除税工程设备费
8 | 011707008001 | 临时设施 |  | 分部分项合计+单价措施项目合计-除税工程设备费
9 | 011707009001 | 赶工措施 |  | 分部分项合计+单价措施项目合计-除税工程设备费
10 | 011707010001 | 工程按质论价 |  | 分部分项合计+单价措施项目合计-除税工程设备费
11 | 011707011001 | 住宅分户验收 |  | 分部分项合计+单价措施项目合计-除税工程设备费 | [7 empty] | 在计取住宅分户验收时，大型土石方工程、桩基工程和地下室部分不计入计费基础
【新点2013清单造价江苏版 V10.3.6】
编制人（造价人员）： | [7 empty] | 复核人（造价工程师）：
总价措施项目清单与计价表
工程名称：泉北0#、9-10#毕业生宿舍粉刷维修 | [5 empty] | 标段： |  |  |  |  | 第3页 共3页
序号 | 项目编码 | 项目名称 |  | 计算基础 | 费率（%） |  | 金额（元） |  | 调整 费率（%） | 调整后 金额（元） |  | 备注
12 | 011707012001 | 建筑工人实名制费用 |  | 分部分项合计+单价措施项目合计-除税工程设备费 | [7 empty] | 建筑工人实名制设备由建筑工人工资专用账户开户银行提供的，建筑工人实名制费用按表中费率乘以0.5系数计取
13 | 011707091001 | 特殊条件下施工增加费 |  | 分部分项合计+单价措施项目合计-除税工程设备费
14 | 011707015001 | 智慧工地费用 |  | 分部分项合计+单价措施项目合计-除税工程设备费 | [7 empty] | 现场安全隐患排查、人员信息动态管理、扬尘管控视频监控、高处作业防护预警、危大工程监测预警和集成平台等设备、软件和管理费用。
15 | 011707016001 | 新冠疫情常态化防控 |  | 分部分项合计+单价措施项目合计-除税工程设备费
【新点2013清单造价江苏版 V10.3.6】
编制人（造价人员）： | [7 empty] | 复核人（造价工程师）：

## 3.3 表-12 其他项目清单与计价汇总表
其他项目清单与计价汇总表
工程名称：泉北0#、9-10#毕业生宿舍粉刷维修 |  |  |  | 标段： |  |  | 第1页 共1页
序号 | 项目名称 |  | 金额(元) |  | 结算金额(元) | 备注
1 | 暂列金额
2 | 暂估价
2.1 | 材料暂估价
2.2 | 专业工程暂估价
3 | 计日工
4 | 总承包服务费
合 计
【新点2013清单造价江苏版 V10.3.6】

## 3.4 表-13 规费、税金项目计价表
规费、税金项目计价表
工程名称：泉北0#、9-10#毕业生宿舍粉刷维修 |  |  |  | 标段： |  |  |  | 第1页 共1页
序号 | 项目名称 |  | 计算基础 |  | 计算基数(元) |  | 计算费率(％) |  | 金额(元)
1 | 规费 |  | 环境保护税+社会保险费+住房公积金 |  |  |  | 100.000
1.1 | 社会保险费 |  | 分部分项工程费+措施项目费+其他项目费-除税工程设备费 |  |  |  | 3.800
1.2 | 住房公积金 |  | 分部分项工程费+措施项目费+其他项目费-除税工程设备费 |  |  |  | 0.670
1.3 | 环境保护税 |  | 分部分项工程费+措施项目费+其他项目费-除税工程设备费
2 | 税金 |  | 分部分项工程费+措施项目费+其他项目费+规费-除税甲供材料和甲供设备费/1.01 |  |  |  | 9.000
合 计
【新点2013清单造价江苏版 V10.3.6】
编制人（造价人员）： | [5 empty] | 复核人（造价工程师）：