## 1.1 封-1 封面
|  | 毕业生房间粉刷维修工程（泉南毕业生房间粉刷维修） |  | 工程
招标工程量清单
招 标 人：
（单位盖章）
造价咨询人：
（单位盖章）

## 1.2 扉-1 扉页
|  | 毕业生房间粉刷维修工程（泉南毕业生房间粉刷维修） |  |  |  | 工程
招标工程量清单
| 招 标 人： |  |  | 造价咨询人：
|  |  | （单位盖章） |  | （单位资质专用章）
| 法定代表人 或其授权人： |  |  | 法定代表人 或其授权人：
|  |  | （签字或盖章） |  | （签字或盖章）
| 编 制 人： |  |  | 复 核 人：
|  |  | （造价人员签字盖专用章） |  | （造价工程师签字盖专用章）
| 编 制 时 间： |  |  | 复 核 时 间：

## 3.1 表-08 分部分项工程和单价措施项目清单与计价表
分部分项工程和单价措施项目清单与计价表
工程名称：学生公寓毕业生房间粉刷维修-一组团14-16# |  |  |  |  | 标段： |  |  |  |  | 第1页 共5页
序号 | 项目编码 | 项目名称 |  | 项目特征描述 |  | 计量 单位 | 工程量 | 金额（元）
[8 empty] | 综合单价 | 合价 |  | 其中
暂估价
一组团14-16#楼
1 | 011406001001 | 抹灰面油漆墙面找补刷 |  | 1、原墙面个别砂浆层、粉刷层损坏部分(不超过总面积5‰)铲除，水泥砂浆修补，原墙面裂缝抗裂砂浆修补 2、原墙面面层脱落、空鼓及粘贴物（包括墙纸、画报等一切粘贴物）部分（总面积的20%）涂料及腻子铲除，铲除部分刮腻子两遍 3、墙面整体打磨，刷乳胶漆两遍（腻子、乳胶漆均为净味） 4、乳胶漆品牌：华润涂料、多乐士、紫荆花中选择一种 5、房间内有床、桌椅等家具，室外墙上有桥架等如需挪动投标单位自行考虑，确保施工完毕后各种设备完好 6、落地乳胶漆等垃圾清理干净，垃圾外运出校，投标单位自主报价，结算不再调整 7、涂刷方式：滚涂 8、备注：如果原有墙面有乳胶漆踢脚线，刷同样颜色乳胶漆 9、范围：具体位置详见统计表 |  | m2 | 7215.61
本页小计
【新点2013清单造价江苏版 V10.3.6】
分部分项工程和单价措施项目清单与计价表
工程名称：学生公寓毕业生房间粉刷维修-一组团14-16# |  |  |  |  | 标段： |  |  |  |  | 第2页 共5页
序号 | 项目编码 | 项目名称 |  | 项目特征描述 |  | 计量 单位 | 工程量 | 金额（元）
[8 empty] | 综合单价 | 合价 |  | 其中
暂估价
2 | 011406001002 | 抹灰面油漆顶面找补刷 |  | 1、原顶面个别砂浆层、粉刷层损坏部分(不超过总面积5‰)铲除，水泥砂浆修补，原墙面裂缝抗裂砂浆修补 2、原顶面面层脱落、空鼓及粘贴物（包括墙纸、画报等一切粘贴物）部分(总面积的20%)涂料及腻子铲除，铲除部分刮腻子两遍 3、整体砂纸打磨，刷乳胶漆两遍（腻子、乳胶漆均为净味） 4、乳胶漆品牌：华润涂料、多乐士、紫荆花中选择一种 5、房间内有床、桌椅等家具，室外墙上有桥架等如需挪动投标单位自行考虑，确保施工完毕后各种设备完好 6、落地乳胶漆等垃圾清理干净，垃圾外运出校，投标单位自主报价，结算不再调整 7、涂刷方式：滚涂 8、范围：具体位置详见统计表 |  | m2 | 3382.85
本页小计
【新点2013清单造价江苏版 V10.3.6】
分部分项工程和单价措施项目清单与计价表
工程名称：学生公寓毕业生房间粉刷维修-一组团14-16# |  |  |  |  | 标段： |  |  |  |  | 第3页 共5页
序号 | 项目编码 | 项目名称 |  | 项目特征描述 |  | 计量 单位 | 工程量 | 金额（元）
[8 empty] | 综合单价 | 合价 |  | 其中
暂估价
3 | 011406001003 | 抹灰面油漆墙面全铲全刷 |  | 1、原墙面乳胶漆、腻子及粘贴物（包括墙纸、画报等一切粘贴物）全部铲除 2、原墙面个别砂浆层损坏部分(不超过总面积5‰)铲除，水泥砂浆修补，原墙面裂缝抗裂砂浆修补 3、满刮混合腻子两遍，刷乳胶漆两遍（腻子、乳胶漆均为净味） 4、乳胶漆品牌：华润涂料、多乐士、紫荆花中选择一种 5、房间内有床、桌椅等家具，室外墙上有桥架等如需挪动投标单位自行考虑，确保施工完毕后各种设备完好 6、落地乳胶漆等垃圾清理干净，垃圾外运出校，投标单位单位自主报价，结算不再调整 7、涂刷方式：滚涂 8、备注：如果原有墙面有乳胶漆踢脚线，刷同样颜色乳胶漆 9、范围：具体位置详见统计表 |  | m2 | 3678.52
4 | 010807004001 | 纱窗纱布 |  | 1、旧窗纱布拆除更换新窗纱布（不含窗框） 2、窗框材质：塑钢 3、窗纱材料品种：阻燃材质（含安装胶条） 4、拆除后垃圾外运出校，弃置地点及运距投标单位自行考虑，结算不再调整 |  | m2 | 177
本页小计
【新点2013清单造价江苏版 V10.3.6】
分部分项工程和单价措施项目清单与计价表
工程名称：学生公寓毕业生房间粉刷维修-一组团14-16# |  |  |  |  | 标段： |  |  |  |  | 第4页 共5页
序号 | 项目编码 | 项目名称 |  | 项目特征描述 |  | 计量 单位 | 工程量 | 金额（元）
[8 empty] | 综合单价 | 合价 |  | 其中
暂估价
5 | 011401001001 | 木门油漆 |  | 1、铲除原木门油漆、腻子、贴纸 2、清运垃圾，结算不调整 3、刮腻子遍数：两遍木门腻子 4、油漆品种、刷漆遍数：底油一遍，两遍木门水性调和漆 5、保护好墙面、亮子、门牌号等部位 6、油漆品牌：汇龙、大宝、华润等同等品种品牌 7、包含修补木门损坏部位，投标单位结合现场情况综合报价，不另单独计价 |  | 樘 | 279
本页小计
【新点2013清单造价江苏版 V10.3.6】
分部分项工程和单价措施项目清单与计价表
工程名称：学生公寓毕业生房间粉刷维修-一组团14-16# |  |  |  |  | 标段： |  |  |  |  | 第5页 共5页
序号 | 项目编码 | 项目名称 |  | 项目特征描述 |  | 计量 单位 | 工程量 | 金额（元）
[8 empty] | 综合单价 | 合价 |  | 其中
暂估价
6 | 031004006001 | 大便器更换 |  | 1、部位：卫生间蹲便器 2、材质：陶瓷 3、类型：高水箱（防臭） 4、附件名称：含落水管（不锈钢）、角阀、软管等附件 5、原大便器及水箱等拆除，垃圾清运，拆除后下水管连接处理 6、备注：蹲便器安装前，便器四周砌体修砌，20厚1:2.5水泥砂浆抹面，聚氨酯防水涂料两遍(厚2mm)，周边回填中粗砂；水箱内洁具维修或更换，保证冲水正常 7、蹲便器品牌：九牧、箭牌、乐家同等品质 8、便器下排水管疏通至主管，管内附着物清除 9、投标单位综合考虑、自主报价，满足使用单位要求 |  | 组 | 79
分部小计
分部分项合计
1 | 011701001001 | 综合脚手架 |  | 移动式脚手架，投标单位，综合考虑自主报价，结算不再调整 |  | 项 | 1
单价措施合计
本页小计
合 计
【新点2013清单造价江苏版 V10.3.6】

## 3.2 表-11 总价措施项目清单与计价表
总价措施项目清单与计价表
工程名称：学生公寓毕业生房间粉刷维修-一组团14-16# | [5 empty] | 标段： |  |  |  |  | 第1页 共3页
序号 | 项目编码 | 项目名称 |  | 计算基础 | 费率（%） |  | 金额（元） |  | 调整 费率（%） | 调整后 金额（元） |  | 备注
1 | 011707001001 | 安全文明施工费
1.1 |  | 基本费 |  | 分部分项合计+单价措施项目合计-除税工程设备费 | 1.500
1.2 |  | 增加费 |  | 分部分项合计+单价措施项目合计-除税工程设备费
1.3 |  | 扬尘污染防治增加费 |  | 分部分项合计+单价措施项目合计-除税工程设备费 | 0.210
2 | 011707002001 | 夜间施工 |  | 分部分项合计+单价措施项目合计-除税工程设备费
3 | 011707003001 | 非夜间施工照明 |  | 分部分项合计+单价措施项目合计-除税工程设备费 | [7 empty] | 在计取非夜间施工照明费时，建筑工程、仿古工程、修缮土建部分仅地下室（地宫）部分可计取；单独装饰、安装工程、园林绿化工程、修缮安装部分仅特殊施工部位内施工项目可计取
4 | 011707004001 | 二次搬运 |  | 分部分项合计+单价措施项目合计-除税工程设备费
【新点2013清单造价江苏版 V10.3.6】
编制人（造价人员）： | [7 empty] | 复核人（造价工程师）：
总价措施项目清单与计价表
工程名称：学生公寓毕业生房间粉刷维修-一组团14-16# | [5 empty] | 标段： |  |  |  |  | 第2页 共3页
序号 | 项目编码 | 项目名称 |  | 计算基础 | 费率（%） |  | 金额（元） |  | 调整 费率（%） | 调整后 金额（元） |  | 备注
5 | 011707005001 | 冬雨季施工 |  | 分部分项合计+单价措施项目合计-除税工程设备费
6 | 011707006001 | 地上、地下设施、建筑物的临时保护设施 |  | 分部分项合计+单价措施项目合计-除税工程设备费
7 | 011707007001 | 已完工程及设备保护 |  | 分部分项合计+单价措施项目合计-除税工程设备费
8 | 011707008001 | 临时设施 |  | 分部分项合计+单价措施项目合计-除税工程设备费
9 | 011707009001 | 赶工措施 |  | 分部分项合计+单价措施项目合计-除税工程设备费
10 | 011707010001 | 工程按质论价 |  | 分部分项合计+单价措施项目合计-除税工程设备费
11 | 011707011001 | 住宅分户验收 |  | 分部分项合计+单价措施项目合计-除税工程设备费 | [7 empty] | 在计取住宅分户验收时，大型土石方工程、桩基工程和地下室部分不计入计费基础
【新点2013清单造价江苏版 V10.3.6】
编制人（造价人员）： | [7 empty] | 复核人（造价工程师）：
总价措施项目清单与计价表
工程名称：学生公寓毕业生房间粉刷维修-一组团14-16# | [5 empty] | 标段： |  |  |  |  | 第3页 共3页
序号 | 项目编码 | 项目名称 |  | 计算基础 | 费率（%） |  | 金额（元） |  | 调整 费率（%） | 调整后 金额（元） |  | 备注
12 | 011707012001 | 建筑工人实名制费用 |  | 分部分项合计+单价措施项目合计-除税工程设备费 | [7 empty] | 建筑工人实名制设备由建筑工人工资专用账户开户银行提供的，建筑工人实名制费用按表中费率乘以0.5系数计取
13 | 011707091001 | 特殊条件下施工增加费 |  | 分部分项合计+单价措施项目合计-除税工程设备费
14 | 011707015001 | 智慧工地费用 |  | 分部分项合计+单价措施项目合计-除税工程设备费 | [7 empty] | 现场安全隐患排查、人员信息动态管理、扬尘管控视频监控、高处作业防护预警、危大工程监测预警和集成平台等设备、软件和管理费用。
15 | 011707016001 | 新冠疫情常态化防控 |  | 分部分项合计+单价措施项目合计-除税工程设备费
【新点2013清单造价江苏版 V10.3.6】
编制人（造价人员）： | [7 empty] | 复核人（造价工程师）：

## 3.3 表-12 其他项目清单与计价汇总表
其他项目清单与计价汇总表
工程名称：学生公寓毕业生房间粉刷维修-一组团14-16# |  |  |  | 标段： |  |  | 第1页 共1页
序号 | 项目名称 |  | 金额(元) |  | 结算金额(元) | 备注
1 | 暂列金额
2 | 暂估价
2.1 | 材料暂估价
2.2 | 专业工程暂估价
3 | 计日工
4 | 总承包服务费
合 计
【新点2013清单造价江苏版 V10.3.6】

## 3.4 表-13 规费、税金项目计价表
规费、税金项目计价表
工程名称：学生公寓毕业生房间粉刷维修-一组团14-16# |  |  |  | 标段： |  |  |  | 第1页 共1页
序号 | 项目名称 |  | 计算基础 |  | 计算基数(元) |  | 计算费率(％) |  | 金额(元)
1 | 规费 |  | 环境保护税+社会保险费+住房公积金 |  |  |  | 100.000
1.1 | 社会保险费 |  | 分部分项工程费+措施项目费+其他项目费-除税工程设备费 |  |  |  | 3.800
1.2 | 住房公积金 |  | 分部分项工程费+措施项目费+其他项目费-除税工程设备费 |  |  |  | 0.670
1.3 | 环境保护税 |  | 分部分项工程费+措施项目费+其他项目费-除税工程设备费
2 | 税金 |  | 分部分项工程费+措施项目费+其他项目费+规费-除税甲供材料和甲供设备费/1.01 |  |  |  | 9.000
合 计
【新点2013清单造价江苏版 V10.3.6】
编制人（造价人员）： | [5 empty] | 复核人（造价工程师）：

## 4.1 表-08 分部分项工程和单价措施项目清单与计价表
分部分项工程和单价措施项目清单与计价表
工程名称：学生公寓毕业生房间粉刷维修-二组团17-19# |  |  |  |  | 标段： |  |  |  |  | 第1页 共5页
序号 | 项目编码 | 项目名称 |  | 项目特征描述 |  | 计量 单位 | 工程量 | 金额（元）
[8 empty] | 综合单价 | 合价 |  | 其中
暂估价
二组团17-19#楼
1 | 011406001001 | 抹灰面油漆墙面找补刷 |  | 1、原墙面个别砂浆层、粉刷层损坏部分(不超过总面积5‰)铲除，水泥砂浆修补，原墙面裂缝抗裂砂浆修补 2、原墙面面层脱落、空鼓及粘贴物（包括墙纸、画报等一切粘贴物）部分（总面积的20%）涂料及腻子铲除，铲除部分刮腻子两遍 3、墙面整体打磨，刷乳胶漆两遍（腻子、乳胶漆均为净味） 4、乳胶漆品牌：华润涂料、多乐士、紫荆花中选择一种 5、房间内有床、桌椅等家具，室外墙上有桥架等如需挪动投标单位自行考虑，确保施工完毕后各种设备完好 6、落地乳胶漆等垃圾清理干净，垃圾外运出校，投标单位自主报价，结算不再调整 7、涂刷方式：滚涂 8、备注：如果原有墙面有乳胶漆踢脚线，刷同样颜色乳胶漆 9、范围：具体位置详见统计表 |  | m2 | 8926.8
本页小计
【新点2013清单造价江苏版 V10.3.6】
分部分项工程和单价措施项目清单与计价表
工程名称：学生公寓毕业生房间粉刷维修-二组团17-19# |  |  |  |  | 标段： |  |  |  |  | 第2页 共5页
序号 | 项目编码 | 项目名称 |  | 项目特征描述 |  | 计量 单位 | 工程量 | 金额（元）
[8 empty] | 综合单价 | 合价 |  | 其中
暂估价
2 | 011406001002 | 抹灰面油漆顶面找补刷 |  | 1、原顶面个别砂浆层、粉刷层损坏部分(不超过总面积5‰)铲除，水泥砂浆修补，原墙面裂缝抗裂砂浆修补 2、原顶面面层脱落、空鼓及粘贴物（包括墙纸、画报等一切粘贴物）部分(总面积的20%)涂料及腻子铲除，铲除部分刮腻子两遍 3、整体砂纸打磨，刷乳胶漆两遍（腻子、乳胶漆均为净味） 4、乳胶漆品牌：华润涂料、多乐士、紫荆花中选择一种 5、房间内有床、桌椅等家具，室外墙上有桥架等如需挪动投标单位自行考虑，确保施工完毕后各种设备完好 6、落地乳胶漆等垃圾清理干净，垃圾外运出校，投标单位自主报价，结算不再调整 7、涂刷方式：滚涂 8、范围：具体位置详见统计表 |  | m2 | 3626.65
本页小计
【新点2013清单造价江苏版 V10.3.6】
分部分项工程和单价措施项目清单与计价表
工程名称：学生公寓毕业生房间粉刷维修-二组团17-19# |  |  |  |  | 标段： |  |  |  |  | 第3页 共5页
序号 | 项目编码 | 项目名称 |  | 项目特征描述 |  | 计量 单位 | 工程量 | 金额（元）
[8 empty] | 综合单价 | 合价 |  | 其中
暂估价
3 | 011406001003 | 抹灰面油漆墙面全铲全刷 |  | 1、原墙面乳胶漆、腻子及粘贴物（包括墙纸、画报等一切粘贴物）全部铲除 2、原墙面个别砂浆层损坏部分(不超过总面积5‰)铲除，水泥砂浆修补，原墙面裂缝抗裂砂浆修补 3、满刮混合腻子两遍，刷乳胶漆两遍（腻子、乳胶漆均为净味） 4、乳胶漆品牌：华润涂料、多乐士、紫荆花中选择一种 5、房间内有床、桌椅等家具，室外墙上有桥架等如需挪动投标单位自行考虑，确保施工完毕后各种设备完好 6、落地乳胶漆等垃圾清理干净，垃圾外运出校，投标单位单位自主报价，结算不再调整 7、涂刷方式：滚涂 8、备注：如果原有墙面有乳胶漆踢脚线，刷同样颜色乳胶漆 9、范围：具体位置详见统计表 |  | m2 | 3685.69
4 | 010807004001 | 纱窗纱布 |  | 1、旧窗纱布拆除更换新窗纱布（不含窗框） 2、窗框材质：塑钢 3、窗纱材料品种：阻燃材质（含安装胶条） 4、拆除后垃圾外运出校，弃置地点及运距投标单位自行考虑，结算不再调整 |  | m2 | 258.06
本页小计
【新点2013清单造价江苏版 V10.3.6】
分部分项工程和单价措施项目清单与计价表
工程名称：学生公寓毕业生房间粉刷维修-二组团17-19# |  |  |  |  | 标段： |  |  |  |  | 第4页 共5页
序号 | 项目编码 | 项目名称 |  | 项目特征描述 |  | 计量 单位 | 工程量 | 金额（元）
[8 empty] | 综合单价 | 合价 |  | 其中
暂估价
5 | 011401001001 | 木门油漆 |  | 1、铲除原木门油漆、腻子、贴纸 2、清运垃圾，结算不调整 3、刮腻子遍数：两遍木门腻子 4、油漆品种、刷漆遍数：底油一遍，两遍木门水性调和漆 5、保护好墙面、亮子、门牌号等部位 6、油漆品牌：汇龙、大宝、华润等同等品种品牌 7、包含修补木门损坏部位，投标单位结合现场情况综合报价，不另单独计价 |  | 樘 | 320
本页小计
【新点2013清单造价江苏版 V10.3.6】
分部分项工程和单价措施项目清单与计价表
工程名称：学生公寓毕业生房间粉刷维修-二组团17-19# |  |  |  |  | 标段： |  |  |  |  | 第5页 共5页
序号 | 项目编码 | 项目名称 |  | 项目特征描述 |  | 计量 单位 | 工程量 | 金额（元）
[8 empty] | 综合单价 | 合价 |  | 其中
暂估价
6 | 031004006001 | 大便器更换 |  | 1、部位：卫生间蹲便器 2、材质：陶瓷 3、类型：高水箱（防臭） 4、附件名称：含落水管（不锈钢）、角阀、软管等附件 5、原大便器及水箱等拆除，垃圾清运，拆除后下水管连接处理 6、备注：蹲便器安装前，便器四周砌体修砌，20厚1:2.5水泥砂浆抹面，聚氨酯防水涂料两遍(厚2mm)，周边回填中粗砂；水箱内洁具维修或更换，保证冲水正常 7、蹲便器品牌：九牧、箭牌、乐家同等品质 8、便器下排水管疏通至主管，管内附着物清除 9、投标单位综合考虑、自主报价，满足使用单位要求 |  | 组 | 65
分部小计
分部分项合计
1 | 011701001001 | 综合脚手架 |  | 移动式脚手架，投标单位，综合考虑自主报价，结算不再调整 |  | 项 | 1
单价措施合计
本页小计
合 计
【新点2013清单造价江苏版 V10.3.6】

## 4.2 表-11 总价措施项目清单与计价表
总价措施项目清单与计价表
工程名称：学生公寓毕业生房间粉刷维修-二组团17-19# | [5 empty] | 标段： |  |  |  |  | 第1页 共3页
序号 | 项目编码 | 项目名称 |  | 计算基础 | 费率（%） |  | 金额（元） |  | 调整 费率（%） | 调整后 金额（元） |  | 备注
1 | 011707001001 | 安全文明施工费
1.1 |  | 基本费 |  | 分部分项合计+单价措施项目合计-除税工程设备费 | 1.500
1.2 |  | 增加费 |  | 分部分项合计+单价措施项目合计-除税工程设备费
1.3 |  | 扬尘污染防治增加费 |  | 分部分项合计+单价措施项目合计-除税工程设备费 | 0.210
2 | 011707002001 | 夜间施工 |  | 分部分项合计+单价措施项目合计-除税工程设备费
3 | 011707003001 | 非夜间施工照明 |  | 分部分项合计+单价措施项目合计-除税工程设备费 | [7 empty] | 在计取非夜间施工照明费时，建筑工程、仿古工程、修缮土建部分仅地下室（地宫）部分可计取；单独装饰、安装工程、园林绿化工程、修缮安装部分仅特殊施工部位内施工项目可计取
4 | 011707004001 | 二次搬运 |  | 分部分项合计+单价措施项目合计-除税工程设备费
【新点2013清单造价江苏版 V10.3.6】
编制人（造价人员）： | [7 empty] | 复核人（造价工程师）：
总价措施项目清单与计价表
工程名称：学生公寓毕业生房间粉刷维修-二组团17-19# | [5 empty] | 标段： |  |  |  |  | 第2页 共3页
序号 | 项目编码 | 项目名称 |  | 计算基础 | 费率（%） |  | 金额（元） |  | 调整 费率（%） | 调整后 金额（元） |  | 备注
5 | 011707005001 | 冬雨季施工 |  | 分部分项合计+单价措施项目合计-除税工程设备费
6 | 011707006001 | 地上、地下设施、建筑物的临时保护设施 |  | 分部分项合计+单价措施项目合计-除税工程设备费
7 | 011707007001 | 已完工程及设备保护 |  | 分部分项合计+单价措施项目合计-除税工程设备费
8 | 011707008001 | 临时设施 |  | 分部分项合计+单价措施项目合计-除税工程设备费
9 | 011707009001 | 赶工措施 |  | 分部分项合计+单价措施项目合计-除税工程设备费
10 | 011707010001 | 工程按质论价 |  | 分部分项合计+单价措施项目合计-除税工程设备费
11 | 011707011001 | 住宅分户验收 |  | 分部分项合计+单价措施项目合计-除税工程设备费 | [7 empty] | 在计取住宅分户验收时，大型土石方工程、桩基工程和地下室部分不计入计费基础
【新点2013清单造价江苏版 V10.3.6】
编制人（造价人员）： | [7 empty] | 复核人（造价工程师）：
总价措施项目清单与计价表
工程名称：学生公寓毕业生房间粉刷维修-二组团17-19# | [5 empty] | 标段： |  |  |  |  | 第3页 共3页
序号 | 项目编码 | 项目名称 |  | 计算基础 | 费率（%） |  | 金额（元） |  | 调整 费率（%） | 调整后 金额（元） |  | 备注
12 | 011707012001 | 建筑工人实名制费用 |  | 分部分项合计+单价措施项目合计-除税工程设备费 | [7 empty] | 建筑工人实名制设备由建筑工人工资专用账户开户银行提供的，建筑工人实名制费用按表中费率乘以0.5系数计取
13 | 011707091001 | 特殊条件下施工增加费 |  | 分部分项合计+单价措施项目合计-除税工程设备费
14 | 011707015001 | 智慧工地费用 |  | 分部分项合计+单价措施项目合计-除税工程设备费 | [7 empty] | 现场安全隐患排查、人员信息动态管理、扬尘管控视频监控、高处作业防护预警、危大工程监测预警和集成平台等设备、软件和管理费用。
15 | 011707016001 | 新冠疫情常态化防控 |  | 分部分项合计+单价措施项目合计-除税工程设备费
【新点2013清单造价江苏版 V10.3.6】
编制人（造价人员）： | [7 empty] | 复核人（造价工程师）：

## 4.3 表-12 其他项目清单与计价汇总表
其他项目清单与计价汇总表
工程名称：学生公寓毕业生房间粉刷维修-二组团17-19# |  |  |  | 标段： |  |  | 第1页 共1页
序号 | 项目名称 |  | 金额(元) |  | 结算金额(元) | 备注
1 | 暂列金额
2 | 暂估价
2.1 | 材料暂估价
2.2 | 专业工程暂估价
3 | 计日工
4 | 总承包服务费
合 计
【新点2013清单造价江苏版 V10.3.6】

## 4.4 表-13 规费、税金项目计价表
规费、税金项目计价表
工程名称：学生公寓毕业生房间粉刷维修-二组团17-19# |  |  |  | 标段： |  |  |  | 第1页 共1页
序号 | 项目名称 |  | 计算基础 |  | 计算基数(元) |  | 计算费率(％) |  | 金额(元)
1 | 规费 |  | 环境保护税+社会保险费+住房公积金 |  |  |  | 100.000
1.1 | 社会保险费 |  | 分部分项工程费+措施项目费+其他项目费-除税工程设备费 |  |  |  | 3.800
1.2 | 住房公积金 |  | 分部分项工程费+措施项目费+其他项目费-除税工程设备费 |  |  |  | 0.670
1.3 | 环境保护税 |  | 分部分项工程费+措施项目费+其他项目费-除税工程设备费
2 | 税金 |  | 分部分项工程费+措施项目费+其他项目费+规费-除税甲供材料和甲供设备费/1.01 |  |  |  | 9.000
合 计
【新点2013清单造价江苏版 V10.3.6】
编制人（造价人员）： | [5 empty] | 复核人（造价工程师）：

## 5.1 表-08 分部分项工程和单价措施项目清单与计价表
分部分项工程和单价措施项目清单与计价表
工程名称：学生公寓毕业生房间粉刷维修-三组团20-22# |  |  |  |  | 标段： |  |  |  |  | 第1页 共5页
序号 | 项目编码 | 项目名称 |  | 项目特征描述 |  | 计量 单位 | 工程量 | 金额（元）
[8 empty] | 综合单价 | 合价 |  | 其中
暂估价
三组团20-22#楼
1 | 011406001001 | 抹灰面油漆墙面找补刷 |  | 1、原墙面个别砂浆层、粉刷层损坏部分(不超过总面积5‰)铲除，水泥砂浆修补，原墙面裂缝抗裂砂浆修补 2、原墙面面层脱落、空鼓及粘贴物（包括墙纸、画报等一切粘贴物）部分（总面积的20%）涂料及腻子铲除，铲除部分刮腻子两遍 3、墙面整体打磨，刷乳胶漆两遍（腻子、乳胶漆均为净味） 4、乳胶漆品牌：华润涂料、多乐士、紫荆花中选择一种 5、房间内有床、桌椅等家具，室外墙上有桥架等如需挪动投标单位自行考虑，确保施工完毕后各种设备完好 6、落地乳胶漆等垃圾清理干净，垃圾外运出校，投标单位自主报价，结算不再调整 7、涂刷方式：滚涂 8、备注：如果原有墙面有乳胶漆踢脚线，刷同样颜色乳胶漆 9、范围：具体位置详见统计表 |  | m2 | 1867.02
本页小计
【新点2013清单造价江苏版 V10.3.6】
分部分项工程和单价措施项目清单与计价表
工程名称：学生公寓毕业生房间粉刷维修-三组团20-22# |  |  |  |  | 标段： |  |  |  |  | 第2页 共5页
序号 | 项目编码 | 项目名称 |  | 项目特征描述 |  | 计量 单位 | 工程量 | 金额（元）
[8 empty] | 综合单价 | 合价 |  | 其中
暂估价
2 | 011406001002 | 抹灰面油漆顶面找补刷 |  | 1、原顶面个别砂浆层、粉刷层损坏部分(不超过总面积5‰)铲除，水泥砂浆修补，原墙面裂缝抗裂砂浆修补 2、原顶面面层脱落、空鼓及粘贴物（包括墙纸、画报等一切粘贴物）部分(总面积的20%)涂料及腻子铲除，铲除部分刮腻子两遍 3、整体砂纸打磨，刷乳胶漆两遍（腻子、乳胶漆均为净味） 4、乳胶漆品牌：华润涂料、多乐士、紫荆花中选择一种 5、房间内有床、桌椅等家具，室外墙上有桥架等如需挪动投标单位自行考虑，确保施工完毕后各种设备完好 6、落地乳胶漆等垃圾清理干净，垃圾外运出校，投标单位自主报价，结算不再调整 7、涂刷方式：滚涂 8、范围：具体位置详见统计表 |  | m2 | 582.2
本页小计
【新点2013清单造价江苏版 V10.3.6】
分部分项工程和单价措施项目清单与计价表
工程名称：学生公寓毕业生房间粉刷维修-三组团20-22# |  |  |  |  | 标段： |  |  |  |  | 第3页 共5页
序号 | 项目编码 | 项目名称 |  | 项目特征描述 |  | 计量 单位 | 工程量 | 金额（元）
[8 empty] | 综合单价 | 合价 |  | 其中
暂估价
3 | 011406001003 | 抹灰面油漆顶面全铲全刷 |  | 1、原顶面乳胶漆、腻子及粘贴物（包括墙纸、画报等一切粘贴物）全部铲除 2、原顶面个别砂浆层损坏部分(不超过总面积5‰)铲除，水泥砂浆修补，原墙面裂缝抗裂砂浆修补 3、满刮混合腻子两遍，刷乳胶漆两遍（腻子、乳胶漆均为净味） 4、乳胶漆品牌：华润涂料、多乐士、紫荆花中选择一种 5、房间内有床、桌椅等家具，室外墙上有桥架等如需挪动投标单位自行考虑，确保施工完毕后各种设备完好 6、落地乳胶漆等垃圾清理干净，垃圾外运出校，投标单位自主报价，结算不再调整 7、涂刷方式：滚涂 8、范围：具体位置详见统计表 |  | m2 | 158.93
本页小计
【新点2013清单造价江苏版 V10.3.6】
分部分项工程和单价措施项目清单与计价表
工程名称：学生公寓毕业生房间粉刷维修-三组团20-22# |  |  |  |  | 标段： |  |  |  |  | 第4页 共5页
序号 | 项目编码 | 项目名称 |  | 项目特征描述 |  | 计量 单位 | 工程量 | 金额（元）
[8 empty] | 综合单价 | 合价 |  | 其中
暂估价
4 | 011406001004 | 抹灰面油漆墙面全铲全刷 |  | 1、原墙面乳胶漆、腻子及粘贴物（包括墙纸、画报等一切粘贴物）全部铲除 2、原墙面个别砂浆层损坏部分(不超过总面积5‰)铲除，水泥砂浆修补，原墙面裂缝抗裂砂浆修补 3、满刮混合腻子两遍，刷乳胶漆两遍（腻子、乳胶漆均为净味） 4、乳胶漆品牌：华润涂料、多乐士、紫荆花中选择一种 5、房间内有床、桌椅等家具，室外墙上有桥架等如需挪动投标单位自行考虑，确保施工完毕后各种设备完好 6、落地乳胶漆等垃圾清理干净，垃圾外运出校，投标单位单位自主报价，结算不再调整 7、涂刷方式：滚涂 8、备注：如果原有墙面有乳胶漆踢脚线，刷同样颜色乳胶漆 9、范围：具体位置详见统计表 |  | m2 | 260
5 | 010807004001 | 纱窗纱布 |  | 1、旧窗纱布拆除更换新窗纱布（不含窗框） 2、窗框材质：塑钢 3、窗纱材料品种：阻燃材质（含安装胶条） 4、拆除后垃圾外运出校，弃置地点及运距投标单位自行考虑，结算不再调整 |  | m2 | 102
本页小计
【新点2013清单造价江苏版 V10.3.6】
分部分项工程和单价措施项目清单与计价表
工程名称：学生公寓毕业生房间粉刷维修-三组团20-22# |  |  |  |  | 标段： |  |  |  |  | 第5页 共5页
序号 | 项目编码 | 项目名称 |  | 项目特征描述 |  | 计量 单位 | 工程量 | 金额（元）
[8 empty] | 综合单价 | 合价 |  | 其中
暂估价
6 | 031004006001 | 大便器更换 |  | 1、部位：卫生间蹲便器 2、材质：陶瓷 3、类型：高水箱（防臭） 4、附件名称：含落水管（不锈钢）、角阀、软管等附件 5、原大便器及水箱等拆除，垃圾清运，拆除后下水管连接处理 6、备注：蹲便器安装前，便器四周砌体修砌，20厚1:2.5水泥砂浆抹面，聚氨酯防水涂料两遍(厚2mm)，周边回填中粗砂；水箱内洁具维修或更换，保证冲水正常 7、蹲便器品牌：九牧、箭牌、乐家同等品质 8、便器下排水管疏通至主管，管内附着物清除 9、投标单位综合考虑、自主报价，满足使用单位要求 |  | 组 | 9
分部小计
分部分项合计
1 | 011701001001 | 综合脚手架 |  | 移动式脚手架，投标单位，综合考虑自主报价，结算不再调整 |  | 项 | 1
单价措施合计
本页小计
合 计
【新点2013清单造价江苏版 V10.3.6】

## 5.2 表-11 总价措施项目清单与计价表
总价措施项目清单与计价表
工程名称：学生公寓毕业生房间粉刷维修-三组团20-22# | [5 empty] | 标段： |  |  |  |  | 第1页 共3页
序号 | 项目编码 | 项目名称 |  | 计算基础 | 费率（%） |  | 金额（元） |  | 调整 费率（%） | 调整后 金额（元） |  | 备注
1 | 011707001001 | 安全文明施工费
1.1 |  | 基本费 |  | 分部分项合计+单价措施项目合计-除税工程设备费 | 1.500
1.2 |  | 增加费 |  | 分部分项合计+单价措施项目合计-除税工程设备费
1.3 |  | 扬尘污染防治增加费 |  | 分部分项合计+单价措施项目合计-除税工程设备费 | 0.210
2 | 011707002001 | 夜间施工 |  | 分部分项合计+单价措施项目合计-除税工程设备费
3 | 011707003001 | 非夜间施工照明 |  | 分部分项合计+单价措施项目合计-除税工程设备费 | [7 empty] | 在计取非夜间施工照明费时，建筑工程、仿古工程、修缮土建部分仅地下室（地宫）部分可计取；单独装饰、安装工程、园林绿化工程、修缮安装部分仅特殊施工部位内施工项目可计取
4 | 011707004001 | 二次搬运 |  | 分部分项合计+单价措施项目合计-除税工程设备费
【新点2013清单造价江苏版 V10.3.6】
编制人（造价人员）： | [7 empty] | 复核人（造价工程师）：
总价措施项目清单与计价表
工程名称：学生公寓毕业生房间粉刷维修-三组团20-22# | [5 empty] | 标段： |  |  |  |  | 第2页 共3页
序号 | 项目编码 | 项目名称 |  | 计算基础 | 费率（%） |  | 金额（元） |  | 调整 费率（%） | 调整后 金额（元） |  | 备注
5 | 011707005001 | 冬雨季施工 |  | 分部分项合计+单价措施项目合计-除税工程设备费
6 | 011707006001 | 地上、地下设施、建筑物的临时保护设施 |  | 分部分项合计+单价措施项目合计-除税工程设备费
7 | 011707007001 | 已完工程及设备保护 |  | 分部分项合计+单价措施项目合计-除税工程设备费
8 | 011707008001 | 临时设施 |  | 分部分项合计+单价措施项目合计-除税工程设备费
9 | 011707009001 | 赶工措施 |  | 分部分项合计+单价措施项目合计-除税工程设备费
10 | 011707010001 | 工程按质论价 |  | 分部分项合计+单价措施项目合计-除税工程设备费
11 | 011707011001 | 住宅分户验收 |  | 分部分项合计+单价措施项目合计-除税工程设备费 | [7 empty] | 在计取住宅分户验收时，大型土石方工程、桩基工程和地下室部分不计入计费基础
【新点2013清单造价江苏版 V10.3.6】
编制人（造价人员）： | [7 empty] | 复核人（造价工程师）：
总价措施项目清单与计价表
工程名称：学生公寓毕业生房间粉刷维修-三组团20-22# | [5 empty] | 标段： |  |  |  |  | 第3页 共3页
序号 | 项目编码 | 项目名称 |  | 计算基础 | 费率（%） |  | 金额（元） |  | 调整 费率（%） | 调整后 金额（元） |  | 备注
12 | 011707012001 | 建筑工人实名制费用 |  | 分部分项合计+单价措施项目合计-除税工程设备费 | [7 empty] | 建筑工人实名制设备由建筑工人工资专用账户开户银行提供的，建筑工人实名制费用按表中费率乘以0.5系数计取
13 | 011707091001 | 特殊条件下施工增加费 |  | 分部分项合计+单价措施项目合计-除税工程设备费
14 | 011707015001 | 智慧工地费用 |  | 分部分项合计+单价措施项目合计-除税工程设备费 | [7 empty] | 现场安全隐患排查、人员信息动态管理、扬尘管控视频监控、高处作业防护预警、危大工程监测预警和集成平台等设备、软件和管理费用。
15 | 011707016001 | 新冠疫情常态化防控 |  | 分部分项合计+单价措施项目合计-除税工程设备费
【新点2013清单造价江苏版 V10.3.6】
编制人（造价人员）： | [7 empty] | 复核人（造价工程师）：

## 5.3 表-12 其他项目清单与计价汇总表
其他项目清单与计价汇总表
工程名称：学生公寓毕业生房间粉刷维修-三组团20-22# |  |  |  | 标段： |  |  | 第1页 共1页
序号 | 项目名称 |  | 金额(元) |  | 结算金额(元) | 备注
1 | 暂列金额
2 | 暂估价
2.1 | 材料暂估价
2.2 | 专业工程暂估价
3 | 计日工
4 | 总承包服务费
合 计
【新点2013清单造价江苏版 V10.3.6】

## 5.4 表-13 规费、税金项目计价表
规费、税金项目计价表
工程名称：学生公寓毕业生房间粉刷维修-三组团20-22# |  |  |  | 标段： |  |  |  | 第1页 共1页
序号 | 项目名称 |  | 计算基础 |  | 计算基数(元) |  | 计算费率(％) |  | 金额(元)
1 | 规费 |  | 环境保护税+社会保险费+住房公积金 |  |  |  | 100.000
1.1 | 社会保险费 |  | 分部分项工程费+措施项目费+其他项目费-除税工程设备费 |  |  |  | 3.800
1.2 | 住房公积金 |  | 分部分项工程费+措施项目费+其他项目费-除税工程设备费 |  |  |  | 0.670
1.3 | 环境保护税 |  | 分部分项工程费+措施项目费+其他项目费-除税工程设备费
2 | 税金 |  | 分部分项工程费+措施项目费+其他项目费+规费-除税甲供材料和甲供设备费/1.01 |  |  |  | 9.000
合 计
【新点2013清单造价江苏版 V10.3.6】
编制人（造价人员）： | [5 empty] | 复核人（造价工程师）：

## 6.1 表-08 分部分项工程和单价措施项目清单与计价表
分部分项工程和单价措施项目清单与计价表
工程名称：学生公寓毕业生房间粉刷维修-四组团23-25# |  |  |  |  | 标段： |  |  |  |  | 第1页 共7页
序号 | 项目编码 | 项目名称 |  | 项目特征描述 |  | 计量 单位 | 工程量 | 金额（元）
[8 empty] | 综合单价 | 合价 |  | 其中
暂估价
四组团23-25#楼
1 | 011406001001 | 抹灰面油漆墙面找补刷 |  | 1、原墙面个别砂浆层、粉刷层损坏部分(不超过总面积5‰)铲除，水泥砂浆修补，原墙面裂缝抗裂砂浆修补 2、原墙面面层脱落、空鼓及粘贴物（包括墙纸、画报等一切粘贴物）部分（总面积的20%）涂料及腻子铲除，铲除部分刮腻子两遍 3、墙面整体打磨，刷乳胶漆两遍（腻子、乳胶漆均为净味） 4、乳胶漆品牌：华润涂料、多乐士、紫荆花中选择一种 5、房间内有床、桌椅等家具，室外墙上有桥架等如需挪动投标单位自行考虑，确保施工完毕后各种设备完好 6、落地乳胶漆等垃圾清理干净，垃圾外运出校，投标单位自主报价，结算不再调整 7、涂刷方式：滚涂 8、备注：如果原有墙面有乳胶漆踢脚线，刷同样颜色乳胶漆 9、范围：具体位置详见统计表 |  | m2 | 5550.67
本页小计
【新点2013清单造价江苏版 V10.3.6】
分部分项工程和单价措施项目清单与计价表
工程名称：学生公寓毕业生房间粉刷维修-四组团23-25# |  |  |  |  | 标段： |  |  |  |  | 第2页 共7页
序号 | 项目编码 | 项目名称 |  | 项目特征描述 |  | 计量 单位 | 工程量 | 金额（元）
[8 empty] | 综合单价 | 合价 |  | 其中
暂估价
2 | 011406001002 | 抹灰面油漆顶面找补刷 |  | 1、原顶面个别砂浆层、粉刷层损坏部分(不超过总面积5‰)铲除，水泥砂浆修补，原墙面裂缝抗裂砂浆修补 2、原顶面面层脱落、空鼓及粘贴物（包括墙纸、画报等一切粘贴物）部分(总面积的20%)涂料及腻子铲除，铲除部分刮腻子两遍 3、整体砂纸打磨，刷乳胶漆两遍（腻子、乳胶漆均为净味） 4、乳胶漆品牌：华润涂料、多乐士、紫荆花中选择一种 5、房间内有床、桌椅等家具，室外墙上有桥架等如需挪动投标单位自行考虑，确保施工完毕后各种设备完好 6、落地乳胶漆等垃圾清理干净，垃圾外运出校，投标单位自主报价，结算不再调整 7、涂刷方式：滚涂 8、范围：具体位置详见统计表 |  | m2 | 1890.41
本页小计
【新点2013清单造价江苏版 V10.3.6】
分部分项工程和单价措施项目清单与计价表
工程名称：学生公寓毕业生房间粉刷维修-四组团23-25# |  |  |  |  | 标段： |  |  |  |  | 第3页 共7页
序号 | 项目编码 | 项目名称 |  | 项目特征描述 |  | 计量 单位 | 工程量 | 金额（元）
[8 empty] | 综合单价 | 合价 |  | 其中
暂估价
3 | 011406001003 | 抹灰面油漆墙面全铲全刷 |  | 1、原墙面乳胶漆、腻子及粘贴物（包括墙纸、画报等一切粘贴物）全部铲除 2、原墙面个别砂浆层损坏部分(不超过总面积5‰)铲除，水泥砂浆修补，原墙面裂缝抗裂砂浆修补 3、满刮混合腻子两遍，刷乳胶漆两遍（腻子、乳胶漆均为净味） 4、乳胶漆品牌：华润涂料、多乐士、紫荆花中选择一种 5、房间内有床、桌椅等家具，室外墙上有桥架等如需挪动投标单位自行考虑，确保施工完毕后各种设备完好 6、落地乳胶漆等垃圾清理干净，垃圾外运出校，投标单位单位自主报价，结算不再调整 7、涂刷方式：滚涂 8、备注：如果原有墙面有乳胶漆踢脚线，刷同样颜色乳胶漆 9、范围：具体位置详见统计表 |  | m2 | 1563.4
本页小计
【新点2013清单造价江苏版 V10.3.6】
分部分项工程和单价措施项目清单与计价表
工程名称：学生公寓毕业生房间粉刷维修-四组团23-25# |  |  |  |  | 标段： |  |  |  |  | 第4页 共7页
序号 | 项目编码 | 项目名称 |  | 项目特征描述 |  | 计量 单位 | 工程量 | 金额（元）
[8 empty] | 综合单价 | 合价 |  | 其中
暂估价
4 | 011406001004 | 抹灰面油漆顶面全铲全刷 |  | 1、原顶面乳胶漆、腻子及粘贴物（包括墙纸、画报等一切粘贴物）全部铲除 2、原顶面个别砂浆层损坏部分(不超过总面积5‰)铲除，水泥砂浆修补，原墙面裂缝抗裂砂浆修补 3、满刮混合腻子两遍，刷乳胶漆两遍（腻子、乳胶漆均为净味） 4、乳胶漆品牌：华润涂料、多乐士、紫荆花中选择一种 5、房间内有床、桌椅等家具，室外墙上有桥架等如需挪动投标单位自行考虑，确保施工完毕后各种设备完好 6、落地乳胶漆等垃圾清理干净，垃圾外运出校，投标单位自主报价，结算不再调整 7、涂刷方式：滚涂 8、范围：具体位置详见统计表 |  | m2 | 342.11
5 | 010807004001 | 纱窗纱布 |  | 1、旧窗纱布拆除更换新窗纱布（不含窗框） 2、窗框材质：塑钢 3、窗纱材料品种：阻燃材质（含安装胶条） 4、拆除后垃圾外运出校，弃置地点及运距投标单位自行考虑，结算不再调整 |  | m2 | 176
本页小计
【新点2013清单造价江苏版 V10.3.6】
分部分项工程和单价措施项目清单与计价表
工程名称：学生公寓毕业生房间粉刷维修-四组团23-25# |  |  |  |  | 标段： |  |  |  |  | 第5页 共7页
序号 | 项目编码 | 项目名称 |  | 项目特征描述 |  | 计量 单位 | 工程量 | 金额（元）
[8 empty] | 综合单价 | 合价 |  | 其中
暂估价
6 | 011401001001 | 木门油漆 |  | 1、铲除原木门油漆、腻子、贴纸 2、清运垃圾，结算不调整 3、刮腻子遍数：两遍木门腻子 4、油漆品种、刷漆遍数：底油一遍，两遍木门水性调和漆 5、保护好墙面、亮子、门牌号等部位 6、油漆品牌：汇龙、大宝、华润等同等品种品牌 7、包含修补木门损坏部位，投标单位结合现场情况综合报价，不另单独计价 |  | 樘 | 178
本页小计
【新点2013清单造价江苏版 V10.3.6】
分部分项工程和单价措施项目清单与计价表
工程名称：学生公寓毕业生房间粉刷维修-四组团23-25# |  |  |  |  | 标段： |  |  |  |  | 第6页 共7页
序号 | 项目编码 | 项目名称 |  | 项目特征描述 |  | 计量 单位 | 工程量 | 金额（元）
[8 empty] | 综合单价 | 合价 |  | 其中
暂估价
7 | 031004006001 | 大便器更换 |  | 1、部位：卫生间蹲便器 2、材质：陶瓷 3、类型：高水箱（防臭） 4、附件名称：含落水管（不锈钢）、角阀、软管等附件 5、原大便器及水箱等拆除，垃圾清运，拆除后下水管连接处理 6、备注：蹲便器安装前，便器四周砌体修砌，20厚1:2.5水泥砂浆抹面，聚氨酯防水涂料两遍(厚2mm)，周边回填中粗砂；水箱内洁具维修或更换，保证冲水正常 7、蹲便器品牌：九牧、箭牌、乐家同等品质 8、便器下排水管疏通至主管，管内附着物清除 9、投标单位综合考虑、自主报价，满足使用单位要求 |  | 组 | 32
8 | 011108001001 | 石材零星项目 |  | 1、部位：卫生间洗漱台面 2、原洗手台拆除，垃圾外运出校园 3、石材洗漱台面，石材磨边加工 一阶半圆 4、石材面开2孔 5、包含台面下部不锈钢支撑 6、投标单位综合考虑、自主报价，满足使用单位要求 |  | m2 | 1.26
本页小计
【新点2013清单造价江苏版 V10.3.6】
分部分项工程和单价措施项目清单与计价表
工程名称：学生公寓毕业生房间粉刷维修-四组团23-25# |  |  |  |  | 标段： |  |  |  |  | 第7页 共7页
序号 | 项目编码 | 项目名称 |  | 项目特征描述 |  | 计量 单位 | 工程量 | 金额（元）
[8 empty] | 综合单价 | 合价 |  | 其中
暂估价
9 | 030404035001 | 洗手盆安装 |  | 1、部位：卫生间 2、成品台上洗手盆（含上下水洁具、水龙头） 3、品牌、规格及样式由建设单位确认为准 4、包含原洗手盆拆除、归堆整理，垃圾外运出校园 5、投标单位综合考虑、自主报价，满足使用单位要求 |  | 套 | 2
10 | 011613001001 | 风扇拆除 |  | 1、原宿舍内风扇、线路及开关全部保护性拆除 2、拆除后墙、顶面抹灰层修补 3、满刮混合腻子两遍，刷乳胶漆两遍 4、风扇运至校内甲方指定地点 |  | 套 | 5
11 | 011101002001 | 现浇水磨石楼地面 |  | 1、部位：四组团门口台阶 2、原水磨石台面脱落，拆除修复 3、投标单位综合考虑、自主报价，其他未尽事项满足规范及使用单位要求 |  | 项 | 1
分部小计
分部分项合计
1 | 011701001001 | 综合脚手架 |  | 移动式脚手架，投标单位，综合考虑自主报价，结算不再调整 |  | 项 | 1
单价措施合计
本页小计
合 计
【新点2013清单造价江苏版 V10.3.6】

## 6.2 表-11 总价措施项目清单与计价表
总价措施项目清单与计价表
工程名称：学生公寓毕业生房间粉刷维修-四组团23-25# | [5 empty] | 标段： |  |  |  |  | 第1页 共3页
序号 | 项目编码 | 项目名称 |  | 计算基础 | 费率（%） |  | 金额（元） |  | 调整 费率（%） | 调整后 金额（元） |  | 备注
1 | 011707001001 | 安全文明施工费
1.1 |  | 基本费 |  | 分部分项合计+单价措施项目合计-除税工程设备费 | 1.500
1.2 |  | 增加费 |  | 分部分项合计+单价措施项目合计-除税工程设备费
1.3 |  | 扬尘污染防治增加费 |  | 分部分项合计+单价措施项目合计-除税工程设备费 | 0.210
2 | 011707002001 | 夜间施工 |  | 分部分项合计+单价措施项目合计-除税工程设备费
3 | 011707003001 | 非夜间施工照明 |  | 分部分项合计+单价措施项目合计-除税工程设备费 | [7 empty] | 在计取非夜间施工照明费时，建筑工程、仿古工程、修缮土建部分仅地下室（地宫）部分可计取；单独装饰、安装工程、园林绿化工程、修缮安装部分仅特殊施工部位内施工项目可计取
4 | 011707004001 | 二次搬运 |  | 分部分项合计+单价措施项目合计-除税工程设备费
【新点2013清单造价江苏版 V10.3.6】
编制人（造价人员）： | [7 empty] | 复核人（造价工程师）：
总价措施项目清单与计价表
工程名称：学生公寓毕业生房间粉刷维修-四组团23-25# | [5 empty] | 标段： |  |  |  |  | 第2页 共3页
序号 | 项目编码 | 项目名称 |  | 计算基础 | 费率（%） |  | 金额（元） |  | 调整 费率（%） | 调整后 金额（元） |  | 备注
5 | 011707005001 | 冬雨季施工 |  | 分部分项合计+单价措施项目合计-除税工程设备费
6 | 011707006001 | 地上、地下设施、建筑物的临时保护设施 |  | 分部分项合计+单价措施项目合计-除税工程设备费
7 | 011707007001 | 已完工程及设备保护 |  | 分部分项合计+单价措施项目合计-除税工程设备费
8 | 011707008001 | 临时设施 |  | 分部分项合计+单价措施项目合计-除税工程设备费
9 | 011707009001 | 赶工措施 |  | 分部分项合计+单价措施项目合计-除税工程设备费
10 | 011707010001 | 工程按质论价 |  | 分部分项合计+单价措施项目合计-除税工程设备费
11 | 011707011001 | 住宅分户验收 |  | 分部分项合计+单价措施项目合计-除税工程设备费 | [7 empty] | 在计取住宅分户验收时，大型土石方工程、桩基工程和地下室部分不计入计费基础
【新点2013清单造价江苏版 V10.3.6】
编制人（造价人员）： | [7 empty] | 复核人（造价工程师）：
总价措施项目清单与计价表
工程名称：学生公寓毕业生房间粉刷维修-四组团23-25# | [5 empty] | 标段： |  |  |  |  | 第3页 共3页
序号 | 项目编码 | 项目名称 |  | 计算基础 | 费率（%） |  | 金额（元） |  | 调整 费率（%） | 调整后 金额（元） |  | 备注
12 | 011707012001 | 建筑工人实名制费用 |  | 分部分项合计+单价措施项目合计-除税工程设备费 | [7 empty] | 建筑工人实名制设备由建筑工人工资专用账户开户银行提供的，建筑工人实名制费用按表中费率乘以0.5系数计取
13 | 011707091001 | 特殊条件下施工增加费 |  | 分部分项合计+单价措施项目合计-除税工程设备费
14 | 011707015001 | 智慧工地费用 |  | 分部分项合计+单价措施项目合计-除税工程设备费 | [7 empty] | 现场安全隐患排查、人员信息动态管理、扬尘管控视频监控、高处作业防护预警、危大工程监测预警和集成平台等设备、软件和管理费用。
15 | 011707016001 | 新冠疫情常态化防控 |  | 分部分项合计+单价措施项目合计-除税工程设备费
【新点2013清单造价江苏版 V10.3.6】
编制人（造价人员）： | [7 empty] | 复核人（造价工程师）：

## 6.3 表-12 其他项目清单与计价汇总表
其他项目清单与计价汇总表
工程名称：学生公寓毕业生房间粉刷维修-四组团23-25# |  |  |  | 标段： |  |  | 第1页 共1页
序号 | 项目名称 |  | 金额(元) |  | 结算金额(元) | 备注
1 | 暂列金额
2 | 暂估价
2.1 | 材料暂估价
2.2 | 专业工程暂估价
3 | 计日工
4 | 总承包服务费
合 计
【新点2013清单造价江苏版 V10.3.6】

## 6.4 表-13 规费、税金项目计价表
规费、税金项目计价表
工程名称：学生公寓毕业生房间粉刷维修-四组团23-25# |  |  |  | 标段： |  |  |  | 第1页 共1页
序号 | 项目名称 |  | 计算基础 |  | 计算基数(元) |  | 计算费率(％) |  | 金额(元)
1 | 规费 |  | 环境保护税+社会保险费+住房公积金 |  |  |  | 100.000
1.1 | 社会保险费 |  | 分部分项工程费+措施项目费+其他项目费-除税工程设备费 |  |  |  | 3.800
1.2 | 住房公积金 |  | 分部分项工程费+措施项目费+其他项目费-除税工程设备费 |  |  |  | 0.670
1.3 | 环境保护税 |  | 分部分项工程费+措施项目费+其他项目费-除税工程设备费
2 | 税金 |  | 分部分项工程费+措施项目费+其他项目费+规费-除税甲供材料和甲供设备费/1.01 |  |  |  | 9.000
合 计
【新点2013清单造价江苏版 V10.3.6】
编制人（造价人员）： | [5 empty] | 复核人（造价工程师）：

## 7.1 表-08 分部分项工程和单价措施项目清单与计价表
分部分项工程和单价措施项目清单与计价表
工程名称：学生公寓毕业生房间粉刷维修-五组团26-28# |  |  |  |  | 标段： |  |  |  |  | 第1页 共5页
序号 | 项目编码 | 项目名称 |  | 项目特征描述 |  | 计量 单位 | 工程量 | 金额（元）
[8 empty] | 综合单价 | 合价 |  | 其中
暂估价
五组团26-28#楼
1 | 011406001001 | 抹灰面油漆墙面找补刷 |  | 1、原墙面个别砂浆层、粉刷层损坏部分(不超过总面积5‰)铲除，水泥砂浆修补，原墙面裂缝抗裂砂浆修补 2、原墙面面层脱落、空鼓及粘贴物（包括墙纸、画报等一切粘贴物）部分（总面积的20%）涂料及腻子铲除，铲除部分刮腻子两遍 3、墙面整体打磨，刷乳胶漆两遍（腻子、乳胶漆均为净味） 4、乳胶漆品牌：华润涂料、多乐士、紫荆花中选择一种 5、房间内有床、桌椅等家具，室外墙上有桥架等如需挪动投标单位自行考虑，确保施工完毕后各种设备完好 6、落地乳胶漆等垃圾清理干净，垃圾外运出校，投标单位自主报价，结算不再调整 7、涂刷方式：滚涂 8、备注：如果原有墙面有乳胶漆踢脚线，刷同样颜色乳胶漆 9、范围：具体位置详见统计表 |  | m2 | 4930.51
本页小计
【新点2013清单造价江苏版 V10.3.6】
分部分项工程和单价措施项目清单与计价表
工程名称：学生公寓毕业生房间粉刷维修-五组团26-28# |  |  |  |  | 标段： |  |  |  |  | 第2页 共5页
序号 | 项目编码 | 项目名称 |  | 项目特征描述 |  | 计量 单位 | 工程量 | 金额（元）
[8 empty] | 综合单价 | 合价 |  | 其中
暂估价
2 | 011406001002 | 抹灰面油漆顶面找补刷 |  | 1、原顶面个别砂浆层、粉刷层损坏部分(不超过总面积5‰)铲除，水泥砂浆修补，原墙面裂缝抗裂砂浆修补 2、原顶面面层脱落、空鼓及粘贴物（包括墙纸、画报等一切粘贴物）部分(总面积的20%)涂料及腻子铲除，铲除部分刮腻子两遍 3、整体砂纸打磨，刷乳胶漆两遍（腻子、乳胶漆均为净味） 4、乳胶漆品牌：华润涂料、多乐士、紫荆花中选择一种 5、房间内有床、桌椅等家具，室外墙上有桥架等如需挪动投标单位自行考虑，确保施工完毕后各种设备完好 6、落地乳胶漆等垃圾清理干净，垃圾外运出校，投标单位自主报价，结算不再调整 7、涂刷方式：滚涂 8、范围：具体位置详见统计表 |  | m2 | 1825.4
本页小计
【新点2013清单造价江苏版 V10.3.6】
分部分项工程和单价措施项目清单与计价表
工程名称：学生公寓毕业生房间粉刷维修-五组团26-28# |  |  |  |  | 标段： |  |  |  |  | 第3页 共5页
序号 | 项目编码 | 项目名称 |  | 项目特征描述 |  | 计量 单位 | 工程量 | 金额（元）
[8 empty] | 综合单价 | 合价 |  | 其中
暂估价
3 | 011406001003 | 抹灰面油漆墙面全铲全刷 |  | 1、原墙面乳胶漆、腻子及粘贴物（包括墙纸、画报等一切粘贴物）全部铲除 2、原墙面个别砂浆层损坏部分(不超过总面积5‰)铲除，水泥砂浆修补，原墙面裂缝抗裂砂浆修补 3、满刮混合腻子两遍，刷乳胶漆两遍（腻子、乳胶漆均为净味） 4、乳胶漆品牌：华润涂料、多乐士、紫荆花中选择一种 5、房间内有床、桌椅等家具，室外墙上有桥架等如需挪动投标单位自行考虑，确保施工完毕后各种设备完好 6、落地乳胶漆等垃圾清理干净，垃圾外运出校，投标单位单位自主报价，结算不再调整 7、涂刷方式：滚涂 8、备注：如果原有墙面有乳胶漆踢脚线，刷同样颜色乳胶漆 9、范围：具体位置详见统计表 |  | m2 | 1511.7
4 | 010807004001 | 纱窗纱布 |  | 1、旧窗纱布拆除更换新窗纱布（不含窗框） 2、窗框材质：塑钢 3、窗纱材料品种：阻燃材质（含安装胶条） 4、拆除后垃圾外运出校，弃置地点及运距投标单位自行考虑，结算不再调整 |  | m2 | 168.96
本页小计
【新点2013清单造价江苏版 V10.3.6】
分部分项工程和单价措施项目清单与计价表
工程名称：学生公寓毕业生房间粉刷维修-五组团26-28# |  |  |  |  | 标段： |  |  |  |  | 第4页 共5页
序号 | 项目编码 | 项目名称 |  | 项目特征描述 |  | 计量 单位 | 工程量 | 金额（元）
[8 empty] | 综合单价 | 合价 |  | 其中
暂估价
5 | 031004006001 | 大便器更换 |  | 1、部位：卫生间蹲便器 2、材质：陶瓷 3、类型：高水箱（防臭） 4、附件名称：含落水管（不锈钢）、角阀、软管等附件 5、原大便器及水箱等拆除，垃圾清运，拆除后下水管连接处理 6、备注：蹲便器安装前，便器四周砌体修砌，20厚1:2.5水泥砂浆抹面，聚氨酯防水涂料两遍(厚2mm)，周边回填中粗砂；水箱内洁具维修或更换，保证冲水正常 7、蹲便器品牌：九牧、箭牌、乐家同等品质 8、便器下排水管疏通至主管，管内附着物清除 9、投标单位综合考虑、自主报价，其他未尽事项满足规范及使用单位要求 |  | 组 | 94
6 | 011108001001 | 石材零星项目 |  | 1、部位：卫生间洗漱台面 2、原洗手台拆除，垃圾外运出校园 3、石材洗漱台面，石材磨边加工 一阶半圆 4、石材面开2孔 5、包含台面下部不锈钢支撑 6、投标单位综合考虑、自主报价，其他未尽事项满足规范及使用单位要求 |  | m2 | 25.28
本页小计
【新点2013清单造价江苏版 V10.3.6】
分部分项工程和单价措施项目清单与计价表
工程名称：学生公寓毕业生房间粉刷维修-五组团26-28# |  |  |  |  | 标段： |  |  |  |  | 第5页 共5页
序号 | 项目编码 | 项目名称 |  | 项目特征描述 |  | 计量 单位 | 工程量 | 金额（元）
[8 empty] | 综合单价 | 合价 |  | 其中
暂估价
7 | 030404035001 | 洗手盆安装 |  | 1、部位：卫生间 2、成品台上洗手盆（含上下水洁具、水龙头） 3、品牌、规格及样式由建设单位确认为准 4、包含原洗手盆拆除、归堆整理，垃圾外运出校园 5、投标单位综合考虑、自主报价，其他未尽事项满足规范及使用单位要求 |  | 套 | 40
8 | 011505010001 | 镜面玻璃 |  | 1、部位：卧室、阳台 2、原玻璃拆除、更换安装新玻璃，密封打胶 3、投标单位综合考虑、自主报价，其他未尽事项满足规范及使用单位要求 |  | 处 | 3
9 | 011102003001 | 块料楼地面 |  | 1、部位：卫生间 2、卫生间地面地砖损坏处拆除，更换新铺设防滑地砖 3、投标单位综合考虑、自主报价，其他未尽事项满足规范及使用单位要求 |  | 处 | 6
分部小计
分部分项合计
1 | 011701001001 | 综合脚手架 |  | 移动式脚手架，投标单位，综合考虑自主报价，结算不再调整 |  | 项 | 1
单价措施合计
本页小计
合 计
【新点2013清单造价江苏版 V10.3.6】

## 7.2 表-11 总价措施项目清单与计价表
总价措施项目清单与计价表
工程名称：学生公寓毕业生房间粉刷维修-五组团26-28# | [5 empty] | 标段： |  |  |  |  | 第1页 共3页
序号 | 项目编码 | 项目名称 |  | 计算基础 | 费率（%） |  | 金额（元） |  | 调整 费率（%） | 调整后 金额（元） |  | 备注
1 | 011707001001 | 安全文明施工费
1.1 |  | 基本费 |  | 分部分项合计+单价措施项目合计-除税工程设备费 | 1.500
1.2 |  | 增加费 |  | 分部分项合计+单价措施项目合计-除税工程设备费
1.3 |  | 扬尘污染防治增加费 |  | 分部分项合计+单价措施项目合计-除税工程设备费 | 0.210
2 | 011707002001 | 夜间施工 |  | 分部分项合计+单价措施项目合计-除税工程设备费
3 | 011707003001 | 非夜间施工照明 |  | 分部分项合计+单价措施项目合计-除税工程设备费 | [7 empty] | 在计取非夜间施工照明费时，建筑工程、仿古工程、修缮土建部分仅地下室（地宫）部分可计取；单独装饰、安装工程、园林绿化工程、修缮安装部分仅特殊施工部位内施工项目可计取
4 | 011707004001 | 二次搬运 |  | 分部分项合计+单价措施项目合计-除税工程设备费
【新点2013清单造价江苏版 V10.3.6】
编制人（造价人员）： | [7 empty] | 复核人（造价工程师）：
总价措施项目清单与计价表
工程名称：学生公寓毕业生房间粉刷维修-五组团26-28# | [5 empty] | 标段： |  |  |  |  | 第2页 共3页
序号 | 项目编码 | 项目名称 |  | 计算基础 | 费率（%） |  | 金额（元） |  | 调整 费率（%） | 调整后 金额（元） |  | 备注
5 | 011707005001 | 冬雨季施工 |  | 分部分项合计+单价措施项目合计-除税工程设备费
6 | 011707006001 | 地上、地下设施、建筑物的临时保护设施 |  | 分部分项合计+单价措施项目合计-除税工程设备费
7 | 011707007001 | 已完工程及设备保护 |  | 分部分项合计+单价措施项目合计-除税工程设备费
8 | 011707008001 | 临时设施 |  | 分部分项合计+单价措施项目合计-除税工程设备费
9 | 011707009001 | 赶工措施 |  | 分部分项合计+单价措施项目合计-除税工程设备费
10 | 011707010001 | 工程按质论价 |  | 分部分项合计+单价措施项目合计-除税工程设备费
11 | 011707011001 | 住宅分户验收 |  | 分部分项合计+单价措施项目合计-除税工程设备费 | [7 empty] | 在计取住宅分户验收时，大型土石方工程、桩基工程和地下室部分不计入计费基础
【新点2013清单造价江苏版 V10.3.6】
编制人（造价人员）： | [7 empty] | 复核人（造价工程师）：
总价措施项目清单与计价表
工程名称：学生公寓毕业生房间粉刷维修-五组团26-28# | [5 empty] | 标段： |  |  |  |  | 第3页 共3页
序号 | 项目编码 | 项目名称 |  | 计算基础 | 费率（%） |  | 金额（元） |  | 调整 费率（%） | 调整后 金额（元） |  | 备注
12 | 011707012001 | 建筑工人实名制费用 |  | 分部分项合计+单价措施项目合计-除税工程设备费 | [7 empty] | 建筑工人实名制设备由建筑工人工资专用账户开户银行提供的，建筑工人实名制费用按表中费率乘以0.5系数计取
13 | 011707091001 | 特殊条件下施工增加费 |  | 分部分项合计+单价措施项目合计-除税工程设备费
14 | 011707015001 | 智慧工地费用 |  | 分部分项合计+单价措施项目合计-除税工程设备费 | [7 empty] | 现场安全隐患排查、人员信息动态管理、扬尘管控视频监控、高处作业防护预警、危大工程监测预警和集成平台等设备、软件和管理费用。
15 | 011707016001 | 新冠疫情常态化防控 |  | 分部分项合计+单价措施项目合计-除税工程设备费
【新点2013清单造价江苏版 V10.3.6】
编制人（造价人员）： | [7 empty] | 复核人（造价工程师）：

## 7.3 表-12 其他项目清单与计价汇总表
其他项目清单与计价汇总表
工程名称：学生公寓毕业生房间粉刷维修-五组团26-28# |  |  |  | 标段： |  |  | 第1页 共1页
序号 | 项目名称 |  | 金额(元) |  | 结算金额(元) | 备注
1 | 暂列金额
2 | 暂估价
2.1 | 材料暂估价
2.2 | 专业工程暂估价
3 | 计日工
4 | 总承包服务费
合 计
【新点2013清单造价江苏版 V10.3.6】

## 7.4 表-13 规费、税金项目计价表
规费、税金项目计价表
工程名称：学生公寓毕业生房间粉刷维修-五组团26-28# |  |  |  | 标段： |  |  |  | 第1页 共1页
序号 | 项目名称 |  | 计算基础 |  | 计算基数(元) |  | 计算费率(％) |  | 金额(元)
1 | 规费 |  | 环境保护税+社会保险费+住房公积金 |  |  |  | 100.000
1.1 | 社会保险费 |  | 分部分项工程费+措施项目费+其他项目费-除税工程设备费 |  |  |  | 3.800
1.2 | 住房公积金 |  | 分部分项工程费+措施项目费+其他项目费-除税工程设备费 |  |  |  | 0.670
1.3 | 环境保护税 |  | 分部分项工程费+措施项目费+其他项目费-除税工程设备费
2 | 税金 |  | 分部分项工程费+措施项目费+其他项目费+规费-除税甲供材料和甲供设备费/1.01 |  |  |  | 9.000
合 计
【新点2013清单造价江苏版 V10.3.6】
编制人（造价人员）： | [5 empty] | 复核人（造价工程师）：

## 8.1 表-08 分部分项工程和单价措施项目清单与计价表
分部分项工程和单价措施项目清单与计价表
工程名称：学生公寓毕业生房间粉刷维修-六组团29-31# |  |  |  |  | 标段： |  |  |  |  | 第1页 共7页
序号 | 项目编码 | 项目名称 |  | 项目特征描述 |  | 计量 单位 | 工程量 | 金额（元）
[8 empty] | 综合单价 | 合价 |  | 其中
暂估价
六组团29-31#楼
1 | 011406001001 | 抹灰面油漆墙面找补刷 |  | 1、原墙面个别砂浆层、粉刷层损坏部分(不超过总面积5‰)铲除，水泥砂浆修补，原墙面裂缝抗裂砂浆修补 2、原墙面面层脱落、空鼓及粘贴物（包括墙纸、画报等一切粘贴物）部分（总面积的20%）涂料及腻子铲除，铲除部分刮腻子两遍 3、墙面整体打磨，刷乳胶漆两遍（腻子、乳胶漆均为净味） 4、乳胶漆品牌：华润涂料、多乐士、紫荆花中选择一种 5、房间内有床、桌椅等家具，室外墙上有桥架等如需挪动投标单位自行考虑，确保施工完毕后各种设备完好 6、落地乳胶漆等垃圾清理干净，垃圾外运出校，投标单位自主报价，结算不再调整 7、涂刷方式：滚涂 8、备注：如果原有墙面有乳胶漆踢脚线，刷同样颜色乳胶漆 9、范围：具体位置详见统计表 |  | m2 | 4436.78
本页小计
【新点2013清单造价江苏版 V10.3.6】
分部分项工程和单价措施项目清单与计价表
工程名称：学生公寓毕业生房间粉刷维修-六组团29-31# |  |  |  |  | 标段： |  |  |  |  | 第2页 共7页
序号 | 项目编码 | 项目名称 |  | 项目特征描述 |  | 计量 单位 | 工程量 | 金额（元）
[8 empty] | 综合单价 | 合价 |  | 其中
暂估价
2 | 011406001002 | 抹灰面油漆顶面找补刷 |  | 1、原顶面个别砂浆层、粉刷层损坏部分(不超过总面积5‰)铲除，水泥砂浆修补，原墙面裂缝抗裂砂浆修补 2、原顶面面层脱落、空鼓及粘贴物（包括墙纸、画报等一切粘贴物）部分(总面积的20%)涂料及腻子铲除，铲除部分刮腻子两遍 3、整体砂纸打磨，刷乳胶漆两遍（腻子、乳胶漆均为净味） 4、乳胶漆品牌：华润涂料、多乐士、紫荆花中选择一种 5、房间内有床、桌椅等家具，室外墙上有桥架等如需挪动投标单位自行考虑，确保施工完毕后各种设备完好 6、落地乳胶漆等垃圾清理干净，垃圾外运出校，投标单位自主报价，结算不再调整 7、涂刷方式：滚涂 8、范围：具体位置详见统计表 |  | m2 | 1503.77
本页小计
【新点2013清单造价江苏版 V10.3.6】
分部分项工程和单价措施项目清单与计价表
工程名称：学生公寓毕业生房间粉刷维修-六组团29-31# |  |  |  |  | 标段： |  |  |  |  | 第3页 共7页
序号 | 项目编码 | 项目名称 |  | 项目特征描述 |  | 计量 单位 | 工程量 | 金额（元）
[8 empty] | 综合单价 | 合价 |  | 其中
暂估价
3 | 011406001003 | 抹灰面油漆墙面全铲全刷 |  | 1、原墙面乳胶漆、腻子及粘贴物（包括墙纸、画报等一切粘贴物）全部铲除 2、原墙面个别砂浆层损坏部分(不超过总面积5‰)铲除，水泥砂浆修补，原墙面裂缝抗裂砂浆修补 3、满刮混合腻子两遍，刷乳胶漆两遍（腻子、乳胶漆均为净味） 4、乳胶漆品牌：华润涂料、多乐士、紫荆花中选择一种 5、房间内有床、桌椅等家具，室外墙上有桥架等如需挪动投标单位自行考虑，确保施工完毕后各种设备完好 6、落地乳胶漆等垃圾清理干净，垃圾外运出校，投标单位单位自主报价，结算不再调整 7、涂刷方式：滚涂 8、备注：如果原有墙面有乳胶漆踢脚线，刷同样颜色乳胶漆 9、范围：具体位置详见统计表 |  | m2 | 1131.12
本页小计
【新点2013清单造价江苏版 V10.3.6】
分部分项工程和单价措施项目清单与计价表
工程名称：学生公寓毕业生房间粉刷维修-六组团29-31# |  |  |  |  | 标段： |  |  |  |  | 第4页 共7页
序号 | 项目编码 | 项目名称 |  | 项目特征描述 |  | 计量 单位 | 工程量 | 金额（元）
[8 empty] | 综合单价 | 合价 |  | 其中
暂估价
4 | 011406001004 | 抹灰面油漆顶面全铲全刷 |  | 1、原顶面乳胶漆、腻子及粘贴物（包括墙纸、画报等一切粘贴物）全部铲除 2、原顶面个别砂浆层损坏部分(不超过总面积5‰)铲除，水泥砂浆修补，原墙面裂缝抗裂砂浆修补 3、满刮混合腻子两遍，刷乳胶漆两遍（腻子、乳胶漆均为净味） 4、乳胶漆品牌：华润涂料、多乐士、紫荆花中选择一种 5、落地乳胶漆等垃圾清理干净，垃圾外运出校，投标单位自主报价，结算不再调整 6、涂刷方式：滚涂 7、范围：具体位置详见统计表 |  | m2 | 256.12
5 | 010807004001 | 纱窗纱布 |  | 1、旧窗纱布拆除更换新窗纱布（不含窗框） 2、窗框材质：塑钢 3、窗纱材料品种：阻燃材质（含安装胶条） 4、拆除后垃圾外运出校，弃置地点及运距投标单位自行考虑，结算不再调整 |  | m2 | 225.28
本页小计
【新点2013清单造价江苏版 V10.3.6】
分部分项工程和单价措施项目清单与计价表
工程名称：学生公寓毕业生房间粉刷维修-六组团29-31# |  |  |  |  | 标段： |  |  |  |  | 第5页 共7页
序号 | 项目编码 | 项目名称 |  | 项目特征描述 |  | 计量 单位 | 工程量 | 金额（元）
[8 empty] | 综合单价 | 合价 |  | 其中
暂估价
6 | 011401001001 | 木门油漆 |  | 1、铲除原木门油漆、腻子、贴纸 2、清运垃圾，结算不调整 3、刮腻子遍数：两遍木门腻子 4、油漆品种、刷漆遍数：底油一遍，两遍木门水性调和漆 5、保护好墙面、亮子、门牌号等部位 6、油漆品牌：汇龙、大宝、华润等同等品种品牌 7、包含修补木门损坏部位，投标单位结合现场情况综合报价，不另单独计价 |  | 樘 | 119
本页小计
【新点2013清单造价江苏版 V10.3.6】
分部分项工程和单价措施项目清单与计价表
工程名称：学生公寓毕业生房间粉刷维修-六组团29-31# |  |  |  |  | 标段： |  |  |  |  | 第6页 共7页
序号 | 项目编码 | 项目名称 |  | 项目特征描述 |  | 计量 单位 | 工程量 | 金额（元）
[8 empty] | 综合单价 | 合价 |  | 其中
暂估价
7 | 031004006001 | 大便器更换 |  | 1、部位：卫生间蹲便器 2、材质：陶瓷 3、类型：高水箱（防臭） 4、附件名称：含落水管（不锈钢）、角阀、软管等附件 5、原大便器及水箱等拆除，垃圾清运，拆除后下水管连接处理 6、备注：蹲便器安装前，便器四周砌体修砌，20厚1:2.5水泥砂浆抹面，聚氨酯防水涂料两遍(厚2mm)，周边回填中粗砂；水箱内洁具维修或更换，保证冲水正常 7、蹲便器品牌：九牧、箭牌、乐家同等品质 8、便器下排水管疏通至主管，管内附着物清除 9、投标单位综合考虑、自主报价，其他未尽事项满足规范及使用单位要求 |  | 组 | 112
8 | 011108001001 | 石材零星项目 |  | 1、部位：卫生间洗漱台面 2、原洗手台拆除，垃圾外运出校园 3、石材洗漱台面，石材磨边加工 一阶半圆 4、石材面开2孔 5、包含台面下部不锈钢支撑 6、投标单位综合考虑、自主报价，其他未尽事项满足规范及使用单位要求 |  | m2 | 1.26
本页小计
【新点2013清单造价江苏版 V10.3.6】
分部分项工程和单价措施项目清单与计价表
工程名称：学生公寓毕业生房间粉刷维修-六组团29-31# |  |  |  |  | 标段： |  |  |  |  | 第7页 共7页
序号 | 项目编码 | 项目名称 |  | 项目特征描述 |  | 计量 单位 | 工程量 | 金额（元）
[8 empty] | 综合单价 | 合价 |  | 其中
暂估价
9 | 030404035001 | 洗手盆安装 |  | 1、部位：卫生间 2、成品台上洗手盆（含上下水洁具、水龙头） 3、原洗手盆拆除，品牌、规格及样式由建设单位确认为准 4、包含原洗手盆拆除、归堆整理，垃圾外运出校园 5、投标单位综合考虑、自主报价，其他未尽事项满足规范及使用单位要求 |  | 套 | 9
10 | 011613001001 | 风扇拆除 |  | 1、原宿舍内风扇、线路及开关全部保护性拆除 2、拆除后墙、顶面抹灰层修补 3、满刮混合腻子两遍，刷乳胶漆两遍 4、风扇运至校内甲方指定地点 |  | 套 | 11
11 | 011101001001 | 水泥砂浆楼地面 |  | 1、部位：29#一层东楼梯台阶上方 2、水泥地面塌陷处修复，排除安全隐患 投标单位自主勘探现场、综合报价，其他未尽事项满足规范及使用单位要求 |  | 处 | 1
分部小计
分部分项合计
1 | 011701001001 | 综合脚手架 |  | 移动式脚手架，投标单位，综合考虑自主报价，结算不再调整 |  | 项 | 1
单价措施合计
本页小计
合 计
【新点2013清单造价江苏版 V10.3.6】

## 8.2 表-11 总价措施项目清单与计价表
总价措施项目清单与计价表
工程名称：学生公寓毕业生房间粉刷维修-六组团29-31# | [5 empty] | 标段： |  |  |  |  | 第1页 共3页
序号 | 项目编码 | 项目名称 |  | 计算基础 | 费率（%） |  | 金额（元） |  | 调整 费率（%） | 调整后 金额（元） |  | 备注
1 | 011707001001 | 安全文明施工费
1.1 |  | 基本费 |  | 分部分项合计+单价措施项目合计-除税工程设备费 | 1.500
1.2 |  | 增加费 |  | 分部分项合计+单价措施项目合计-除税工程设备费
1.3 |  | 扬尘污染防治增加费 |  | 分部分项合计+单价措施项目合计-除税工程设备费 | 0.210
2 | 011707002001 | 夜间施工 |  | 分部分项合计+单价措施项目合计-除税工程设备费
3 | 011707003001 | 非夜间施工照明 |  | 分部分项合计+单价措施项目合计-除税工程设备费 | [7 empty] | 在计取非夜间施工照明费时，建筑工程、仿古工程、修缮土建部分仅地下室（地宫）部分可计取；单独装饰、安装工程、园林绿化工程、修缮安装部分仅特殊施工部位内施工项目可计取
4 | 011707004001 | 二次搬运 |  | 分部分项合计+单价措施项目合计-除税工程设备费
【新点2013清单造价江苏版 V10.3.6】
编制人（造价人员）： | [7 empty] | 复核人（造价工程师）：
总价措施项目清单与计价表
工程名称：学生公寓毕业生房间粉刷维修-六组团29-31# | [5 empty] | 标段： |  |  |  |  | 第2页 共3页
序号 | 项目编码 | 项目名称 |  | 计算基础 | 费率（%） |  | 金额（元） |  | 调整 费率（%） | 调整后 金额（元） |  | 备注
5 | 011707005001 | 冬雨季施工 |  | 分部分项合计+单价措施项目合计-除税工程设备费
6 | 011707006001 | 地上、地下设施、建筑物的临时保护设施 |  | 分部分项合计+单价措施项目合计-除税工程设备费
7 | 011707007001 | 已完工程及设备保护 |  | 分部分项合计+单价措施项目合计-除税工程设备费
8 | 011707008001 | 临时设施 |  | 分部分项合计+单价措施项目合计-除税工程设备费
9 | 011707009001 | 赶工措施 |  | 分部分项合计+单价措施项目合计-除税工程设备费
10 | 011707010001 | 工程按质论价 |  | 分部分项合计+单价措施项目合计-除税工程设备费
11 | 011707011001 | 住宅分户验收 |  | 分部分项合计+单价措施项目合计-除税工程设备费 | [7 empty] | 在计取住宅分户验收时，大型土石方工程、桩基工程和地下室部分不计入计费基础
【新点2013清单造价江苏版 V10.3.6】
编制人（造价人员）： | [7 empty] | 复核人（造价工程师）：
总价措施项目清单与计价表
工程名称：学生公寓毕业生房间粉刷维修-六组团29-31# | [5 empty] | 标段： |  |  |  |  | 第3页 共3页
序号 | 项目编码 | 项目名称 |  | 计算基础 | 费率（%） |  | 金额（元） |  | 调整 费率（%） | 调整后 金额（元） |  | 备注
12 | 011707012001 | 建筑工人实名制费用 |  | 分部分项合计+单价措施项目合计-除税工程设备费 | [7 empty] | 建筑工人实名制设备由建筑工人工资专用账户开户银行提供的，建筑工人实名制费用按表中费率乘以0.5系数计取
13 | 011707091001 | 特殊条件下施工增加费 |  | 分部分项合计+单价措施项目合计-除税工程设备费
14 | 011707015001 | 智慧工地费用 |  | 分部分项合计+单价措施项目合计-除税工程设备费 | [7 empty] | 现场安全隐患排查、人员信息动态管理、扬尘管控视频监控、高处作业防护预警、危大工程监测预警和集成平台等设备、软件和管理费用。
15 | 011707016001 | 新冠疫情常态化防控 |  | 分部分项合计+单价措施项目合计-除税工程设备费
【新点2013清单造价江苏版 V10.3.6】
编制人（造价人员）： | [7 empty] | 复核人（造价工程师）：

## 8.3 表-12 其他项目清单与计价汇总表
其他项目清单与计价汇总表
工程名称：学生公寓毕业生房间粉刷维修-六组团29-31# |  |  |  | 标段： |  |  | 第1页 共1页
序号 | 项目名称 |  | 金额(元) |  | 结算金额(元) | 备注
1 | 暂列金额
2 | 暂估价
2.1 | 材料暂估价
2.2 | 专业工程暂估价
3 | 计日工
4 | 总承包服务费
合 计
【新点2013清单造价江苏版 V10.3.6】

## 8.4 表-13 规费、税金项目计价表
规费、税金项目计价表
工程名称：学生公寓毕业生房间粉刷维修-六组团29-31# |  |  |  | 标段： |  |  |  | 第1页 共1页
序号 | 项目名称 |  | 计算基础 |  | 计算基数(元) |  | 计算费率(％) |  | 金额(元)
1 | 规费 |  | 环境保护税+社会保险费+住房公积金 |  |  |  | 100.000
1.1 | 社会保险费 |  | 分部分项工程费+措施项目费+其他项目费-除税工程设备费 |  |  |  | 3.800
1.2 | 住房公积金 |  | 分部分项工程费+措施项目费+其他项目费-除税工程设备费 |  |  |  | 0.670
1.3 | 环境保护税 |  | 分部分项工程费+措施项目费+其他项目费-除税工程设备费
2 | 税金 |  | 分部分项工程费+措施项目费+其他项目费+规费-除税甲供材料和甲供设备费/1.01 |  |  |  | 9.000
合 计
【新点2013清单造价江苏版 V10.3.6】
编制人（造价人员）： | [5 empty] | 复核人（造价工程师）：

## 9.1 表-08 分部分项工程和单价措施项目清单与计价表
分部分项工程和单价措施项目清单与计价表
工程名称：学生公寓毕业生房间粉刷维修-七组团32# |  |  |  |  | 标段： |  |  |  |  | 第1页 共5页
序号 | 项目编码 | 项目名称 |  | 项目特征描述 |  | 计量 单位 | 工程量 | 金额（元）
[8 empty] | 综合单价 | 合价 |  | 其中
暂估价
七组团32#楼
1 | 011406001001 | 抹灰面油漆墙面找补刷 |  | 1、原墙面个别砂浆层、粉刷层损坏部分(不超过总面积5‰)铲除，水泥砂浆修补，原墙面裂缝抗裂砂浆修补 2、原墙面面层脱落、空鼓及粘贴物（包括墙纸、画报等一切粘贴物）部分（总面积的20%）涂料及腻子铲除，铲除部分刮腻子两遍 3、墙面整体打磨，刷乳胶漆两遍（腻子、乳胶漆均为净味） 4、乳胶漆品牌：华润涂料、多乐士、紫荆花中选择一种 5、房间内有床、桌椅等家具，室外墙上有桥架等如需挪动投标单位自行考虑，确保施工完毕后各种设备完好 6、落地乳胶漆等垃圾清理干净，垃圾外运出校，投标单位自主报价，结算不再调整 7、涂刷方式：滚涂 8、备注：如果原有墙面有乳胶漆踢脚线，刷同样颜色乳胶漆 9、范围：具体位置详见统计表 |  | m2 | 359.95
本页小计
【新点2013清单造价江苏版 V10.3.6】
分部分项工程和单价措施项目清单与计价表
工程名称：学生公寓毕业生房间粉刷维修-七组团32# |  |  |  |  | 标段： |  |  |  |  | 第2页 共5页
序号 | 项目编码 | 项目名称 |  | 项目特征描述 |  | 计量 单位 | 工程量 | 金额（元）
[8 empty] | 综合单价 | 合价 |  | 其中
暂估价
2 | 011406001002 | 抹灰面油漆顶面找补刷 |  | 1、原顶面个别砂浆层、粉刷层损坏部分(不超过总面积5‰)铲除，水泥砂浆修补，原墙面裂缝抗裂砂浆修补 2、原顶面面层脱落、空鼓及粘贴物（包括墙纸、画报等一切粘贴物）部分(总面积的20%)涂料及腻子铲除，铲除部分刮腻子两遍 3、整体砂纸打磨，刷乳胶漆两遍（腻子、乳胶漆均为净味） 4、乳胶漆品牌：华润涂料、多乐士、紫荆花中选择一种 5、房间内有床、桌椅等家具，室外墙上有桥架等如需挪动投标单位自行考虑，确保施工完毕后各种设备完好 6、落地乳胶漆等垃圾清理干净，垃圾外运出校，投标单位自主报价，结算不再调整 7、涂刷方式：滚涂 8、范围：具体位置详见统计表 |  | m2 | 112.8
本页小计
【新点2013清单造价江苏版 V10.3.6】
分部分项工程和单价措施项目清单与计价表
工程名称：学生公寓毕业生房间粉刷维修-七组团32# |  |  |  |  | 标段： |  |  |  |  | 第3页 共5页
序号 | 项目编码 | 项目名称 |  | 项目特征描述 |  | 计量 单位 | 工程量 | 金额（元）
[8 empty] | 综合单价 | 合价 |  | 其中
暂估价
3 | 011406001003 | 抹灰面油漆墙面全铲全刷 |  | 1、原墙面乳胶漆、腻子及粘贴物（包括墙纸、画报等一切粘贴物）全部铲除 2、原墙面个别砂浆层损坏部分(不超过总面积5‰)铲除，水泥砂浆修补，原墙面裂缝抗裂砂浆修补 3、满刮混合腻子两遍，刷乳胶漆两遍（腻子、乳胶漆均为净味） 4、乳胶漆品牌：华润涂料、多乐士、紫荆花中选择一种 5、房间内有床、桌椅等家具，室外墙上有桥架等如需挪动投标单位自行考虑，确保施工完毕后各种设备完好 6、落地乳胶漆等垃圾清理干净，垃圾外运出校，投标单位单位自主报价，结算不再调整 7、涂刷方式：滚涂 8、备注：如果原有墙面有乳胶漆踢脚线，刷同样颜色乳胶漆 9、范围：具体位置详见统计表 |  | m2 | 300
4 | 010810001001 | 窗帘 |  | 1、部位：室内窗帘 2、窗帘高度：2.3M 3、褶皱倍数：1.8 4、窗帘轨材质：铝合金 5、窗帘层数及帷幔要求：单层 6、铝合金窗帘轨及窗帘材质、颜色等满足使用单位要求 |  | m2 | 14.08
本页小计
【新点2013清单造价江苏版 V10.3.6】
分部分项工程和单价措施项目清单与计价表
工程名称：学生公寓毕业生房间粉刷维修-七组团32# |  |  |  |  | 标段： |  |  |  |  | 第4页 共5页
序号 | 项目编码 | 项目名称 |  | 项目特征描述 |  | 计量 单位 | 工程量 | 金额（元）
[8 empty] | 综合单价 | 合价 |  | 其中
暂估价
5 | 011613001001 | 风扇拆除 |  | 1、原宿舍内风扇、线路及开关全部保护性拆除 2、拆除后墙、顶面抹灰层修补 3、满刮混合腻子两遍，刷乳胶漆两遍 4、风扇运至校内甲方指定地点 |  | 套 | 1
6 | 030404033001 | 风扇 |  | 1、部位：卫生间 2、原排气扇拆除，卫生间排气扇安装 3、排风量：不低于80m3/h 4、投标单位综合考虑、自主报价，其他未尽事项满足规范及使用单位要求 |  | 台 | 270
7 | 011108001001 | 石材零星项目 |  | 1、部位：卫生间洗漱台面 2、原洗手台拆除，垃圾外运出校园 3、石材洗漱台面，石材磨边加工 一阶半圆 4、石材面开1孔 5、包含台面下部不锈钢支撑 6、投标单位综合考虑、自主报价，其他未尽事项满足规范及使用单位要求 |  | m2 | 0.96
8 | 030404035001 | 洗手盆安装 |  | 1、部位：卫生间 2、成品台上洗手盆（含上下水洁具、水龙头） 3、品牌、规格及样式由建设单位确认为准 4、包含原洗手盆拆除、归堆整理，垃圾外运出校园 5、投标单位综合考虑、自主报价，其他未尽事项满足规范及使用单位要求 |  | 套 | 2
本页小计
【新点2013清单造价江苏版 V10.3.6】
分部分项工程和单价措施项目清单与计价表
工程名称：学生公寓毕业生房间粉刷维修-七组团32# |  |  |  |  | 标段： |  |  |  |  | 第5页 共5页
序号 | 项目编码 | 项目名称 |  | 项目特征描述 |  | 计量 单位 | 工程量 | 金额（元）
[8 empty] | 综合单价 | 合价 |  | 其中
暂估价
9 | 011102003001 | 块料楼地面 |  | 1、部位：卫生间、阳台 2、地面地砖损坏处拆除，更换新铺设防滑地砖 3、投标单位综合考虑、自主报价，其他未尽事项满足规范及使用单位要求 |  | 处 | 4
分部小计
分部分项合计
1 | 011701001001 | 综合脚手架 |  | 移动式脚手架，投标单位，综合考虑自主报价，结算不再调整 |  | 项 | 1
单价措施合计
本页小计
合 计
【新点2013清单造价江苏版 V10.3.6】

## 9.2 表-11 总价措施项目清单与计价表
总价措施项目清单与计价表
工程名称：学生公寓毕业生房间粉刷维修-七组团32# | [5 empty] | 标段： |  |  |  |  | 第1页 共3页
序号 | 项目编码 | 项目名称 |  | 计算基础 | 费率（%） |  | 金额（元） |  | 调整 费率（%） | 调整后 金额（元） |  | 备注
1 | 011707001001 | 安全文明施工费
1.1 |  | 基本费 |  | 分部分项合计+单价措施项目合计-除税工程设备费 | 1.500
1.2 |  | 增加费 |  | 分部分项合计+单价措施项目合计-除税工程设备费
1.3 |  | 扬尘污染防治增加费 |  | 分部分项合计+单价措施项目合计-除税工程设备费 | 0.210
2 | 011707002001 | 夜间施工 |  | 分部分项合计+单价措施项目合计-除税工程设备费
3 | 011707003001 | 非夜间施工照明 |  | 分部分项合计+单价措施项目合计-除税工程设备费 | [7 empty] | 在计取非夜间施工照明费时，建筑工程、仿古工程、修缮土建部分仅地下室（地宫）部分可计取；单独装饰、安装工程、园林绿化工程、修缮安装部分仅特殊施工部位内施工项目可计取
4 | 011707004001 | 二次搬运 |  | 分部分项合计+单价措施项目合计-除税工程设备费
【新点2013清单造价江苏版 V10.3.6】
编制人（造价人员）： | [7 empty] | 复核人（造价工程师）：
总价措施项目清单与计价表
工程名称：学生公寓毕业生房间粉刷维修-七组团32# | [5 empty] | 标段： |  |  |  |  | 第2页 共3页
序号 | 项目编码 | 项目名称 |  | 计算基础 | 费率（%） |  | 金额（元） |  | 调整 费率（%） | 调整后 金额（元） |  | 备注
5 | 011707005001 | 冬雨季施工 |  | 分部分项合计+单价措施项目合计-除税工程设备费
6 | 011707006001 | 地上、地下设施、建筑物的临时保护设施 |  | 分部分项合计+单价措施项目合计-除税工程设备费
7 | 011707007001 | 已完工程及设备保护 |  | 分部分项合计+单价措施项目合计-除税工程设备费
8 | 011707008001 | 临时设施 |  | 分部分项合计+单价措施项目合计-除税工程设备费
9 | 011707009001 | 赶工措施 |  | 分部分项合计+单价措施项目合计-除税工程设备费
10 | 011707010001 | 工程按质论价 |  | 分部分项合计+单价措施项目合计-除税工程设备费
11 | 011707011001 | 住宅分户验收 |  | 分部分项合计+单价措施项目合计-除税工程设备费 | [7 empty] | 在计取住宅分户验收时，大型土石方工程、桩基工程和地下室部分不计入计费基础
【新点2013清单造价江苏版 V10.3.6】
编制人（造价人员）： | [7 empty] | 复核人（造价工程师）：
总价措施项目清单与计价表
工程名称：学生公寓毕业生房间粉刷维修-七组团32# | [5 empty] | 标段： |  |  |  |  | 第3页 共3页
序号 | 项目编码 | 项目名称 |  | 计算基础 | 费率（%） |  | 金额（元） |  | 调整 费率（%） | 调整后 金额（元） |  | 备注
12 | 011707012001 | 建筑工人实名制费用 |  | 分部分项合计+单价措施项目合计-除税工程设备费 | [7 empty] | 建筑工人实名制设备由建筑工人工资专用账户开户银行提供的，建筑工人实名制费用按表中费率乘以0.5系数计取
13 | 011707091001 | 特殊条件下施工增加费 |  | 分部分项合计+单价措施项目合计-除税工程设备费
14 | 011707015001 | 智慧工地费用 |  | 分部分项合计+单价措施项目合计-除税工程设备费 | [7 empty] | 现场安全隐患排查、人员信息动态管理、扬尘管控视频监控、高处作业防护预警、危大工程监测预警和集成平台等设备、软件和管理费用。
15 | 011707016001 | 新冠疫情常态化防控 |  | 分部分项合计+单价措施项目合计-除税工程设备费
【新点2013清单造价江苏版 V10.3.6】
编制人（造价人员）： | [7 empty] | 复核人（造价工程师）：

## 9.3 表-12 其他项目清单与计价汇总表
其他项目清单与计价汇总表
工程名称：学生公寓毕业生房间粉刷维修-七组团32# |  |  |  | 标段： |  |  | 第1页 共1页
序号 | 项目名称 |  | 金额(元) |  | 结算金额(元) | 备注
1 | 暂列金额
2 | 暂估价
2.1 | 材料暂估价
2.2 | 专业工程暂估价
3 | 计日工
4 | 总承包服务费
合 计
【新点2013清单造价江苏版 V10.3.6】

## 9.4 表-13 规费、税金项目计价表
规费、税金项目计价表
工程名称：学生公寓毕业生房间粉刷维修-七组团32# |  |  |  | 标段： |  |  |  | 第1页 共1页
序号 | 项目名称 |  | 计算基础 |  | 计算基数(元) |  | 计算费率(％) |  | 金额(元)
1 | 规费 |  | 环境保护税+社会保险费+住房公积金 |  |  |  | 100.000
1.1 | 社会保险费 |  | 分部分项工程费+措施项目费+其他项目费-除税工程设备费 |  |  |  | 3.800
1.2 | 住房公积金 |  | 分部分项工程费+措施项目费+其他项目费-除税工程设备费 |  |  |  | 0.670
1.3 | 环境保护税 |  | 分部分项工程费+措施项目费+其他项目费-除税工程设备费
2 | 税金 |  | 分部分项工程费+措施项目费+其他项目费+规费-除税甲供材料和甲供设备费/1.01 |  |  |  | 9.000
合 计
【新点2013清单造价江苏版 V10.3.6】
编制人（造价人员）： | [5 empty] | 复核人（造价工程师）：