## 1.1 封-1 封面
|  | 徐高师合作共建室外灯光篮球场、排球场改造工程 |  | 工程
招标工程量清单
招 标 人：
（单位盖章）
造价咨询人：
（单位盖章）

## 1.2 扉-1 扉页
|  | 徐高师合作共建室外灯光篮球场、排球场改造工程 |  |  |  | 工程
招标工程量清单
| 招 标 人： |  |  | 造价咨询人：
|  |  | （单位盖章） |  | （单位资质专用章）
| 法定代表人 或其授权人： |  |  | 法定代表人 或其授权人：
|  |  | （签字或盖章） |  | （签字或盖章）
| 编 制 人： |  |  | 复 核 人：
|  |  | （造价人员签字盖专用章） |  | （造价工程师签字盖专用章）
| 编 制 时 间： |  |  | 复 核 时 间：

## 3.1 分部分项工程和单价措施项目清单与计价表
分部分项工程和单价措施项目清单与计价表
工程名称：徐高师合作共建室外灯光篮球场、排球场改造 |  |  |  |  | 标段： |  |  |  |  | 第1页 共6页
序号 | 项目编码 | 项目名称 |  | 项目特征描述 |  | 计量 单位 | 工程量 | 金额（元）
[8 empty] | 综合单价 | 合价 |  | 其中
暂估价
1 | 011613001001 | 网架拆除 |  | 1、部位：运动场地 2、包括但不仅限于原有场地网球架、篮球架等原有设备 3、拆除整理归堆，依据使用单位运输至校园指定位置 4、投标单位自主勘探现场，综合考虑自主报价，其他未尽事项满足规范及使用单位要求 |  | 项 | 1
2 | 011601001001 | 砖砌体拆除 |  | 1、拆除部位：现状排水沟 2、排水沟拆除，垃圾清理归堆，外运出校园 3、投标单位自主勘探现场，综合考虑自主报价，其他未尽事项满足规范及使用单位要求 |  | m | 109.8
3 | 010103001001 | 回填方 |  | 1、部位：现状排水沟 2、分层素土回填、夯实(密实度90%) 3、投标单位自主勘探现场，综合考虑自主报价，其他未尽事项满足规范及使用单位要求 |  | m3 | 14.49
4 | 010101006001 | 修缮、疏通排水沟 |  | 1、部位：现状排水沟 2、修缮、清淤、疏通，清理垃圾外运，满足实际使用需求 3、投标单位自主勘探现场，综合考虑自主报价，其他未尽事项满足规范及使用单位要求 |  | m | 83.5
5 | 010101006002 | 修缮、疏通暖气沟 |  | 1、部位：暖气沟 2、修缮、清淤、疏通，清理垃圾外运（暖气管道拆除另计），满足实际使用需求 3、投标单位自主勘探现场，综合考虑自主报价，其他未尽事项满足规范及使用单位要求 |  | m | 60.49
本页小计
【新点2013清单造价江苏版 V10.3.6】
分部分项工程和单价措施项目清单与计价表
工程名称：徐高师合作共建室外灯光篮球场、排球场改造 |  |  |  |  | 标段： |  |  |  |  | 第2页 共6页
序号 | 项目编码 | 项目名称 |  | 项目特征描述 |  | 计量 单位 | 工程量 | 金额（元）
[8 empty] | 综合单价 | 合价 |  | 其中
暂估价
6 | 010512008001 | 沟盖板、井盖板、井圈 |  | 1、部位：现状排水沟 2、混凝土强度等级：C30沟盖板 3、钢筋混凝土盖板规格：600*600*100 4、原沟盖板拆除、归堆整理，垃圾外运出校园 5、备注：含钢筋混凝土盖板模板，内配钢筋12@100，样式详见图纸 6、投标单位自主勘探现场，综合考虑自主报价，其他未尽事项满足规范及使用单位要求 |  | m3 | 5.01
7 | 010512008002 | 沟盖板、井盖板、井圈 |  | 1、部位：暖气沟 2、混凝土强度等级：C30沟盖板 3、混凝土盖板规格：900*600*100 4、原沟盖板拆除、归堆整理，垃圾外运出校园 5、备注：含钢筋混凝土盖板模板，内配钢筋12@100，样式详见图纸 6、投标单位自主勘探现场，综合考虑自主报价，其他未尽事项满足规范及使用单位要求 |  | m3 | 5.44
本页小计
【新点2013清单造价江苏版 V10.3.6】
分部分项工程和单价措施项目清单与计价表
工程名称：徐高师合作共建室外灯光篮球场、排球场改造 |  |  |  |  | 标段： |  |  |  |  | 第3页 共6页
序号 | 项目编码 | 项目名称 |  | 项目特征描述 |  | 计量 单位 | 工程量 | 金额（元）
[8 empty] | 综合单价 | 合价 |  | 其中
暂估价
8 | 010401014001 | 排水沟 |  | 1、部位：室外新建排水沟 2、沟截面尺寸：以与交接处现状排水沟的宽度和深度为准 3、基层：分层素土夯实(密实度90%) 4、垫层材料种类、厚度：150厚C15素砼垫层 5、砖品种、规格、强度等级：M7.5水泥砂浆，MU10标准砖砌筑 6、内抹灰面层：20厚1:2.5水泥砂浆抹光 7、沟盖板：600X600X100钢筋混凝土排水沟盖板，内配钢筋12@100，样式详见图纸 8、投标单位自主勘探现场，综合考虑自主报价，其他未尽事项满足规范及使用单位要求 |  | m | 9.08
9 | 041001001001 | 拆除路面 |  | 1、拆除部位：现状沥青路面 2、沥青路面拆除，垃圾外运出校园 3、投标单位自主勘探现场，综合考虑自主报价，其他未尽事项满足规范及使用单位要求 |  | m2 | 391
10 | 041001003001 | 拆除基层 |  | 1、拆除部位：混凝土基层（局部） 2、混凝土基层拆除厚度15CM，垃圾外运出校园 3、投标单位自主勘探现场，综合考虑自主报价，其他未尽事项满足规范及使用单位要求 |  | m2 | 105.8
本页小计
【新点2013清单造价江苏版 V10.3.6】
分部分项工程和单价措施项目清单与计价表
工程名称：徐高师合作共建室外灯光篮球场、排球场改造 |  |  |  |  | 标段： |  |  |  |  | 第4页 共6页
序号 | 项目编码 | 项目名称 |  | 项目特征描述 |  | 计量 单位 | 工程量 | 金额（元）
[8 empty] | 综合单价 | 合价 |  | 其中
暂估价
11 | 040203007001 | 水泥混凝土 |  | 1、部位：新建塑胶地面（局部） 2、基层素土夯实 3、垫层：15CM厚级配碎石垫层 4、混凝土强度等级：15CM厚C20混凝土垫层，分仓跳格浇筑，表面拍浆抹平 5、投标单位自主勘探现场，综合考虑自主报价，其他未尽事项满足规范及使用单位要求 |  | m2 | 42.32
12 | 010507007001 | 混凝土基层处理、修补平整 |  | 1、部位：运动场场地 2、原混凝土基层清理，裂缝处理、修补平整，满足后续沥青铺设施工条件 3、投标单位自主勘探现场，综合考虑自主报价，其他未尽事项满足规范及使用单位要求 |  | 项 | 1
13 | 040203004001 | 封层 |  | 1、部位：运动场场地 2、材料品种：喷洒乳化沥青 3、下封层（乳化沥青0.8L/M2） 4、投标单位自主勘探现场，综合考虑自主报价，其他未尽事项满足规范及使用单位要求 |  | m2 | 2088.4
14 | 040203006001 | 沥青混凝土 |  | 1、部位：运动场场地 2、沥青混凝土种类：细粒式沥青砼AC-13 3、沥青摊铺厚度：3CM 4、投标单位自主勘探现场，综合考虑自主报价，其他未尽事项满足规范及使用单位要求 |  | m2 | 2088.4
15 | 011103002001 | 硅PU |  | 1、部位：运动场地 2、面层材料品种、规格、颜色：8MM硅PU(红绿） 3、场地材料铺设、 |  | m2 | 2088.4
本页小计
【新点2013清单造价江苏版 V10.3.6】
分部分项工程和单价措施项目清单与计价表
工程名称：徐高师合作共建室外灯光篮球场、排球场改造 |  |  |  |  | 标段： |  |  |  |  | 第5页 共6页
序号 | 项目编码 | 项目名称 |  | 项目特征描述 |  | 计量 单位 | 工程量 | 金额（元）
[8 empty] | 综合单价 | 合价 |  | 其中
暂估价
场地划线施工，详见施工图纸 4、基本要求：球场弹性材料、球场面漆材料符合GB36246-2018非固体原料的有害物质限量要求；球场面层成品符合GB36246-2018有害物质限量以及气味等级、物理性能、老化性能、无机填料全项测试要求，并提供具有“CMA”资质检测机构出具的测试合格报告 5、球场面层符合GB/T22517.4-2017、GB/T14833-2020标准物理性能要求 6、特殊性能要求： ①:球场面层提供在辐照度（340nm）：0.51W/㎡，相对湿度（40-60）%，黑标温度（65±2）℃，降雨周期：18min/102min降雨/不降雨,经过“3600小时”耐人工气候老化试验后，无起泡、无剥落、无裂纹现象及邵D硬度的检测报告，检验报告必须有CMA或CNAS标识认证的第三方权威机构出具并加盖公章 ②:球场面层提供经过反复浸水试验10个循环，拉伸强度、断裂伸长率、冲击吸收、垂直变形、抗滑值、阻燃性符合GB 36246-2018 的检测报告，检验报告必须有CMA或CNAS标识认证的第三方权威机构出具并加盖公章 ③:球场面层面漆通过GB/T9756-
本页小计
【新点2013清单造价江苏版 V10.3.6】
分部分项工程和单价措施项目清单与计价表
工程名称：徐高师合作共建室外灯光篮球场、排球场改造 |  |  |  |  | 标段： |  |  |  |  | 第6页 共6页
序号 | 项目编码 | 项目名称 |  | 项目特征描述 |  | 计量 单位 | 工程量 | 金额（元）
[8 empty] | 综合单价 | 合价 |  | 其中
暂估价
2018测试无硬块，搅拌后呈均匀状态、施工性刷涂二道无障碍、低温稳定性无变质、低温成膜性5℃无异常、涂抹外观正常、干燥时间（表干）≤2、耐碱性(24H)无异常、耐洗刷性≥7000次无露出底材的检测报告；检验报告必须有CMA或CNAS标识认证的第三方权威机构出具并加盖公章 7、厂家品牌：长河、东海、绿能、铭宥等 8、投标单位自主勘探现场，综合考虑自主报价，其他未尽事项满足规范及使用单位要求
16 | 010606013001 | U型防撞钢管 |  | 1、部位：运动场地西侧 2、名称：交接处混凝土抹平找坡，成品U型防撞钢管安装在交界处的原沥青路面上，专家厂家安装 3、增设U型防撞钢管，每一根参数：长度2000mm，高度200mm，管径76mm，壁2.0mm 4、投标单位自主勘探现场，综合考虑自主报价，其他未尽事项满足规范及使用单位要求 |  | 个 | 23
分部分项合计
1 | 041106001001 | 大型机械设备进出场及安拆 |  | 1、大型机械进出场费 2、投标单位自主勘探现场，综合考虑机械机具使用，自主报价结算时不予调整 |  | 台·次 | 1
单价措施合计
本页小计
合 计
【新点2013清单造价江苏版 V10.3.6】

## 3.2 总价措施项目清单与计价表
总价措施项目清单与计价表
工程名称：徐高师合作共建室外灯光篮球场、排球场改造 | [5 empty] | 标段： |  |  |  | 第1页 共3页
序号 | 项目编码 | 项目名称 |  | 计算基础 | 费率 （%） |  | 金额 （元） | 调整费率 （%） | 调整后 金额（元） |  | 备注
1 | 011707001001 | 安全文明施工费
1.1 |  | 基本费 |  | 分部分项合计+单价措施项目合计-除税工程设备费 | 1.500
1.2 |  | 增加费 |  | 分部分项合计+单价措施项目合计-除税工程设备费
1.3 |  | 扬尘污染防治增加费 |  | 分部分项合计+单价措施项目合计-除税工程设备费 | 0.210
2 | 011707002001 | 夜间施工 |  | 分部分项合计+单价措施项目合计-除税工程设备费
3 | 011707003001 | 非夜间施工照明 |  | 分部分项合计+单价措施项目合计-除税工程设备费 | [6 empty] | 在计取非夜间施工照明费时，建筑工程、仿古工程、修缮土建部分仅地下室（地宫）部分可计取；单独装饰、安装工程、园林绿化工程、修缮安装部分仅特殊施工部位内施工项目可计取
4 | 011707004001 | 二次搬运 |  | 分部分项合计+单价措施项目合计-除税工程设备费
5 | 011707005001 | 冬雨季施工 |  | 分部分项合计+单价措施项目合计-除税工程设备费
【新点2013清单造价江苏版 V10.3.6】
注： 1.“计算基础”中安全文明施工费可为“定额基价”、“定额人工费”或“定额人工费+定额机械费”，其他项目可为 “定额人工费”或“定额人工费+定额机械费”。 2.按施工方案计算的措施费，若无“计算基础”和“费率”的数值，也可只填“金额”数值，但应在备注栏说明施工方案 出处或计算方法。
总价措施项目清单与计价表
工程名称：徐高师合作共建室外灯光篮球场、排球场改造 | [5 empty] | 标段： |  |  |  | 第2页 共3页
序号 | 项目编码 | 项目名称 |  | 计算基础 | 费率 （%） |  | 金额 （元） | 调整费率 （%） | 调整后 金额（元） |  | 备注
6 | 011707006001 | 地上、地下设施、建筑物的临时保护设施 |  | 分部分项合计+单价措施项目合计-除税工程设备费
7 | 011707007001 | 已完工程及设备保护 |  | 分部分项合计+单价措施项目合计-除税工程设备费
8 | 011707008001 | 临时设施 |  | 分部分项合计+单价措施项目合计-除税工程设备费
9 | 011707009001 | 赶工措施 |  | 分部分项合计+单价措施项目合计-除税工程设备费
10 | 011707010001 | 工程按质论价 |  | 分部分项合计+单价措施项目合计-除税工程设备费
11 | 011707011001 | 住宅分户验收 |  | 分部分项合计+单价措施项目合计-除税工程设备费 | [6 empty] | 在计取住宅分户验收时，大型土石方工程、桩基工程和地下室部分不计入计费基础
12 | 011707012001 | 建筑工人实名制费用 |  | 分部分项合计+单价措施项目合计-除税工程设备费 | [6 empty] | 建筑工人实名制设备由建筑工人工资专用账户开户银行提供的，建筑工人实名制费用按表中费率乘以0.5系数计取
13 | 011707091001 | 特殊条件下施工增加费 |  | 分部分项合计+单价措施项目合计-除税工程设备费
【新点2013清单造价江苏版 V10.3.6】
注： 1.“计算基础”中安全文明施工费可为“定额基价”、“定额人工费”或“定额人工费+定额机械费”，其他项目可为 “定额人工费”或“定额人工费+定额机械费”。 2.按施工方案计算的措施费，若无“计算基础”和“费率”的数值，也可只填“金额”数值，但应在备注栏说明施工方案 出处或计算方法。
总价措施项目清单与计价表
工程名称：徐高师合作共建室外灯光篮球场、排球场改造 | [5 empty] | 标段： |  |  |  | 第3页 共3页
序号 | 项目编码 | 项目名称 |  | 计算基础 | 费率 （%） |  | 金额 （元） | 调整费率 （%） | 调整后 金额（元） |  | 备注
14 | 011707015001 | 智慧工地费用 |  | 分部分项合计+单价措施项目合计-除税工程设备费 | [6 empty] | 现场安全隐患排查、人员信息动态管理、扬尘管控视频监控、高处作业防护预警、危大工程监测预警和集成平台等设备、软件和管理费用。
【新点2013清单造价江苏版 V10.3.6】
注： 1.“计算基础”中安全文明施工费可为“定额基价”、“定额人工费”或“定额人工费+定额机械费”，其他项目可为 “定额人工费”或“定额人工费+定额机械费”。 2.按施工方案计算的措施费，若无“计算基础”和“费率”的数值，也可只填“金额”数值，但应在备注栏说明施工方案 出处或计算方法。

## 3.3 其他项目清单与计价汇总表
其他项目清单与计价汇总表
工程名称：徐高师合作共建室外灯光篮球场、排球场改造 |  |  |  | 标段： |  | 第1页 共1页
序号 | 项目名称 |  | 计量单位 | 金额(元) | 备注
1 | 暂列金额 |  | 项
2 | 暂估价
2.1 | 材料暂估价
2.2 | 专业工程暂估价 |  | 项
3 | 计日工
4 | 总承包服务费
合 计
【新点2013清单造价江苏版 V10.3.6】
注：材料（工程设备）暂估单价进入清单项目综合单价，此处不汇总。

## 3.4 暂列金额明细表
暂列金额明细表
工程名称：徐高师合作共建室外灯光篮球场、排球场改造 |  |  |  | 标段： |  | 第1页 共1页
序号 | 项目名称 |  | 计量单位 |  | 暂定金额(元) | 备注
合 计
【新点2013清单造价江苏版 V10.3.6】
注：此表由招标人填写，如不能详列，也可只列暂定金额总额，投标人应将上述暂列金额计入投标总价中。

## 3.5 规费、税金项目计价表
规费、税金项目计价表
工程名称：徐高师合作共建室外灯光篮球场、排球场改造 |  |  |  | 标段： |  | 第1页 共1页
序号 | 项目名称 |  | 计算基础 |  | 计算费率(％) |  | 金额(元)
1 | 规费 |  | 环境保护税+社会保险费+住房公积金 |  | 100.000
1.1 | 社会保险费 |  | 分部分项工程费+措施项目费+其他项目费-除税工程设备费 |  | 3.800
1.2 | 住房公积金 |  | 分部分项工程费+措施项目费+其他项目费-除税工程设备费 |  | 0.670
1.3 | 环境保护税 |  | 分部分项工程费+措施项目费+其他项目费-除税工程设备费
2 | 税金 |  | 分部分项工程费+措施项目费+其他项目费+规费-除税甲供材料和甲供设备费/1.01 |  | 9.000
合 计
【新点2013清单造价江苏版 V10.3.6】