## 1.1 扉-1 扉页
|  | 邳州市顺德街市政 |  |  |  | 工程
招标工程量清单
| 招 标 人： |  |  | 造价咨询人：
|  |  | （单位盖章） |  | （单位资质专用章）
| 法定代表人 或其授权人： |  |  | 法定代表人 或其授权人：
|  |  | （签字或盖章） |  | （签字或盖章）
| 编 制 人： |  |  | 复 核 人：
|  |  | （造价人员签字盖专用章） |  | （造价工程师签字盖专用章）
| 编 制 时 间： |  |  | 复 核 时 间：

## 3.1 表-08 分部分项工程和单价措施项目清单与计价表
分部分项工程和单价措施项目清单与计价表
工程名称：大型土石方 |  |  |  |  | 标段： |  |  |  |  | 第1页 共1页
序号 | 项目编码 | 项目名称 |  | 项目特征描述 |  | 计量 单位 | 工程量 | 金额（元）
[8 empty] | 综合单价 | 合价 |  | 其中
暂估价
0401 土石方工程
1 | 040101001001 | 挖一般土方 |  | 1、土壤类别：一二类土 2、运距：自行考虑 |  | m3 | 6900
2 | 040101001002 | 挖耕值土 |  | 1、土壤类别：综合考虑 2、运距：自行考虑 |  | m3 | 763
3 | 040103002001 | 土方外运 |  | 1、余方外运 2、运距：自行考虑 |  | m3 | 3808
4 | 040103002002 | 废方弃置 |  | 1、废弃料品种：废土 2、运距：自行考虑 |  | m3 | 2609
5 | 040101002001 | 挖沟槽土方 |  | 1、土壤类别：综合考虑 2、挖土深度：详见图纸 |  | m3 | 10392
6 | 040103001001 | 沟槽土方回填 |  | 1、密实度要求：满足设计要求 2、填方材料品种：素土 |  | m3 | 9774
分部小计
分部分项合计
1 | 041106001001 | 大型机械设备进出场及安拆 |  | 1.满足本项目 |  | 项 | 1
单价措施合计
本页小计
合 计
【新点2013清单造价江苏版 V10.3.6】

## 3.2 表-11 总价措施项目清单与计价表
总价措施项目清单与计价表
工程名称：大型土石方 | [5 empty] | 标段： |  |  |  |  | 第1页 共2页
序号 | 项目编码 | 项目名称 |  | 计算基础 | 费率（%） |  | 金额（元） |  | 调整 费率（%） | 调整后 金额（元） |  | 备注
1 | 041109001001 | 安全文明施工费
1.1 |  | 基本费 |  | 分部分项合计+单价措施项目合计-除税工程设备费 | 1.500
1.2 |  | 增加费 |  | 分部分项合计+单价措施项目合计-除税工程设备费
1.3 |  | 扬尘污染防治增加费 |  | 分部分项合计+单价措施项目合计-除税工程设备费 | 0.420
2 | 041109002001 | 夜间施工 |  | 分部分项合计+单价措施项目合计-除税工程设备费
3 | 041109003001 | 二次搬运 |  | 分部分项合计+单价措施项目合计-除税工程设备费
4 | 041109004001 | 冬雨季施工 |  | 分部分项合计+单价措施项目合计-除税工程设备费
5 | 041109005001 | 行车、行人干扰 |  | 分部分项合计+单价措施项目合计-除税工程设备费
6 | 041109006001 | 地上、地下设施、建筑物的临时保护设施 |  | 分部分项合计+单价措施项目合计-除税工程设备费
7 | 041109007001 | 已完工程及设备保护 |  | 分部分项合计+单价措施项目合计-除税工程设备费
8 | 041109008001 | 临时设施 |  | 分部分项合计+单价措施项目合计-除税工程设备费
【新点2013清单造价江苏版 V10.3.6】
编制人（造价人员）： | [7 empty] | 复核人（造价工程师）：
总价措施项目清单与计价表
工程名称：大型土石方 | [5 empty] | 标段： |  |  |  |  | 第2页 共2页
序号 | 项目编码 | 项目名称 |  | 计算基础 | 费率（%） |  | 金额（元） |  | 调整 费率（%） | 调整后 金额（元） |  | 备注
9 | 041109009001 | 赶工措施 |  | 分部分项合计+单价措施项目合计-除税工程设备费
10 | 041109010001 | 工程按质论价 |  | 分部分项合计+单价措施项目合计-除税工程设备费
11 | 041109011001 | 建筑工人实名制费用 |  | 分部分项合计+单价措施项目合计-除税工程设备费 | [7 empty] | 建筑工人实名制设备由建筑工人工资专用账户开户银行提供的，建筑工人实名制费用按表中费率乘以0.5系数计取
12 | 041109091001 | 特殊条件下施工增加费 |  | 分部分项合计+单价措施项目合计-除税工程设备费
【新点2013清单造价江苏版 V10.3.6】
编制人（造价人员）： | [7 empty] | 复核人（造价工程师）：

## 3.3 表-12 其他项目清单与计价汇总表
其他项目清单与计价汇总表
工程名称：大型土石方 |  |  |  | 标段： |  |  | 第1页 共1页
序号 | 项目名称 |  | 金额(元) |  | 结算金额(元) | 备注
1 | 暂列金额
2 | 暂估价
2.1 | 材料暂估价
2.2 | 专业工程暂估价
3 | 计日工
4 | 总承包服务费
合 计
【新点2013清单造价江苏版 V10.3.6】

## 3.4 表-13 规费、税金项目计价表
规费、税金项目计价表
工程名称：大型土石方 |  |  |  | 标段： |  |  |  | 第1页 共1页
序号 | 项目名称 |  | 计算基础 |  | 计算基数(元) |  | 计算费率(％) |  | 金额(元)
1 | 规费 |  | 环境保护税+社会保险费+住房公积金 |  |  |  | 100.000
1.1 | 社会保险费 |  | 分部分项工程费+措施项目费+其他项目费-除税工程设备费 |  |  |  | 1.300
1.2 | 住房公积金 |  | 分部分项工程费+措施项目费+其他项目费-除税工程设备费 |  |  |  | 0.240
1.3 | 环境保护税 |  | 分部分项工程费+措施项目费+其他项目费-除税工程设备费
2 | 税金 |  | 分部分项工程费+措施项目费+其他项目费+规费-除税甲供材料和甲供设备费/1.01 |  |  |  | 9.000
合 计
【新点2013清单造价江苏版 V10.3.6】
编制人（造价人员）： | [5 empty] | 复核人（造价工程师）：

## 4.1 表-08 分部分项工程和单价措施项目清单与计价表
分部分项工程和单价措施项目清单与计价表
工程名称：道路工程 |  |  |  |  | 标段： |  |  |  |  | 第1页 共3页
序号 | 项目编码 | 项目名称 |  | 项目特征描述 |  | 计量 单位 | 工程量 | 金额（元）
[8 empty] | 综合单价 | 合价 |  | 其中
暂估价
0410 拆除工程
1 | 041001001001 | 拆除路面 |  | 1、拆除现状水泥路面 2、运距：自行考虑 |  | m3 | 54
2 | 041001001002 | 拆除路面 |  | 1、拆除现状人行道 2、运距：自行考虑 |  | m3 | 79.2
3 | 041001001003 | 拆除路面 |  | 1、拆除现状沥青路面 2、运距：自行考虑 |  | m3 | 393.6
分部小计
0402 道路工程
4 | 040202002001 | 石灰稳定土 |  | 1、车行道路基处理20cm、6%石灰土 2、密实度要求：满足设计要求 3、填方来源、运距：自行考虑 |  | m2 | 6469
5 | 040202002002 | 石灰稳定土 |  | 1、车行道原土拌合20cm、6%灰土 |  | m2 | 6469
6 | 040202001001 | 路床（槽）整形 |  | 1、部位：车行道 |  | m2 | 6469
7 | 040202001002 | 路床（槽）整形 |  | 1、部位：人行道 |  | m2 | 2081
8 | 040202001003 | 路床（槽）整形 |  | 1、整修边坡 |  | m2 | 215
9 | 040203006001 | 沥青混凝土 |  | 1、3cm细粒式沥青混凝土 2、规格：AC-13C |  | m2 | 5993
10 | 040203003001 | 粘层 |  | 1、材料品种：乳化沥青粘层 2、满足图纸设计要求 |  | m2 | 5993
11 | 040203006002 | 沥青混凝土 |  | 1、5cm中粒式沥青混凝土 2、规格：AC-20C |  | m2 | 5993
12 | 040203004001 | 封层 |  | 1、材料品种：乳化沥青下封层 2、满足图纸设计要求 |  | m2 | 5993
13 | 040202015001 | 水泥稳定碎石 |  | 1、水泥含量：4.5%水泥稳定碎石（抗裂型） 2、厚度：20cm |  | m2 | 5993
14 | 040202002003 | 石灰稳定土 |  | 1、含灰量：12% 2、厚度：20cm |  | m2 | 6378
15 | 040203008001 | 块料面层 |  | 1、块料品种、规格：6cm透水水泥混凝土砖 2、垫层：3cm干拌砂浆 |  | m2 | 2081
16 | 040203007001 | 水泥混凝土 |  | 1、C20透水水泥混凝土 2、厚度：15cm |  | m2 | 2081
本页小计
【新点2013清单造价江苏版 V10.3.6】
分部分项工程和单价措施项目清单与计价表
工程名称：道路工程 |  |  |  |  | 标段： |  |  |  |  | 第2页 共3页
序号 | 项目编码 | 项目名称 |  | 项目特征描述 |  | 计量 单位 | 工程量 | 金额（元）
[8 empty] | 综合单价 | 合价 |  | 其中
暂估价
17 | 040202011001 | 级配碎石 |  | 1、10公分级配碎石 |  | m2 | 2081
18 | 040204004001 | 安砌侧石 |  | 1、材料品种、规格：花岗岩侧石（80cm*12.5cm*30cm) 2、基础、垫层：c20混凝土基础、3cm干拌砂浆垫层 3、满足图纸设计要求 |  | m | 807
19 | 040204004002 | 安砌平石 |  | 1、材料品种、规格：花岗岩平石一（80cm*10cm*15cm) 2、垫层：3cm干拌砂浆 3、满足图纸设计要求 |  | m | 1194
分部小计
新老路面搭接
20 | 040203006003 | 沥青混凝土 |  | 1、3cm细粒式沥青混凝土 2、规格：AC-13C |  | m2 | 134
21 | 040203003002 | 粘层 |  | 1、材料品种：乳化沥青粘层 2、满足图纸设计要求 |  | m2 | 134
22 | 040203006004 | 沥青混凝土 |  | 1、5cm中粒式沥青混凝土 2、规格：AC-20C |  | m2 | 122
23 | 040203004002 | 封层 |  | 1、材料品种：乳化沥青下封层 2、满足图纸设计要求 |  | m2 | 122
24 | 040202015002 | 水泥稳定碎石 |  | 1、水泥含量：4.5%水泥稳定碎石（抗裂型） 2、厚度：20cm |  | m2 | 122
25 | 040201021001 | 土工合成材料 |  | 1、材料品种、规格：玻璃纤维格栅 |  | m2 | 72
26 | 041001004001 | 铣刨路面 |  | 1、材质：沥青路面 2、厚度：4cm |  | m2 | 134
27 | 041001004002 | 铣刨路面 |  | 1、材质：沥青路面 2、厚度：6cm |  | m2 | 122
28 | 041001004003 | 铣刨路面 |  | 1、铣刨20cm4.5%水泥稳定碎石 |  | m2 | 122
29 | 040103002001 | 余方弃置 |  | 1、废弃料品种：废渣 2、运距：自行考虑 |  | m3 | 37.08
分部小计
0405 其他工程
本页小计
【新点2013清单造价江苏版 V10.3.6】
分部分项工程和单价措施项目清单与计价表
工程名称：道路工程 |  |  |  |  | 标段： |  |  |  |  | 第3页 共3页
序号 | 项目编码 | 项目名称 |  | 项目特征描述 |  | 计量 单位 | 工程量 | 金额（元）
[8 empty] | 综合单价 | 合价 |  | 其中
暂估价
30 | 040201021002 | 土工合成材料 |  | 1、材料品种、规格：防水土工布 |  | m2 | 789
31 | 040501004001 | 塑料管 |  | 1、75mmPVC管 |  | m | 13
32 | 040501004002 | 塑料管 |  | 1、75mm软式透水管 |  | m | 807
33 | 040501004003 | 三通管 |  | 1、75mmPVC三通管 |  | 个 | 25
34 | 040801001001 | 拆除变压器 |  | 1、拆除临时变压器 |  | 台 | 1
分部小计
分部分项合计
1 | 041106001001 | 大型机械设备进出场及安拆 |  | 1.满足本项目 |  | 项 | 1
单价措施合计
本页小计
合 计
【新点2013清单造价江苏版 V10.3.6】

## 4.2 表-11 总价措施项目清单与计价表
总价措施项目清单与计价表
工程名称：道路工程 | [5 empty] | 标段： |  |  |  |  | 第1页 共2页
序号 | 项目编码 | 项目名称 |  | 计算基础 | 费率（%） |  | 金额（元） |  | 调整 费率（%） | 调整后 金额（元） |  | 备注
1 | 041109001001 | 安全文明施工费
1.1 |  | 基本费 |  | 分部分项合计+单价措施项目合计-除税工程设备费 | 1.500
1.2 |  | 增加费 |  | 分部分项合计+单价措施项目合计-除税工程设备费
1.3 |  | 扬尘污染防治增加费 |  | 分部分项合计+单价措施项目合计-除税工程设备费 | 0.310
2 | 041109002001 | 夜间施工 |  | 分部分项合计+单价措施项目合计-除税工程设备费
3 | 041109003001 | 二次搬运 |  | 分部分项合计+单价措施项目合计-除税工程设备费
4 | 041109004001 | 冬雨季施工 |  | 分部分项合计+单价措施项目合计-除税工程设备费
5 | 041109005001 | 行车、行人干扰 |  | 分部分项合计+单价措施项目合计-除税工程设备费
6 | 041109006001 | 地上、地下设施、建筑物的临时保护设施 |  | 分部分项合计+单价措施项目合计-除税工程设备费
7 | 041109007001 | 已完工程及设备保护 |  | 分部分项合计+单价措施项目合计-除税工程设备费
8 | 041109008001 | 临时设施 |  | 分部分项合计+单价措施项目合计-除税工程设备费
【新点2013清单造价江苏版 V10.3.6】
编制人（造价人员）： | [7 empty] | 复核人（造价工程师）：
总价措施项目清单与计价表
工程名称：道路工程 | [5 empty] | 标段： |  |  |  |  | 第2页 共2页
序号 | 项目编码 | 项目名称 |  | 计算基础 | 费率（%） |  | 金额（元） |  | 调整 费率（%） | 调整后 金额（元） |  | 备注
9 | 041109009001 | 赶工措施 |  | 分部分项合计+单价措施项目合计-除税工程设备费
10 | 041109010001 | 工程按质论价 |  | 分部分项合计+单价措施项目合计-除税工程设备费
11 | 041109011001 | 建筑工人实名制费用 |  | 分部分项合计+单价措施项目合计-除税工程设备费 | [7 empty] | 建筑工人实名制设备由建筑工人工资专用账户开户银行提供的，建筑工人实名制费用按表中费率乘以0.5系数计取
12 | 041109091001 | 特殊条件下施工增加费 |  | 分部分项合计+单价措施项目合计-除税工程设备费
【新点2013清单造价江苏版 V10.3.6】
编制人（造价人员）： | [7 empty] | 复核人（造价工程师）：

## 4.3 表-12 其他项目清单与计价汇总表
其他项目清单与计价汇总表
工程名称：道路工程 |  |  |  | 标段： |  |  | 第1页 共1页
序号 | 项目名称 |  | 金额(元) |  | 结算金额(元) | 备注
1 | 暂列金额
2 | 暂估价
2.1 | 材料暂估价
2.2 | 专业工程暂估价
3 | 计日工
4 | 总承包服务费
合 计
【新点2013清单造价江苏版 V10.3.6】

## 4.4 表-13 规费、税金项目计价表
规费、税金项目计价表
工程名称：道路工程 |  |  |  | 标段： |  |  |  | 第1页 共1页
序号 | 项目名称 |  | 计算基础 |  | 计算基数(元) |  | 计算费率(％) |  | 金额(元)
1 | 规费 |  | 环境保护税+社会保险费+住房公积金 |  |  |  | 100.000
1.1 | 社会保险费 |  | 分部分项工程费+措施项目费+其他项目费-除税工程设备费 |  |  |  | 2.000
1.2 | 住房公积金 |  | 分部分项工程费+措施项目费+其他项目费-除税工程设备费 |  |  |  | 0.340
1.3 | 环境保护税 |  | 分部分项工程费+措施项目费+其他项目费-除税工程设备费
2 | 税金 |  | 分部分项工程费+措施项目费+其他项目费+规费-除税甲供材料和甲供设备费/1.01 |  |  |  | 9.000
合 计
【新点2013清单造价江苏版 V10.3.6】
编制人（造价人员）： | [5 empty] | 复核人（造价工程师）：

## 5.1 表-08 分部分项工程和单价措施项目清单与计价表
分部分项工程和单价措施项目清单与计价表
工程名称：交通工程 |  |  |  |  | 标段： |  |  |  |  | 第1页 共4页
序号 | 项目编码 | 项目名称 |  | 项目特征描述 |  | 计量 单位 | 工程量 | 金额（元）
[8 empty] | 综合单价 | 合价 |  | 其中
暂估价
1 | 040205007001 | 直行导向线 |  | 1、直行导向线 2、热熔漆 3、满足图纸设计要求 |  | 个 | 8
2 | 040205006001 | 可跨越对象车道分界线 |  | 1、可跨越对象车道分界线 2、热熔漆 3、满足图纸设计要求 |  | 个 | 1
3 | 040205006002 | 让行线 |  | 1、让行线 2、热熔漆 3、满足图纸设计要求 |  | m | 17.66
4 | 040205007002 | 左右转导向线 |  | 1、直行及左右转导向线 2、热熔漆 3、满足图纸设计要求 |  | 个 | 6
5 | 040205007003 | 非机动车路面标记 |  | 1、非机动车路面标记 2、热熔漆 3、满足图纸设计要求 |  | 个 | 17
6 | 040205006003 | 车行道边缘线 |  | 1、车行道边缘线 2、热熔漆 3、满足图纸设计要求 |  | m | 935.51
7 | 040205008001 | 停止线 |  | 1、停止线 2、热熔漆 3、满足图纸设计要求 |  | m | 37.68
8 | 040205006004 | 禁止跨越对向车行道分界线 |  | 1、禁止跨越对向车行道分界线 2、热熔漆 3、满足图纸设计要求 |  | m | 246.98
9 | 040205008002 | 人行横道线 |  | 1、人行横道线 2、热熔漆 3、满足图纸设计要求 |  | m2 | 125.24
10 | 040205007004 | 人行横道预告标志 |  | 1、人行横道预告标志 2、热熔漆 3、满足图纸设计要求 |  | 个 | 8
11 | 040205006005 | 可跨越对向车行道分界线 |  | 1、可跨越对向车行道分界线 2、热熔漆 3、满足图纸设计要求 |  | m | 183.23
本页小计
【新点2013清单造价江苏版 V10.3.6】
分部分项工程和单价措施项目清单与计价表
工程名称：交通工程 |  |  |  |  | 标段： |  |  |  |  | 第2页 共4页
序号 | 项目编码 | 项目名称 |  | 项目特征描述 |  | 计量 单位 | 工程量 | 金额（元）
[8 empty] | 综合单价 | 合价 |  | 其中
暂估价
12 | 040205004001 | 限制速度标志 |  | 1、类型：限制速度标志 2、材质、规格尺寸：φ80cm |  | 块 | 1
13 | 040205004002 | 车辆禁停标志 |  | 1、类型：车辆禁停标志 2、材质、规格尺寸：φ80cm |  | 块 | 1
14 | 040205004003 | 禁止鸣喇叭标志 |  | 1、类型：禁止鸣喇叭标志 2、材质、规格尺寸：φ80cm |  | 块 | 1
15 | 040205004004 | 路名标志 |  | 1、类型：路名标志 2、材质、规格尺寸：边长45*150cm |  | 块 | 1
16 | 040205004005 | 人行横道指示标志 |  | 1、类型：人行横道指示标志 2、材质、规格尺寸：边长80cm |  | 块 | 6
17 | 040205004006 | 人行横道警告标志 |  | 1、类型：人行横道警告标志 2、材质、规格尺寸：边长90cm |  | 块 | 6
18 | 040205004007 | 交叉口提示标志 |  | 1、类型：交叉口提示标志 2、材质、规格尺寸：边长90cm |  | 块 | 4
19 | 040205004008 | 停车让行标志 |  | 1、类型：停车让行标志 2、材质、规格尺寸：外径80cm |  | 块 | 3
20 | 040205004009 | 指路标志 |  | 1、类型：指路标志 2、材质、规格尺寸：500cmX350cm 3、满足图纸设计要求 |  | 块 | 1
21 | 040205003001 | ZΦ88.5*2.5*2500直标杆 |  | 1、类型：直标杆 2、材质：热轧无缝钢管 3、规格尺寸：Φ88.5*2.5*2500 4、垫层：C20混凝土垫层 5、基础：C30混凝土基础 6、报价包含混凝土基础施工所必须的土方开挖回填、模板，标杆的制作、安装等费用。 7、满足图纸要求 |  | 根 | 1
本页小计
【新点2013清单造价江苏版 V10.3.6】
分部分项工程和单价措施项目清单与计价表
工程名称：交通工程 |  |  |  |  | 标段： |  |  |  |  | 第3页 共4页
序号 | 项目编码 | 项目名称 |  | 项目特征描述 |  | 计量 单位 | 工程量 | 金额（元）
[8 empty] | 综合单价 | 合价 |  | 其中
暂估价
22 | 040205003002 | ZΦ88.5*5*3220直标杆 |  | 1、类型：直标杆 2、材质：热轧无缝钢管 3、规格尺寸：Φ88.5*5*3220 4、垫层：C20混凝土垫层 5、基础：C30混凝土基础 6、报价包含混凝土基础施工所必须的土方开挖回填、模板，标杆的制作、安装等费用。 7、满足图纸要求 |  | 根 | 15
23 | 040205003003 | ZΦ88.5*5*3220直标杆 |  | 1、类型：直标杆 2、材质：热轧无缝钢管 3、规格尺寸：Φ88.5*5*3960 4、垫层：C20混凝土垫层 5、基础：C30混凝土基础 6、报价包含混凝土基础施工所必须的土方开挖回填、模板，标杆的制作、安装等费用。 7、满足图纸要求 |  | 根 | 2
24 | 040205003004 | ZΦ88.5*5*5050直标杆 |  | 1、类型：直标杆 2、材质：热轧无缝钢管 3、规格尺寸：Φ88.5*5*5050 4、垫层：C20混凝土垫层 5、基础：C30混凝土基础 6、报价包含混凝土基础施工所必须的土方开挖回填、模板，标杆的制作、安装等费用。 7、满足图纸要求 |  | 根 | 1
本页小计
【新点2013清单造价江苏版 V10.3.6】
分部分项工程和单价措施项目清单与计价表
工程名称：交通工程 |  |  |  |  | 标段： |  |  |  |  | 第4页 共4页
序号 | 项目编码 | 项目名称 |  | 项目特征描述 |  | 计量 单位 | 工程量 | 金额（元）
[8 empty] | 综合单价 | 合价 |  | 其中
暂估价
25 | 040205003005 | 单悬标杆 |  | 1、类型：单悬臂 2、材质：热轧无缝钢管 3、规格尺寸：Φ377*8500 4、垫层：C20混凝土垫层 5、基础：C30混凝土基础 6、报价包含混凝土基础施工所必须的土方开挖回填、模板钢筋，标杆的制作、安装等费用。 7、满足图纸要求 |  | 根 | 1
分部分项合计
本页小计
合 计
【新点2013清单造价江苏版 V10.3.6】

## 5.2 表-11 总价措施项目清单与计价表
总价措施项目清单与计价表
工程名称：交通工程 | [5 empty] | 标段： |  |  |  |  | 第1页 共2页
序号 | 项目编码 | 项目名称 |  | 计算基础 | 费率（%） |  | 金额（元） |  | 调整 费率（%） | 调整后 金额（元） |  | 备注
1 | 041109001001 | 安全文明施工费
1.1 |  | 基本费 |  | 分部分项合计+单价措施项目合计-除税工程设备费 | 1.200
1.2 |  | 增加费 |  | 分部分项合计+单价措施项目合计-除税工程设备费
1.3 |  | 扬尘污染防治增加费 |  | 分部分项合计+单价措施项目合计-除税工程设备费 | 0.100
2 | 041109002001 | 夜间施工 |  | 分部分项合计+单价措施项目合计-除税工程设备费
3 | 041109003001 | 二次搬运 |  | 分部分项合计+单价措施项目合计-除税工程设备费
4 | 041109004001 | 冬雨季施工 |  | 分部分项合计+单价措施项目合计-除税工程设备费
5 | 041109005001 | 行车、行人干扰 |  | 分部分项合计+单价措施项目合计-除税工程设备费
6 | 041109006001 | 地上、地下设施、建筑物的临时保护设施 |  | 分部分项合计+单价措施项目合计-除税工程设备费
7 | 041109007001 | 已完工程及设备保护 |  | 分部分项合计+单价措施项目合计-除税工程设备费
8 | 041109008001 | 临时设施 |  | 分部分项合计+单价措施项目合计-除税工程设备费
【新点2013清单造价江苏版 V10.3.6】
编制人（造价人员）： | [7 empty] | 复核人（造价工程师）：
总价措施项目清单与计价表
工程名称：交通工程 | [5 empty] | 标段： |  |  |  |  | 第2页 共2页
序号 | 项目编码 | 项目名称 |  | 计算基础 | 费率（%） |  | 金额（元） |  | 调整 费率（%） | 调整后 金额（元） |  | 备注
9 | 041109009001 | 赶工措施 |  | 分部分项合计+单价措施项目合计-除税工程设备费
10 | 041109010001 | 工程按质论价 |  | 分部分项合计+单价措施项目合计-除税工程设备费
11 | 041109011001 | 建筑工人实名制费用 |  | 分部分项合计+单价措施项目合计-除税工程设备费 | [7 empty] | 建筑工人实名制设备由建筑工人工资专用账户开户银行提供的，建筑工人实名制费用按表中费率乘以0.5系数计取
12 | 041109091001 | 特殊条件下施工增加费 |  | 分部分项合计+单价措施项目合计-除税工程设备费
【新点2013清单造价江苏版 V10.3.6】
编制人（造价人员）： | [7 empty] | 复核人（造价工程师）：

## 5.3 表-12 其他项目清单与计价汇总表
其他项目清单与计价汇总表
工程名称：交通工程 |  |  |  | 标段： |  |  | 第1页 共1页
序号 | 项目名称 |  | 金额(元) |  | 结算金额(元) | 备注
1 | 暂列金额
2 | 暂估价
2.1 | 材料暂估价
2.2 | 专业工程暂估价
3 | 计日工
4 | 总承包服务费
合 计
【新点2013清单造价江苏版 V10.3.6】

## 5.4 表-13 规费、税金项目计价表
规费、税金项目计价表
工程名称：交通工程 |  |  |  | 标段： |  |  |  | 第1页 共1页
序号 | 项目名称 |  | 计算基础 |  | 计算基数(元) |  | 计算费率(％) |  | 金额(元)
1 | 规费 |  | 环境保护税+社会保险费+住房公积金 |  |  |  | 100.000
1.1 | 社会保险费 |  | 分部分项工程费+措施项目费+其他项目费-除税工程设备费 |  |  |  | 2.100
1.2 | 住房公积金 |  | 分部分项工程费+措施项目费+其他项目费-除税工程设备费 |  |  |  | 0.370
1.3 | 环境保护税 |  | 分部分项工程费+措施项目费+其他项目费-除税工程设备费
2 | 税金 |  | 分部分项工程费+措施项目费+其他项目费+规费-除税甲供材料和甲供设备费/1.01 |  |  |  | 9.000
合 计
【新点2013清单造价江苏版 V10.3.6】
编制人（造价人员）： | [5 empty] | 复核人（造价工程师）：

## 6.1 表-08 分部分项工程和单价措施项目清单与计价表
分部分项工程和单价措施项目清单与计价表
工程名称：绿化工程 |  |  |  |  | 标段： |  |  |  |  | 第1页 共1页
序号 | 项目编码 | 项目名称 |  | 项目特征描述 |  | 计量 单位 | 工程量 | 金额（元）
[8 empty] | 综合单价 | 合价 |  | 其中
暂估价
1 | 050101010001 | 整理绿化用地 |  | 1、要求：绿化用地内的找平、找坡、松翻、土间杂物清理、整平 |  | m2 | 3864
2 | 050102001001 | 栽植乔木 |  | 1、种类：白蜡 2、胸径或干径：10 3、养护期：三级养护1年 5、全冠，树形端正，优美为佳 6、树棍四角支撑 |  | 株 | 169
3 | 050102012001 | 铺种草皮 |  | 1、草皮种类：草籽（冬季加播黑麦草混播） 2、铺种方式：撒播草籽 3、养护期：三级养护1年 |  | m2 | 3864
分部分项合计
本页小计
合 计
【新点2013清单造价江苏版 V10.3.6】

## 6.2 表-11 总价措施项目清单与计价表
总价措施项目清单与计价表
工程名称：绿化工程 | [5 empty] | 标段： |  |  |  |  | 第1页 共3页
序号 | 项目编码 | 项目名称 |  | 计算基础 | 费率（%） |  | 金额（元） |  | 调整 费率（%） | 调整后 金额（元） |  | 备注
1 | 050405001001 | 安全文明施工费
1.1 |  | 基本费 |  | 分部分项合计+单价措施项目合计-除税工程设备费 | 1.000
1.2 |  | 增加费 |  | 分部分项合计+单价措施项目合计-除税工程设备费
1.3 |  | 扬尘污染防治增加费 |  | 分部分项合计+单价措施项目合计-除税工程设备费 | 0.210
2 | 050405002001 | 夜间施工 |  | 分部分项合计+单价措施项目合计-除税工程设备费
3 | 050405003001 | 非夜间施工照明 |  | 分部分项合计+单价措施项目合计-除税工程设备费 | [7 empty] | 在计取非夜间施工照明费时，建筑工程、仿古工程、修缮土建部分仅地下室（地宫）部分可计取；单独装饰、安装工程、园林绿化工程、修缮安装部分仅特殊施工部位内施工项目可计取
4 | 050405004001 | 二次搬运 |  | 分部分项合计+单价措施项目合计-除税工程设备费
5 | 050405005001 | 冬雨季施工 |  | 分部分项合计+单价措施项目合计-除税工程设备费
【新点2013清单造价江苏版 V10.3.6】
编制人（造价人员）： | [7 empty] | 复核人（造价工程师）：
总价措施项目清单与计价表
工程名称：绿化工程 | [5 empty] | 标段： |  |  |  |  | 第2页 共3页
序号 | 项目编码 | 项目名称 |  | 计算基础 | 费率（%） |  | 金额（元） |  | 调整 费率（%） | 调整后 金额（元） |  | 备注
6 | 050405006001 | 反季节栽植影响措施 |  | 分部分项合计+单价措施项目合计-除税工程设备费
7 | 050405007001 | 地上、地下设施的临时保护设施 |  | 分部分项合计+单价措施项目合计-除税工程设备费
8 | 050405008001 | 已完工程及设备保护 |  | 分部分项合计+单价措施项目合计-除税工程设备费
9 | 050405009001 | 临时设施 |  | 分部分项合计+单价措施项目合计-除税工程设备费
10 | 050405010001 | 赶工措施 |  | 分部分项合计+单价措施项目合计-除税工程设备费
11 | 050405011001 | 工程按质论价 |  | 分部分项合计+单价措施项目合计-除税工程设备费
12 | 050405012001 | 建筑工人实名制费用 |  | 分部分项合计+单价措施项目合计-除税工程设备费 | [7 empty] | 建筑工人实名制设备由建筑工人工资专用账户开户银行提供的，建筑工人实名制费用按表中费率乘以0.5系数计取
13 | 050405091001 | 特殊条件下施工增加费 |  | 分部分项合计+单价措施项目合计-除税工程设备费
【新点2013清单造价江苏版 V10.3.6】
编制人（造价人员）： | [7 empty] | 复核人（造价工程师）：
总价措施项目清单与计价表
工程名称：绿化工程 | [5 empty] | 标段： |  |  |  |  | 第3页 共3页
序号 | 项目编码 | 项目名称 |  | 计算基础 | 费率（%） |  | 金额（元） |  | 调整 费率（%） | 调整后 金额（元） |  | 备注
14 | 050405015001 | 智慧工地费用 |  | 分部分项合计+单价措施项目合计-除税工程设备费 | [7 empty] | 现场安全隐患排查、人员信息动态管理、扬尘管控视频监控、高处作业防护预警、危大工程监测预警和集成平台等设备、软件和管理费用。
【新点2013清单造价江苏版 V10.3.6】
编制人（造价人员）： | [7 empty] | 复核人（造价工程师）：

## 6.3 表-12 其他项目清单与计价汇总表
其他项目清单与计价汇总表
工程名称：绿化工程 |  |  |  | 标段： |  |  | 第1页 共1页
序号 | 项目名称 |  | 金额(元) |  | 结算金额(元) | 备注
1 | 暂列金额
2 | 暂估价
2.1 | 材料暂估价
2.2 | 专业工程暂估价
3 | 计日工
4 | 总承包服务费
合 计
【新点2013清单造价江苏版 V10.3.6】

## 6.4 表-13 规费、税金项目计价表
规费、税金项目计价表
工程名称：绿化工程 |  |  |  | 标段： |  |  |  | 第1页 共1页
序号 | 项目名称 |  | 计算基础 |  | 计算基数(元) |  | 计算费率(％) |  | 金额(元)
1 | 规费 |  | 环境保护税+社会保险费+住房公积金 |  |  |  | 100.000
1.1 | 社会保险费 |  | 分部分项工程费+措施项目费+其他项目费-除税工程设备费 |  |  |  | 3.300
1.2 | 住房公积金 |  | 分部分项工程费+措施项目费+其他项目费-除税工程设备费 |  |  |  | 0.550
1.3 | 环境保护税 |  | 分部分项工程费+措施项目费+其他项目费-除税工程设备费
2 | 税金 |  | 分部分项工程费+措施项目费+其他项目费+规费-除税甲供材料和甲供设备费/1.01 |  |  |  | 9.000
合 计
【新点2013清单造价江苏版 V10.3.6】
编制人（造价人员）： | [5 empty] | 复核人（造价工程师）：

## 7.1 表-08 分部分项工程和单价措施项目清单与计价表
分部分项工程和单价措施项目清单与计价表
工程名称：排水工程 |  |  |  |  | 标段： |  |  |  |  | 第1页 共4页
序号 | 项目编码 | 项目名称 |  | 项目特征描述 |  | 计量 单位 | 工程量 | 金额（元）
[8 empty] | 综合单价 | 合价 |  | 其中
暂估价
雨水
1 | 040501001001 | φ300混凝土管 |  | 1、垫层、基础材质及厚度：10cm碎石垫层，135°混凝土基础 2、管座材质：C25混凝土 3、规格：φ300，钢筋混凝土Ⅱ级承插管 4、接口方式：橡胶圈 5、含模板 |  | m | 96
2 | 040501001002 | φ600混凝土管 |  | 1、垫层、基础材质及厚度：10cm碎石垫层，135°混凝土基础 2、管座材质：C25混凝土 3、规格：φ600钢筋混凝土Ⅱ级承插管 4、接口方式：橡胶圈 5、含模板 |  | m | 688
3 | 040501001003 | φ800混凝土管 |  | 1、垫层、基础材质及厚度：10cm碎石垫层，180°混凝土基础 2、管座材质：C25混凝土 3、规格：φ800钢筋混凝土Ⅱ级承插管 4、接口方式：橡胶圈 5、含模板 |  | m | 16
4 | 040501001004 | φ1000混凝土管 |  | 1、垫层、基础材质及厚度：10cm碎石垫层，180°混凝土基础 2、管座材质：C25混凝土 3、规格：φ1000钢筋混凝土Ⅱ级承插管 4、接口方式：橡胶圈 5、含模板 |  | m | 84
本页小计
【新点2013清单造价江苏版 V10.3.6】
分部分项工程和单价措施项目清单与计价表
工程名称：排水工程 |  |  |  |  | 标段： |  |  |  |  | 第2页 共4页
序号 | 项目编码 | 项目名称 |  | 项目特征描述 |  | 计量 单位 | 工程量 | 金额（元）
[8 empty] | 综合单价 | 合价 |  | 其中
暂估价
5 | 040504002001 | 1000雨水混凝土检查井 |  | 1、垫层、基础材质及厚度：C20混凝土垫层 2、混凝土强度等级：井墙底板C30混凝土 3、盖板材质、规格：C30混凝土 4、井盖、井圈材质及规格：铸铁井盖井座 5、踏步材质、规格：塑钢踏步 6、本项清单含混凝土模板 7、满足图纸设计要求 |  | 座 | 21
6 | 040504002002 | 1250雨水混凝土检查井 |  | 1、垫层、基础材质及厚度：C20混凝土垫层 2、混凝土强度等级：井墙底板C30混凝土 3、盖板材质、规格：C30混凝土 4、井盖、井圈材质及规格：铸铁井盖井座 5、踏步材质、规格：塑钢踏步 6、本项清单含混凝土模板 7、满足图纸设计要求 |  | 座 | 3
7 | 040504002003 | 1500雨水混凝土检查井 |  | 1、垫层、基础材质及厚度：C20混凝土垫层 2、混凝土强度等级：井墙底板C30混凝土 3、盖板材质、规格：C30混凝土 4、井盖、井圈材质及规格：铸铁井盖井座 5、踏步材质、规格：塑钢踏步 6、本项清单含混凝土模板 7、满足图纸设计要求 |  | 座 | 2
本页小计
【新点2013清单造价江苏版 V10.3.6】
分部分项工程和单价措施项目清单与计价表
工程名称：排水工程 |  |  |  |  | 标段： |  |  |  |  | 第3页 共4页
序号 | 项目编码 | 项目名称 |  | 项目特征描述 |  | 计量 单位 | 工程量 | 金额（元）
[8 empty] | 综合单价 | 合价 |  | 其中
暂估价
8 | 040504001001 | 1700*1700雨水混凝土检查井 |  | 1、垫层、基础材质及厚度：C20混凝土垫层 2、混凝土强度等级：井墙底板C30混凝土 3、盖板材质、规格：C30混凝土 4、井盖、井圈材质及规格：铸铁井盖井座 5、踏步材质、规格：塑钢踏步 6、本项清单含混凝土模板 7、满足图纸设计要求 |  | 座 | 3
9 | 040504001002 | 现状检查井破洞修复 |  | 1、检查井洞口d600 2、满足图纸设计要求 |  | 座 | 2
10 | 040901003001 | 防坠网 |  | 1、满足图纸设计要求 |  | 套 | 31
11 | 010512008001 | 井圈加固 |  | 1、24cm厚C30混凝土浇筑 2、内配钢筋网 3、满足图纸设计要求 |  | 座 | 8
12 | 040504009001 | 砖砌单篦雨水口 |  | 1、基础：C20混凝土基础 2、M10水泥砂浆砌筑MU20砖 3、内外抹20厚水泥砂浆 4、铸铁雨水单篦 |  | 套 | 16
13 | 040504009002 | 砖砌双篦雨水口 |  | 1、基础：C20混凝土基础 2、M10水泥砂浆砌筑MU20砖 3、内外抹20厚水泥砂浆 4、铸铁雨水双篦 |  | 套 | 13
14 | 04B001 | 气囊封堵 |  | 1、气囊封堵洞口D600 |  | 处 | 3
分部小计
污水
15 | 040501003001 | 铸铁管 |  | 1、垫层、基础材质及厚度：150mm砂垫层 2、材质及规格：球墨铸铁管D400 3、接口方式：橡胶圈 |  | m | 418
本页小计
【新点2013清单造价江苏版 V10.3.6】
分部分项工程和单价措施项目清单与计价表
工程名称：排水工程 |  |  |  |  | 标段： |  |  |  |  | 第4页 共4页
序号 | 项目编码 | 项目名称 |  | 项目特征描述 |  | 计量 单位 | 工程量 | 金额（元）
[8 empty] | 综合单价 | 合价 |  | 其中
暂估价
16 | 040504002004 | 混凝土井 |  | 1、垫层、基础材质及厚度：C20混凝土垫层 2、混凝土强度等级：井墙底板C30混凝土 3、盖板材质、规格：C30混凝土 4、井盖、井圈材质及规格：铸铁井盖井座 5、踏步材质、规格：塑钢踏步 6、本项清单含混凝土模板 7、满足图纸设计要求 |  | 座 | 12
17 | 040504001003 | 现状检查井破洞修复 |  | 1、检查井洞口d600 2、满足图纸设计要求 |  | 座 | 1
18 | 040901003002 | 防坠网 |  | 1、满足图纸设计要求 |  | 套 | 13
19 | 010512008002 | 井圈加固 |  | 1、24cm厚C30混凝土浇筑 2、内配钢筋网 3、满足图纸设计要求 |  | 座 | 4
20 | 04B002 | 气囊封堵 |  | 1、气囊封堵洞口D600 |  | 处 | 1
分部小计
分部分项合计
1 | 041107002001 | 排水、降水 |  | 1、轻型井点降水（沟槽双侧） 2、综合考虑 |  | m | 220
单价措施合计
本页小计
合 计
【新点2013清单造价江苏版 V10.3.6】

## 7.2 表-11 总价措施项目清单与计价表
总价措施项目清单与计价表
工程名称：排水工程 | [5 empty] | 标段： |  |  |  |  | 第1页 共2页
序号 | 项目编码 | 项目名称 |  | 计算基础 | 费率（%） |  | 金额（元） |  | 调整 费率（%） | 调整后 金额（元） |  | 备注
1 | 041109001001 | 安全文明施工费
1.1 |  | 基本费 |  | 分部分项合计+单价措施项目合计-除税工程设备费 | 1.500
1.2 |  | 增加费 |  | 分部分项合计+单价措施项目合计-除税工程设备费
1.3 |  | 扬尘污染防治增加费 |  | 分部分项合计+单价措施项目合计-除税工程设备费 | 0.310
2 | 041109002001 | 夜间施工 |  | 分部分项合计+单价措施项目合计-除税工程设备费
3 | 041109003001 | 二次搬运 |  | 分部分项合计+单价措施项目合计-除税工程设备费
4 | 041109004001 | 冬雨季施工 |  | 分部分项合计+单价措施项目合计-除税工程设备费
5 | 041109005001 | 行车、行人干扰 |  | 分部分项合计+单价措施项目合计-除税工程设备费
6 | 041109006001 | 地上、地下设施、建筑物的临时保护设施 |  | 分部分项合计+单价措施项目合计-除税工程设备费
7 | 041109007001 | 已完工程及设备保护 |  | 分部分项合计+单价措施项目合计-除税工程设备费
8 | 041109008001 | 临时设施 |  | 分部分项合计+单价措施项目合计-除税工程设备费
【新点2013清单造价江苏版 V10.3.6】
编制人（造价人员）： | [7 empty] | 复核人（造价工程师）：
总价措施项目清单与计价表
工程名称：排水工程 | [5 empty] | 标段： |  |  |  |  | 第2页 共2页
序号 | 项目编码 | 项目名称 |  | 计算基础 | 费率（%） |  | 金额（元） |  | 调整 费率（%） | 调整后 金额（元） |  | 备注
9 | 041109009001 | 赶工措施 |  | 分部分项合计+单价措施项目合计-除税工程设备费
10 | 041109010001 | 工程按质论价 |  | 分部分项合计+单价措施项目合计-除税工程设备费
11 | 041109011001 | 建筑工人实名制费用 |  | 分部分项合计+单价措施项目合计-除税工程设备费 | [7 empty] | 建筑工人实名制设备由建筑工人工资专用账户开户银行提供的，建筑工人实名制费用按表中费率乘以0.5系数计取
12 | 041109091001 | 特殊条件下施工增加费 |  | 分部分项合计+单价措施项目合计-除税工程设备费
【新点2013清单造价江苏版 V10.3.6】
编制人（造价人员）： | [7 empty] | 复核人（造价工程师）：

## 7.3 表-12 其他项目清单与计价汇总表
其他项目清单与计价汇总表
工程名称：排水工程 |  |  |  | 标段： |  |  | 第1页 共1页
序号 | 项目名称 |  | 金额(元) |  | 结算金额(元) | 备注
1 | 暂列金额
2 | 暂估价
2.1 | 材料暂估价
2.2 | 专业工程暂估价
3 | 计日工
4 | 总承包服务费
合 计
【新点2013清单造价江苏版 V10.3.6】

## 7.4 表-13 规费、税金项目计价表
规费、税金项目计价表
工程名称：排水工程 |  |  |  | 标段： |  |  |  | 第1页 共1页
序号 | 项目名称 |  | 计算基础 |  | 计算基数(元) |  | 计算费率(％) |  | 金额(元)
1 | 规费 |  | 环境保护税+社会保险费+住房公积金 |  |  |  | 100.000
1.1 | 社会保险费 |  | 分部分项工程费+措施项目费+其他项目费-除税工程设备费 |  |  |  | 2.000
1.2 | 住房公积金 |  | 分部分项工程费+措施项目费+其他项目费-除税工程设备费 |  |  |  | 0.340
1.3 | 环境保护税 |  | 分部分项工程费+措施项目费+其他项目费-除税工程设备费
2 | 税金 |  | 分部分项工程费+措施项目费+其他项目费+规费-除税甲供材料和甲供设备费/1.01 |  |  |  | 9.000
合 计
【新点2013清单造价江苏版 V10.3.6】
编制人（造价人员）： | [5 empty] | 复核人（造价工程师）：

## 8.1 表-08 分部分项工程和单价措施项目清单与计价表
分部分项工程和单价措施项目清单与计价表
工程名称：照明工程 |  |  |  |  | 标段： |  |  |  |  | 第1页 共2页
序号 | 项目编码 | 项目名称 |  | 项目特征描述 |  | 计量 单位 | 工程量 | 金额（元）
[8 empty] | 综合单价 | 合价 |  | 其中
暂估价
1 | 040804001003 | 配管 |  | 1、名称：配管 2、材质：PE 3、规格：60 4、配置形式：埋地敷设 |  | m | 1460
2 | 040804001002 | 配管 |  | 1、名称：配管 2、材质：SC 3、规格：DN100 4、配置形式：埋地敷设 |  | m | 200
3 | 040804002001 | 配线 |  | 1、名称：配线 2、配线形式：管内穿线 3、规格：FVL-2*2.5 |  | m | 200
4 | 040803001002 | 电缆 |  | 1、名称：电力电缆 2、规格：YJV-0.6/1kV-5x16 3、材质：铜芯 |  | m | 730
5 | 040803001001 | 电缆 |  | 1、名称：电力电缆 2、规格：YJV-0.6/1kV-4x50 3、材质：铜芯 |  | m | 100
6 | 040801006001 | 落地式控制箱 |  | 1、名称：路灯计控箱 2、基础形式、材质、规格：混凝土 |  | 台 | 1
7 | 040801006002 | 落地式控制箱基础 |  | 1、名称：落地式控制箱基础 2、垫层标号：C20 3、基础形式、材质、规格：MU10水泥砂浆砌MU10砖 4、基础防潮：墙内外1:2水泥砂浆抹面 |  | 台 | 1
8 | 040805001001 | 常规照明灯 |  | 1、名称：单悬挑LED路灯 2、灯杆材质、高度：9米 3、光源数量：1*150W 4、附件配置：低压熔断器 5、垫层、基础：厚度、材料品种、强度等级：C30 |  | 套 | 14
本页小计
【新点2013清单造价江苏版 V10.3.6】
分部分项工程和单价措施项目清单与计价表
工程名称：照明工程 |  |  |  |  | 标段： |  |  |  |  | 第2页 共2页
序号 | 项目编码 | 项目名称 |  | 项目特征描述 |  | 计量 单位 | 工程量 | 金额（元）
[8 empty] | 综合单价 | 合价 |  | 其中
暂估价
9 | 040805001002 | 常规照明灯 |  | 1、名称：双火LED补角灯 2、灯杆材质、高度：12米 3、光源数量：3*200W 4、附件配置：低压熔断器 5、垫层、基础：厚度、材料品种、强度等级：C30 |  | 套 | 2
10 | 040805001003 | 常规照明灯 |  | 1、名称：路灯杆号编号 |  | 套 | 16
11 | 040205001001 | 人（手）孔井 |  | 1、 名称：电缆手孔井 2、规格尺寸：600x600x1000mm(长*宽*深) |  | 座 | 8
12 | 040807003001 | 接地装置调试 |  | 1、名称：接地装置调试 |  | 系统(组) | 1
13 | 040101002001 | 挖沟槽土方 |  | 1、土壤类别：二类土 2、挖土深度：1.5米内 3、开挖方式：机械开挖，人工清理 |  | m3 | 498
14 | 040103001001 | 回填方 |  | 1、 名称：回填土方 机械压实 |  | m3 | 498
分部分项合计
本页小计
合 计
【新点2013清单造价江苏版 V10.3.6】

## 8.2 表-11 总价措施项目清单与计价表
总价措施项目清单与计价表
工程名称：照明工程 | [5 empty] | 标段： |  |  |  |  | 第1页 共2页
序号 | 项目编码 | 项目名称 |  | 计算基础 | 费率（%） |  | 金额（元） |  | 调整 费率（%） | 调整后 金额（元） |  | 备注
1 | 041109001001 | 安全文明施工费
1.1 |  | 基本费 |  | 分部分项合计+单价措施项目合计-除税工程设备费 | 1.500
1.2 |  | 增加费 |  | 分部分项合计+单价措施项目合计-除税工程设备费
1.3 |  | 扬尘污染防治增加费 |  | 分部分项合计+单价措施项目合计-除税工程设备费 | 0.310
2 | 041109002001 | 夜间施工 |  | 分部分项合计+单价措施项目合计-除税工程设备费
3 | 041109003001 | 二次搬运 |  | 分部分项合计+单价措施项目合计-除税工程设备费
4 | 041109004001 | 冬雨季施工 |  | 分部分项合计+单价措施项目合计-除税工程设备费
5 | 041109005001 | 行车、行人干扰 |  | 分部分项合计+单价措施项目合计-除税工程设备费
6 | 041109006001 | 地上、地下设施、建筑物的临时保护设施 |  | 分部分项合计+单价措施项目合计-除税工程设备费
7 | 041109007001 | 已完工程及设备保护 |  | 分部分项合计+单价措施项目合计-除税工程设备费
8 | 041109008001 | 临时设施 |  | 分部分项合计+单价措施项目合计-除税工程设备费
【新点2013清单造价江苏版 V10.3.6】
编制人（造价人员）： | [7 empty] | 复核人（造价工程师）：
总价措施项目清单与计价表
工程名称：照明工程 | [5 empty] | 标段： |  |  |  |  | 第2页 共2页
序号 | 项目编码 | 项目名称 |  | 计算基础 | 费率（%） |  | 金额（元） |  | 调整 费率（%） | 调整后 金额（元） |  | 备注
9 | 041109009001 | 赶工措施 |  | 分部分项合计+单价措施项目合计-除税工程设备费
10 | 041109010001 | 工程按质论价 |  | 分部分项合计+单价措施项目合计-除税工程设备费
11 | 041109011001 | 建筑工人实名制费用 |  | 分部分项合计+单价措施项目合计-除税工程设备费 | [7 empty] | 建筑工人实名制设备由建筑工人工资专用账户开户银行提供的，建筑工人实名制费用按表中费率乘以0.5系数计取
12 | 041109091001 | 特殊条件下施工增加费 |  | 分部分项合计+单价措施项目合计-除税工程设备费
13 | 041109015001 | 智慧工地费用 |  | 分部分项合计+单价措施项目合计-除税工程设备费 | [7 empty] | 现场安全隐患排查、人员信息动态管理、扬尘管控视频监控、高处作业防护预警、危大工程监测预警和集成平台等设备、软件和管理费用。
【新点2013清单造价江苏版 V10.3.6】
编制人（造价人员）： | [7 empty] | 复核人（造价工程师）：

## 8.3 表-12 其他项目清单与计价汇总表
其他项目清单与计价汇总表
工程名称：照明工程 |  |  |  | 标段： |  |  | 第1页 共1页
序号 | 项目名称 |  | 金额(元) |  | 结算金额(元) | 备注
1 | 暂列金额
2 | 暂估价
2.1 | 材料暂估价
2.2 | 专业工程暂估价
3 | 计日工
4 | 总承包服务费
合 计
【新点2013清单造价江苏版 V10.3.6】

## 8.4 表-13 规费、税金项目计价表
规费、税金项目计价表
工程名称：照明工程 |  |  |  | 标段： |  |  |  | 第1页 共1页
序号 | 项目名称 |  | 计算基础 |  | 计算基数(元) |  | 计算费率(％) |  | 金额(元)
1 | 规费 |  | 环境保护税+社会保险费+住房公积金 |  |  |  | 100.000
1.1 | 社会保险费 |  | 分部分项工程费+措施项目费+其他项目费-除税工程设备费 |  |  |  | 2.000
1.2 | 住房公积金 |  | 分部分项工程费+措施项目费+其他项目费-除税工程设备费 |  |  |  | 0.340
1.3 | 环境保护税 |  | 分部分项工程费+措施项目费+其他项目费-除税工程设备费
2 | 税金 |  | 分部分项工程费+措施项目费+其他项目费+规费-除税甲供材料和甲供设备费/1.01 |  |  |  | 9.000
合 计
【新点2013清单造价江苏版 V10.3.6】
编制人（造价人员）： | [5 empty] | 复核人（造价工程师）：