## 扉-1 招标工程量清单扉页
|  | 徐州生物工程职业技术学院环境科技楼装修工程 |  |  | 工程
招 标 工 程 量 清 单
招 标 人： |  |  | 造价咨询人：
| （单位盖章） |  |  | （单位盖章）
法定代表人 或其授权人： |  |  | 法定代表人 或其授权人：
| (签字或盖章) |  |  | (签字或盖章)
编 制 人： |  |  | 复 核 人：
| (造价人员签字盖专用章) |  |  | (造价工程师签字盖专用章)
编 制 时 间： |  |  | 复 核 时 间：
扉-1

## 表-08 分部分项工程和单价措施项目清单与计价表【装饰工程】
分部分项工程和单价措施项目清单与计价表
工程名称：装饰工程 | [5 empty] | 标段：徐州生物工程职业技术学院环境科技楼装修工程 |  |  | 第 1 页 共 34 页
序号 | 项目编码 | 项目名称 | 项目特征描述 | 计量单位 | 工程量 |  | 金额（元）
[7 empty] | 综合单价 | 综合合价 |  | 其中：暂估价
拆除、二次结构及其他部分
1 | 011601001001 | 砖砌体拆除 | 1、砌体名称:砖砌体拆除 2、拆除高度:详见设计图纸、满足后期施工要求 3、拆除砌体的截面尺寸:详见设计图纸 4、砌体表面的附着物种类:涂料、油漆、及所需拆除部分的砌体所有附作物 5、砌体中所包含的二次结构构造柱、圈梁、过梁等由投标人自行考虑此部分报价费用，结算时不调整 6、报价含完成本项工作的全部内容包括但不限于拆除、切割、清理及完成满足下道工序施工的全部内容 | m3 | 11.44
2 | 011602002001 | 钢筋混凝土构件拆除 | 1、构件名称:钢筋混凝土构件拆除 2、拆除构件的厚度或规格尺寸:详见图纸 3、报价含完成本项工作的全部内容包括但不限于拆除、切割、清理及完成满足下道工序施工的全部内容 | m3 | 12.44
本页小计
注：为计取规费等的使用，可在表中增设其中：“定额人工费”。
表—08
分部分项工程和单价措施项目清单与计价表
工程名称：装饰工程 | [5 empty] | 标段：徐州生物工程职业技术学院环境科技楼装修工程 |  |  | 第 2 页 共 34 页
序号 | 项目编码 | 项目名称 | 项目特征描述 | 计量单位 | 工程量 |  | 金额（元）
[7 empty] | 综合单价 | 综合合价 |  | 其中：暂估价
3 | 011606003001 | 天棚面龙骨及饰面拆除 | 1、拆除的基层类型:投标人根据现场情况自行考虑 2、龙骨及饰面种类:投标人根据现场情况自行考虑 3、报价含完成本项工作的全部内容包括但不限于清理及完成满足下道工序施工的全部内容 | m2 | 161.03
4 | 011605002001 | 立面块料拆除 | 1、拆除的基层类型:地砖粘结层 2、饰面材料种类:块料面层 3、报价含完成本项工作的全部内容包括但不限于拆除、切割、清理及完成满足下道工序施工的全部内容 | m2 | 420
5 | 011609001001 | 栏杆、栏板拆除 | 1、栏杆(板）的高度:投标人根据现场情况自行考虑 2、报价含完成本项工作的全部内容包括但不限于清理及完成满足下道工序施工的全部内容 | m | 35.28
本页小计
注：为计取规费等的使用，可在表中增设其中：“定额人工费”。
表—08
分部分项工程和单价措施项目清单与计价表
工程名称：装饰工程 | [5 empty] | 标段：徐州生物工程职业技术学院环境科技楼装修工程 |  |  | 第 3 页 共 34 页
序号 | 项目编码 | 项目名称 | 项目特征描述 | 计量单位 | 工程量 |  | 金额（元）
[7 empty] | 综合单价 | 综合合价 |  | 其中：暂估价
6 | 011610002001 | 金属门窗拆除 | 1、室内高度:投标人根据现场情况自行考虑 2、门窗洞口尺寸:投标人根据现场情况自行考虑 3、报价含完成本项工作的全部内容包括但不限于清理及完成满足下道工序施工的全部内容 | m2 | 758.22
7 | 011610001001 | 木门窗拆除 | 1、室内高度:投标人根据现场情况自行考虑 2、门窗洞口尺寸:投标人根据现场情况自行考虑 3、报价含完成本项工作的全部内容包括但不限于清理及完成满足下道工序施工的全部内容 | m2 | 239.13
8 | 011612002001 | 卫生间部分拆除 | 卫生间部分拆除 1、报价含完成本项工作的全部内容包括但不限于拆除、清理及满足下道工序施工的全部内容 | 项 | 1
9 | 011612001001 | 管道拆除 | 雨水管道拆除 1、报价含完成本项工作的全部内容包括但不限于拆除、清理及满足下道工序施工的全部内容 | m | 134.4
本页小计
注：为计取规费等的使用，可在表中增设其中：“定额人工费”。
表—08
分部分项工程和单价措施项目清单与计价表
工程名称：装饰工程 | [5 empty] | 标段：徐州生物工程职业技术学院环境科技楼装修工程 |  |  | 第 4 页 共 34 页
序号 | 项目编码 | 项目名称 | 项目特征描述 | 计量单位 | 工程量 |  | 金额（元）
[7 empty] | 综合单价 | 综合合价 |  | 其中：暂估价
10 | 010103002001 | 余方弃置 | 1、废弃料品种:拆除后建筑垃圾弃置外运 2、运距:投标人自行考虑 3、报价含垃圾处置费用 | 项 | 1
11 | 010402001001 | 砌块墙 | 1、砌块品种、规格、强度等级:蒸压加气混凝土砌块 2、墙体类型:隔墙 3、砂浆强度等级:MU>7.5 | m3 | 21.74
12 | 010503005001 | 过梁 | 1、混凝土种类:预拌 2、混凝土强度等级:C25 | m3 | 0.21
13 | 010503004001 | 圈梁 | 1.混凝土种类:预拌 2.混凝土强度等级:C25 | m3 | 0.23
14 | 010515001001 | 现浇构件钢筋 | 1、钢筋种类、规格:Φ8~Φ20 三级钢 | t | 0.018
15 | 010515001002 | 现浇构件钢筋 | 1、钢筋种类、规格:二次结构钢筋 | t | 0.034
16 | 040901008001 | 植筋 | 1、材料种类:构造植筋 2、植入深度:满足相关规范要强求 | 根 | 24
17 | 040901008002 | 植筋 | 1、材料种类:水平植筋 2、植入深度:满足相关规范要强求 | 根 | 96
本页小计
注：为计取规费等的使用，可在表中增设其中：“定额人工费”。
表—08
分部分项工程和单价措施项目清单与计价表
工程名称：装饰工程 | [5 empty] | 标段：徐州生物工程职业技术学院环境科技楼装修工程 |  |  | 第 5 页 共 34 页
序号 | 项目编码 | 项目名称 | 项目特征描述 | 计量单位 | 工程量 |  | 金额（元）
[7 empty] | 综合单价 | 综合合价 |  | 其中：暂估价
18 | 011201001001 | 墙面一般抹灰 | 1、墙体类型:后砌墙抹灰 2、8厚DP M5砂浆(1:1:6水泥石灰膏砂浆)或粉刷石膏砂浆打底抹平 3、耐碱网格布一道 4、报价含完成本项工作的全部内容包括但不限基层处理、破损处铲平、修补、找平、清洁等及满足下道工序施工的全部工作，投标人均要考虑该部分费用，结算时不得调整。 | m2 | 168.36
一层大厅、走廊
本页小计
注：为计取规费等的使用，可在表中增设其中：“定额人工费”。
表—08
分部分项工程和单价措施项目清单与计价表
工程名称：装饰工程 | [5 empty] | 标段：徐州生物工程职业技术学院环境科技楼装修工程 |  |  | 第 6 页 共 34 页
序号 | 项目编码 | 项目名称 | 项目特征描述 | 计量单位 | 工程量 |  | 金额（元）
[7 empty] | 综合单价 | 综合合价 |  | 其中：暂估价
19 | 011102003001 | 块料楼地面 | 800*800 乳白色地砖 1、10厚地砖面层,DTG砂浆擦缝用人造石专用填缝 2、30厚DSM15砂浆(1:3干硬性水泥砂浆)结合层,表面 撒水泥粉 3、界面剂1道 4、现状楼、地面找平 5、清理现场地面杂物、浮灰等 6、报价含完成本项工作的全部内容包括但不限基层处理、破损处铲平、修补、找平、清洁等及满足下道工序施工的全部工作，投标人均要考虑该部分费用，结算时不得调整。 | m2 | 112.81
本页小计
注：为计取规费等的使用，可在表中增设其中：“定额人工费”。
表—08
分部分项工程和单价措施项目清单与计价表
工程名称：装饰工程 | [5 empty] | 标段：徐州生物工程职业技术学院环境科技楼装修工程 |  |  | 第 7 页 共 34 页
序号 | 项目编码 | 项目名称 | 项目特征描述 | 计量单位 | 工程量 |  | 金额（元）
[7 empty] | 综合单价 | 综合合价 |  | 其中：暂估价
20 | 011207001001 | 集成铝塑板墙裙 | 1、专用的边角条对铝塑板的边角进行处理,增加美观度和防护性 2、将在8厚铝塑板背面和墙面均匀涂抹胶水,然后将铝塑板粘在墙面上,用橡皮锤轻轻敲击,使其粘贴牢固 3、原墙面平整、不平整处1:2水泥砂浆找平 4、报价含完成本项工作的全部内容包括但不限基层处理、破损处铲平、修补、找平、清洁等及满足下道工序施工的全部工作，投标人均要考虑该部分费用，结算时不得调整。 | m2 | 105.71
本页小计
注：为计取规费等的使用，可在表中增设其中：“定额人工费”。
表—08
分部分项工程和单价措施项目清单与计价表
工程名称：装饰工程 | [5 empty] | 标段：徐州生物工程职业技术学院环境科技楼装修工程 |  |  | 第 8 页 共 34 页
序号 | 项目编码 | 项目名称 | 项目特征描述 | 计量单位 | 工程量 |  | 金额（元）
[7 empty] | 综合单价 | 综合合价 |  | 其中：暂估价
21 | 011406001001 | 抹灰面油漆 | 乳胶漆墙面 1、乳胶漆饰面一底两度 2、满刮白色腻子两遍细砂纸磨光 3、墙体表面清理干净,可用水泥砂浆找平 4、报价含完成本项工作的全部内容包括但不限基层处理、破损处铲平、修补、找平、清洁等及满足下道工序施工的全部工作，投标人均要考虑该部分费用，结算时不得调整。 5、具体做法详见设计图纸 | m2 | 215.94
22 | 011406001002 | 抹灰面油漆 | 1、现浇(或预制)钢筋混凝土板 2、2-3厚面层耐水腻子刮平 3、刷大白浆 4、报价含完成本项工作的全部内容包括但不限基层处理、破损处铲平、修补、找平、清洁等及满足下道工序施工的全部工作，投标人均要考虑该部分费用，结算时不得调整。 | m2 | 109.03
其他层走廊
本页小计
注：为计取规费等的使用，可在表中增设其中：“定额人工费”。
表—08
分部分项工程和单价措施项目清单与计价表
工程名称：装饰工程 | [5 empty] | 标段：徐州生物工程职业技术学院环境科技楼装修工程 |  |  | 第 9 页 共 34 页
序号 | 项目编码 | 项目名称 | 项目特征描述 | 计量单位 | 工程量 |  | 金额（元）
[7 empty] | 综合单价 | 综合合价 |  | 其中：暂估价
23 | 011101002001 | 原水磨石地面抛光提亮 | 原水磨石地面抛光提亮 1、具体做法详见设计图纸 2、报价含完成本项工作的全部内容包括但不限基层处理、破损处铲平、修补、找平、清洁等及满足下道工序施工的全部工作，投标人均要考虑该部分费用，结算时不得调整。 | m2 | 225
24 | 011105002001 | 石材踢脚线 | 1、10厚磨光花岗石板,DTG砂浆勾缝 2、5厚DTA砂浆粘贴 3、10厚DPM15砂浆(1:3水泥砂浆)打底并划出纹道 4、界面剂1道 5、现状墙 6、报价含完成本项工作的全部内容包括但不限基层处理、破损处铲平、修补、找平、清洁等及满足下道工序施工的全部工作，投标人均要考虑该部分费用，结算时不得调整。 | m
本页小计
注：为计取规费等的使用，可在表中增设其中：“定额人工费”。
表—08
分部分项工程和单价措施项目清单与计价表
工程名称：装饰工程 | [5 empty] | 标段：徐州生物工程职业技术学院环境科技楼装修工程 |  |  | 第 10 页 共 34 页
序号 | 项目编码 | 项目名称 | 项目特征描述 | 计量单位 | 工程量 |  | 金额（元）
[7 empty] | 综合单价 | 综合合价 |  | 其中：暂估价
25 | 011406001003 | 抹灰面油漆 | 乳胶漆墙面 1、乳胶漆饰面一底两度 2、满刮白色腻子两遍细砂纸磨光 3、墙体表面清理干净,可用水泥砂浆找平 4、报价含完成本项工作的全部内容包括但不限基层处理、破损处铲平、修补、找平、清洁等及满足下道工序施工的全部工作，投标人均要考虑该部分费用，结算时不得调整。 5、具体做法详见设计图纸 | m2 | 941.45
26 | 011406001004 | 抹灰面油漆 | 1、现浇(或预制)钢筋混凝土板 2、2-3厚面层耐水腻子刮平 3、刷大白浆 4、报价含完成本项工作的全部内容包括但不限基层处理、破损处铲平、修补、找平、清洁等及满足下道工序施工的全部工作，投标人均要考虑该部分费用，结算时不得调整。 | m2 | 242.05
配电室
本页小计
注：为计取规费等的使用，可在表中增设其中：“定额人工费”。
表—08
分部分项工程和单价措施项目清单与计价表
工程名称：装饰工程 | [5 empty] | 标段：徐州生物工程职业技术学院环境科技楼装修工程 |  |  | 第 11 页 共 34 页
序号 | 项目编码 | 项目名称 | 项目特征描述 | 计量单位 | 工程量 |  | 金额（元）
[7 empty] | 综合单价 | 综合合价 |  | 其中：暂估价
27 | 011101001001 | 水泥砂浆楼地面 | 1、20厚1:2防静电水泥砂浆 2、防静电水泥浆1道 3、30厚1:3防静电水泥砂浆找平层,内配防静电接地金属网,表面抹平 4、界面剂1道 5、现状楼、地面找平 6、清理现场地面杂物、浮灰等 7、报价含完成本项工作的全部内容包括但不限基层处理、破损处铲平、修补、找平、清洁等及满足下道工序施工的全部工作，投标人均要考虑该部分费用，结算时不得调整。 | m2 | 13.63
本页小计
注：为计取规费等的使用，可在表中增设其中：“定额人工费”。
表—08
分部分项工程和单价措施项目清单与计价表
工程名称：装饰工程 | [5 empty] | 标段：徐州生物工程职业技术学院环境科技楼装修工程 |  |  | 第 12 页 共 34 页
序号 | 项目编码 | 项目名称 | 项目特征描述 | 计量单位 | 工程量 |  | 金额（元）
[7 empty] | 综合单价 | 综合合价 |  | 其中：暂估价
28 | 011105002002 | 石材踢脚线 | 1、10厚磨光花岗石板,DTG砂浆勾缝 2、5厚DTA砂浆粘贴 3、10厚DPM15砂浆(1:3水泥砂浆)打底并划出纹道 4、界面剂1道 5、现状墙 6、报价含完成本项工作的全部内容包括但不限基层处理、破损处铲平、修补、找平、清洁等及满足下道工序施工的全部工作，投标人均要考虑该部分费用，结算时不得调整。 | m | 18.36
29 | 011406001005 | 抹灰面油漆 | 乳胶漆墙面 1、乳胶漆饰面一底两度 2、满刮白色腻子两遍细砂纸磨光 3、墙体表面清理干净,可用水泥砂浆找平 4、报价含完成本项工作的全部内容包括但不限基层处理、破损处铲平、修补、找平、清洁等及满足下道工序施工的全部工作，投标人均要考虑该部分费用，结算时不得调整。 5、具体做法详见设计图纸 | m2 | 61.15
本页小计
注：为计取规费等的使用，可在表中增设其中：“定额人工费”。
表—08
分部分项工程和单价措施项目清单与计价表
工程名称：装饰工程 | [5 empty] | 标段：徐州生物工程职业技术学院环境科技楼装修工程 |  |  | 第 13 页 共 34 页
序号 | 项目编码 | 项目名称 | 项目特征描述 | 计量单位 | 工程量 |  | 金额（元）
[7 empty] | 综合单价 | 综合合价 |  | 其中：暂估价
30 | 011406001006 | 抹灰面油漆 | 1、现浇(或预制)钢筋混凝土板 2、2-3厚面层耐水腻子刮平 3、刷大白浆 4、报价含完成本项工作的全部内容包括但不限基层处理、破损处铲平、修补、找平、清洁等及满足下道工序施工的全部工作，投标人均要考虑该部分费用，结算时不得调整。 | m2 | 13.63
31 | 011102003002 | 门槛石 | 1、石材种类、构件规格:10厚瓷砖 2、砂浆强度等级:砂浆已计入地面面层，不另计 3、报价含完成本项工作的全部内容包括但不限基层处理、破损处铲平、修补、找平、清洁等及满足下道工序施工的全部工作，投标人均要考虑该部分费用，结算时不得调整。 | m2 | 0.4
一层卫生间
本页小计
注：为计取规费等的使用，可在表中增设其中：“定额人工费”。
表—08
分部分项工程和单价措施项目清单与计价表
工程名称：装饰工程 | [5 empty] | 标段：徐州生物工程职业技术学院环境科技楼装修工程 |  |  | 第 14 页 共 34 页
序号 | 项目编码 | 项目名称 | 项目特征描述 | 计量单位 | 工程量 |  | 金额（元）
[7 empty] | 综合单价 | 综合合价 |  | 其中：暂估价
32 | 011102003003 | 块料楼地面 | 300*300 浅灰色防滑地砖 1、5~10厚地砖面层,DTG砂浆擦缝 2、30厚DSM15砂浆(1:3干硬性水泥砂浆)结合层,表面 撒水泥粉 3、防水隔离层 4、界面剂1道 5、现状楼、地面找平 6、清理现场地面杂物、浮灰等 7、报价含完成本项工作的全部内容包括但不限基层处理、破损处铲平、修补、找平、清洁等及满足下道工序施工的全部工作，投标人均要考虑该部分费用，结算时不得调整。 | m2 | 30.48
33 | 010501001001 | 垫层 | 泡沫混凝土垫层 | m3 | 2.12
34 | 010903002001 | 涂膜防水 | 1、1.5厚聚氨酯防水涂料 | m2 | 76.83
本页小计
注：为计取规费等的使用，可在表中增设其中：“定额人工费”。
表—08
分部分项工程和单价措施项目清单与计价表
工程名称：装饰工程 | [5 empty] | 标段：徐州生物工程职业技术学院环境科技楼装修工程 |  |  | 第 15 页 共 34 页
序号 | 项目编码 | 项目名称 | 项目特征描述 | 计量单位 | 工程量 |  | 金额（元）
[7 empty] | 综合单价 | 综合合价 |  | 其中：暂估价
35 | 011204003001 | 块料墙面 | 600*300白色瓷砖 1、10厚石材面层(涂石材涂防污剂),用DTA砂浆或石材胶粘剂粘结,DTG砂浆勾缝或白水泥擦缝 2、6厚DPM20砂浆(1:2.5水泥砂浆)压实抹平 3、9厚DP M15砂浆(1:3水泥砂浆)打底压实扫毛 4、界面剂1道 5、报价含完成本项工作的全部内容包括但不限基层处理、破损处铲平、修补、找平、清洁等及满足下道工序施工的全部工作，投标人均要考虑该部分费用，结算时不得调整。 | m2 | 81.75
36 | 011302001001 | 吊顶天棚 | 1、Φ6钢筋吊杆,双向中距<1200，吊杆上部与板底预留吊环(勾)固定 2、专用弹簧吊扣中距<1200,用吊件与钢筋吊杆联结找平 3、铝合金方格100x100组合块1200x600 4、具体做法详见图纸 | m2 | 30.24
本页小计
注：为计取规费等的使用，可在表中增设其中：“定额人工费”。
表—08
分部分项工程和单价措施项目清单与计价表
工程名称：装饰工程 | [5 empty] | 标段：徐州生物工程职业技术学院环境科技楼装修工程 |  |  | 第 16 页 共 34 页
序号 | 项目编码 | 项目名称 | 项目特征描述 | 计量单位 | 工程量 |  | 金额（元）
[7 empty] | 综合单价 | 综合合价 |  | 其中：暂估价
37 | 011505001001 | 洗漱台 | 1、材料品种、规格、颜色:石材洗漱台 2、支架、配件品种、规格:投标人自行深化满足业主要求 3、报价含石材开洞等 4、具体做法详见设计图纸 | m2 | 2.46
38 | 011505010001 | 镜面玻璃 | 1、15厚细木工板 2、5厚防雾镜面玻璃 3、具体做法详见设计图纸 | m2 | 2.15
39 | 011210005001 | 成品隔断 | 1、隔断材料品种、规格、颜色:灰色防水胶合板成品隔断 2、配件品种、规格:包含五金配件等 | m2 | 39.03
40 | 011210005002 | 成品隔断 | 1、隔断材料品种、规格、颜色:小便挡板 2、具体做法详见设计图纸 | m2 | 2.25
其他层卫生间
本页小计
注：为计取规费等的使用，可在表中增设其中：“定额人工费”。
表—08
分部分项工程和单价措施项目清单与计价表
工程名称：装饰工程 | [5 empty] | 标段：徐州生物工程职业技术学院环境科技楼装修工程 |  |  | 第 17 页 共 34 页
序号 | 项目编码 | 项目名称 | 项目特征描述 | 计量单位 | 工程量 |  | 金额（元）
[7 empty] | 综合单价 | 综合合价 |  | 其中：暂估价
41 | 011102003004 | 块料楼地面 | 300*300 浅灰色防滑地砖 1、5~10厚地砖面层,DTG砂浆擦缝 2、30厚DSM15砂浆(1:3干硬性水泥砂浆)结合层,表面 撒水泥粉 3、防水隔离层 4、界面剂1道 5、现状楼、地面找平 6、清理现场地面杂物、浮灰等 7、报价含完成本项工作的全部内容包括但不限基层处理、破损处铲平、修补、找平、清洁等及满足下道工序施工的全部工作，投标人均要考虑该部分费用，结算时不得调整。 | m2 | 76.2
42 | 010501001002 | 垫层 | 泡沫混凝土垫层 | m3 | 5.46
43 | 010903002002 | 涂膜防水 | 1、1.5厚聚氨酯防水涂料 | m2 | 192.08
本页小计
注：为计取规费等的使用，可在表中增设其中：“定额人工费”。
表—08
分部分项工程和单价措施项目清单与计价表
工程名称：装饰工程 | [5 empty] | 标段：徐州生物工程职业技术学院环境科技楼装修工程 |  |  | 第 18 页 共 34 页
序号 | 项目编码 | 项目名称 | 项目特征描述 | 计量单位 | 工程量 |  | 金额（元）
[7 empty] | 综合单价 | 综合合价 |  | 其中：暂估价
44 | 011204003002 | 块料墙面 | 600*300白色瓷砖 1、10厚石材面层(涂石材涂防污剂),用DTA砂浆或石材胶粘剂粘结,DTG砂浆勾缝或白水泥擦缝 2、6厚DPM20砂浆(1:2.5水泥砂浆)压实抹平 3、9厚DP M15砂浆(1:3水泥砂浆)打底压实扫毛 4、界面剂1道 5、报价含完成本项工作的全部内容包括但不限基层处理、破损处铲平、修补、找平、清洁等及满足下道工序施工的全部工作，投标人均要考虑该部分费用，结算时不得调整。 | m2 | 204.91
45 | 011302001002 | 吊顶天棚 | 1、Φ6钢筋吊杆,双向中距<1200，吊杆上部与板底预留吊环(勾)固定 2、专用弹簧吊扣中距<1200,用吊件与钢筋吊杆联结找平 3、铝合金方格100x100组合块1200x600 4、具体做法详见图纸 | m2 | 75.72
本页小计
注：为计取规费等的使用，可在表中增设其中：“定额人工费”。
表—08
分部分项工程和单价措施项目清单与计价表
工程名称：装饰工程 | [5 empty] | 标段：徐州生物工程职业技术学院环境科技楼装修工程 |  |  | 第 19 页 共 34 页
序号 | 项目编码 | 项目名称 | 项目特征描述 | 计量单位 | 工程量 |  | 金额（元）
[7 empty] | 综合单价 | 综合合价 |  | 其中：暂估价
46 | 011505001002 | 洗漱台 | 1、材料品种、规格、颜色:石材洗漱台 2、支架、配件品种、规格:投标人自行深化满足业主要求 3、报价含石材开洞等 4、具体做法详见设计图纸 | m2 | 7.38
47 | 011505010002 | 镜面玻璃 | 1、15厚细木工板 2、5厚防雾镜面玻璃 3、具体做法详见设计图纸 | m2 | 6.46
48 | 011210005003 | 成品隔断 | 1、隔断材料品种、规格、颜色:灰色防水胶合板成品隔断 2、配件品种、规格:包含五金配件等 | m2 | 21.93
49 | 011210005004 | 成品隔断 | 1、隔断材料品种、规格、颜色:小便挡板 2、具体做法详见设计图纸 | m2 | 4.5
楼梯间
本页小计
注：为计取规费等的使用，可在表中增设其中：“定额人工费”。
表—08
分部分项工程和单价措施项目清单与计价表
工程名称：装饰工程 | [5 empty] | 标段：徐州生物工程职业技术学院环境科技楼装修工程 |  |  | 第 20 页 共 34 页
序号 | 项目编码 | 项目名称 | 项目特征描述 | 计量单位 | 工程量 |  | 金额（元）
[7 empty] | 综合单价 | 综合合价 |  | 其中：暂估价
50 | 011101002002 | 原水磨石地面抛光提亮-楼梯 | 原水磨石地面抛光提亮 1、具体做法详见设计图纸 2、报价含完成本项工作的全部内容包括但不限基层处理、破损处铲平、修补、找平、清洁等及满足下道工序施工的全部工作，投标人均要考虑该部分费用，结算时不得调整。 | m2 | 144.3
51 | 011105002003 | 石材踢脚线 | 1、10厚磨光花岗石板,DTG砂浆勾缝 2、5厚DTA砂浆粘贴 3、10厚DPM15砂浆(1:3水泥砂浆)打底并划出纹道 4、界面剂1道 5、现状墙 6、报价含完成本项工作的全部内容包括但不限基层处理、破损处铲平、修补、找平、清洁等及满足下道工序施工的全部工作，投标人均要考虑该部分费用，结算时不得调整。 | m | 86.77
本页小计
注：为计取规费等的使用，可在表中增设其中：“定额人工费”。
表—08
分部分项工程和单价措施项目清单与计价表
工程名称：装饰工程 | [5 empty] | 标段：徐州生物工程职业技术学院环境科技楼装修工程 |  |  | 第 21 页 共 34 页
序号 | 项目编码 | 项目名称 | 项目特征描述 | 计量单位 | 工程量 |  | 金额（元）
[7 empty] | 综合单价 | 综合合价 |  | 其中：暂估价
52 | 011406001007 | 抹灰面油漆 | 乳胶漆墙面 1、乳胶漆饰面一底两度 2、满刮白色腻子两遍细砂纸磨光 3、墙体表面清理干净,可用水泥砂浆找平 4、报价含完成本项工作的全部内容包括但不限基层处理、破损处铲平、修补、找平、清洁等及满足下道工序施工的全部工作，投标人均要考虑该部分费用，结算时不得调整。 5、具体做法详见设计图纸 | m2 | 273.36
53 | 011406001008 | 抹灰面油漆 | 1、现浇(或预制)钢筋混凝土板 2、2-3厚面层耐水腻子刮平 3、刷大白浆 4、报价含完成本项工作的全部内容包括但不限基层处理、破损处铲平、修补、找平、清洁等及满足下道工序施工的全部工作，投标人均要考虑该部分费用，结算时不得调整。 | m2 | 126.4
本页小计
注：为计取规费等的使用，可在表中增设其中：“定额人工费”。
表—08
分部分项工程和单价措施项目清单与计价表
工程名称：装饰工程 | [5 empty] | 标段：徐州生物工程职业技术学院环境科技楼装修工程 |  |  | 第 22 页 共 34 页
序号 | 项目编码 | 项目名称 | 项目特征描述 | 计量单位 | 工程量 |  | 金额（元）
[7 empty] | 综合单价 | 综合合价 |  | 其中：暂估价
54 | 011503001001 | 金属扶手 | 不锈钢扶手 1、具体款式样式满足建设单位要求、满足验收要求 | m | 35.28
首层其他房间
55 | 011102003005 | 块料楼地面 | 800*800 乳白色抛光砖 1、10厚地砖面层,DTG砂浆擦缝用人造石专用填缝 2、30厚DSM15砂浆(1:3干硬性水泥砂浆)结合层,表面 撒水泥粉 3、界面剂1道 4、现状楼、地面找平 5、清理现场地面杂物、浮灰等 6、报价含完成本项工作的全部内容包括但不限基层处理、破损处铲平、修补、找平、清洁等及满足下道工序施工的全部工作，投标人均要考虑该部分费用，结算时不得调整。 | m2 | 374.81
本页小计
注：为计取规费等的使用，可在表中增设其中：“定额人工费”。
表—08
分部分项工程和单价措施项目清单与计价表
工程名称：装饰工程 | [5 empty] | 标段：徐州生物工程职业技术学院环境科技楼装修工程 |  |  | 第 23 页 共 34 页
序号 | 项目编码 | 项目名称 | 项目特征描述 | 计量单位 | 工程量 |  | 金额（元）
[7 empty] | 综合单价 | 综合合价 |  | 其中：暂估价
56 | 011102003006 | 门槛石 | 1、石材种类、构件规格:10厚瓷砖 2、砂浆强度等级:砂浆已计入地面面层，不另计 3、报价含完成本项工作的全部内容包括但不限基层处理、破损处铲平、修补、找平、清洁等及满足下道工序施工的全部工作，投标人均要考虑该部分费用，结算时不得调整。 | m2 | 3.8
57 | 010903002003 | 涂膜防水 | 1、防水膜品种:聚合物水泥基防水涂料 2、涂膜厚度、遍数:1.5厚 3、位置：有水房间 | m2 | 313.04
本页小计
注：为计取规费等的使用，可在表中增设其中：“定额人工费”。
表—08
分部分项工程和单价措施项目清单与计价表
工程名称：装饰工程 | [5 empty] | 标段：徐州生物工程职业技术学院环境科技楼装修工程 |  |  | 第 24 页 共 34 页
序号 | 项目编码 | 项目名称 | 项目特征描述 | 计量单位 | 工程量 |  | 金额（元）
[7 empty] | 综合单价 | 综合合价 |  | 其中：暂估价
58 | 011207001002 | 集成铝塑板墙裙 | 1、专用的边角条对铝塑板的边角进行处理,增加美观度和防护性 2、将在8厚铝塑板背面和墙面均匀涂抹胶水,然后将铝塑板粘在墙面上,用橡皮锤轻轻敲击,使其粘贴牢固 3、原墙面平整、不平整处1:2水泥砂浆找平 4、报价含完成本项工作的全部内容包括但不限基层处理、破损处铲平、修补、找平、清洁等及满足下道工序施工的全部工作，投标人均要考虑该部分费用，结算时不得调整。 | m2 | 315.34
本页小计
注：为计取规费等的使用，可在表中增设其中：“定额人工费”。
表—08
分部分项工程和单价措施项目清单与计价表
工程名称：装饰工程 | [5 empty] | 标段：徐州生物工程职业技术学院环境科技楼装修工程 |  |  | 第 25 页 共 34 页
序号 | 项目编码 | 项目名称 | 项目特征描述 | 计量单位 | 工程量 |  | 金额（元）
[7 empty] | 综合单价 | 综合合价 |  | 其中：暂估价
59 | 011406001009 | 抹灰面油漆 | 乳胶漆墙面 1、乳胶漆饰面一底两度 2、满刮白色腻子两遍细砂纸磨光 3、墙体表面清理干净,可用水泥砂浆找平 4、报价含完成本项工作的全部内容包括但不限基层处理、破损处铲平、修补、找平、清洁等及满足下道工序施工的全部工作，投标人均要考虑该部分费用，结算时不得调整。 5、具体做法详见设计图纸 | m2 | 579.04
60 | 011406001010 | 抹灰面油漆 | 1、现浇(或预制)钢筋混凝土板 2、2-3厚面层耐水腻子刮平 3、刷大白浆 4、报价含完成本项工作的全部内容包括但不限基层处理、破损处铲平、修补、找平、清洁等及满足下道工序施工的全部工作，投标人均要考虑该部分费用，结算时不得调整。 | m2 | 459.8
二至四层其他房间
本页小计
注：为计取规费等的使用，可在表中增设其中：“定额人工费”。
表—08
分部分项工程和单价措施项目清单与计价表
工程名称：装饰工程 | [5 empty] | 标段：徐州生物工程职业技术学院环境科技楼装修工程 |  |  | 第 26 页 共 34 页
序号 | 项目编码 | 项目名称 | 项目特征描述 | 计量单位 | 工程量 |  | 金额（元）
[7 empty] | 综合单价 | 综合合价 |  | 其中：暂估价
61 | 011101005001 | 自流坪楼地面 | 1、5mm水泥自流平满铺（刮涂类） 2、原地面平整、不平整处1:2水泥砂浆找平 3、具体做法详见设计图纸，满足建设单位要求 4、报价含完成本项工作的全部内容包括但不限基层处理、破损处铲平、修补、找平、清洁等及满足下道工序施工的全部工作，投标人均要考虑该部分费用，结算时不得调整。 | m2 | 1535.13
62 | 011101005002 | 屋顶层地面 | 楼梯间、走廊水泥地坪修补、冲洗即可 1、投标人自行考虑完成本项工作的全部内容包括但不限基层处理、破损处铲平、修补、找平、清洁等及满足下道工序施工的全部工作，投标人均要考虑该部分费用，结算时不得调整。 | 项 | 1
63 | 010903002004 | 涂膜防水 | 1、防水膜品种:聚合物水泥基防水涂料 2、涂膜厚度、遍数:1.5厚 3、位置：有水房间 | m2 | 981.61
本页小计
注：为计取规费等的使用，可在表中增设其中：“定额人工费”。
表—08
分部分项工程和单价措施项目清单与计价表
工程名称：装饰工程 | [5 empty] | 标段：徐州生物工程职业技术学院环境科技楼装修工程 |  |  | 第 27 页 共 34 页
序号 | 项目编码 | 项目名称 | 项目特征描述 | 计量单位 | 工程量 |  | 金额（元）
[7 empty] | 综合单价 | 综合合价 |  | 其中：暂估价
64 | 011102003007 | 门槛石 | 1、石材种类、构件规格:10厚瓷砖 2、砂浆强度等级:砂浆已计入地面面层，不另计 3、报价含完成本项工作的全部内容包括但不限基层处理、破损处铲平、修补、找平、清洁等及满足下道工序施工的全部工作，投标人均要考虑该部分费用，结算时不得调整。 | m2 | 11.3
65 | 011105002004 | 石材踢脚线 | 1、10厚磨光花岗石板,DTG砂浆勾缝 2、5厚DTA砂浆粘贴 3、10厚DPM15砂浆(1:3水泥砂浆)打底并划出纹道 4、界面剂1道 5、现状墙 6、报价含完成本项工作的全部内容包括但不限基层处理、破损处铲平、修补、找平、清洁等及满足下道工序施工的全部工作，投标人均要考虑该部分费用，结算时不得调整。 | m | 21.8
本页小计
注：为计取规费等的使用，可在表中增设其中：“定额人工费”。
表—08
分部分项工程和单价措施项目清单与计价表
工程名称：装饰工程 | [5 empty] | 标段：徐州生物工程职业技术学院环境科技楼装修工程 |  |  | 第 28 页 共 34 页
序号 | 项目编码 | 项目名称 | 项目特征描述 | 计量单位 | 工程量 |  | 金额（元）
[7 empty] | 综合单价 | 综合合价 |  | 其中：暂估价
66 | 011406001011 | 抹灰面油漆 | 乳胶漆墙面 1、乳胶漆饰面一底两度 2、满刮白色腻子两遍细砂纸磨光 3、墙体表面清理干净,可用水泥砂浆找平 4、报价含完成本项工作的全部内容包括但不限基层处理、破损处铲平、修补、找平、清洁等及满足下道工序施工的全部工作，投标人均要考虑该部分费用，结算时不得调整。 5、具体做法详见设计图纸 | m2 | 3308.26
67 | 011406001012 | 抹灰面油漆 | 1、现浇(或预制)钢筋混凝土板 2、2-3厚面层耐水腻子刮平 3、刷大白浆 4、报价含完成本项工作的全部内容包括但不限基层处理、破损处铲平、修补、找平、清洁等及满足下道工序施工的全部工作，投标人均要考虑该部分费用，结算时不得调整。 | m2 | 1566.72
门窗工程
本页小计
注：为计取规费等的使用，可在表中增设其中：“定额人工费”。
表—08
分部分项工程和单价措施项目清单与计价表
工程名称：装饰工程 | [5 empty] | 标段：徐州生物工程职业技术学院环境科技楼装修工程 |  |  | 第 29 页 共 34 页
序号 | 项目编码 | 项目名称 | 项目特征描述 | 计量单位 | 工程量 |  | 金额（元）
[7 empty] | 综合单价 | 综合合价 |  | 其中：暂估价
68 | 010801004001 | 防火门 | 1、门代号及洞口尺寸:详见设计图纸 2、平开防火门应设闭门器 3、常开防火门应能在火灾时自行关闭,并应具有信号反馈的功能。防火门应有标识和厂家名牌 4、报价含门框塞缝等、五金配件等安装 5、满足建设单位要求、满足验收要求 | m2 | 10.8
69 | 010807001001 | 金属（塑钢、断桥）窗 | 1、窗代号及洞口尺寸:详见设计图纸 2、门、窗用主型材基材壁厚应满足：不应小于1.8mm 3、门窗框选用灰色拉丝金属色 4、窗户玻璃材质详见设计图纸 5、厕所门窗玻璃均采用磨砂玻璃 6、门窗开启方式详见设计图纸，报价含五金配件等安装 7、具体做法详见设计图纸 | m2 | 681
70 | 010807001002 | 防盗网 | 铝合金防盗网 1、具体满足设计图纸及建设单位要求 | m2 | 5.04
本页小计
注：为计取规费等的使用，可在表中增设其中：“定额人工费”。
表—08
分部分项工程和单价措施项目清单与计价表
工程名称：装饰工程 | [5 empty] | 标段：徐州生物工程职业技术学院环境科技楼装修工程 |  |  | 第 30 页 共 34 页
序号 | 项目编码 | 项目名称 | 项目特征描述 | 计量单位 | 工程量 |  | 金额（元）
[7 empty] | 综合单价 | 综合合价 |  | 其中：暂估价
71 | 010801001001 | 木质门 | 1、门代号及洞口尺寸:详见设计图纸 2、具体做法详见设计图纸 3、满足建设单位要求 4、报价含五金配件、执手锁等安装 | m2 | 183.6
72 | 010805005001 | 玻璃门 | 1、门代号及洞口尺寸:详见设计图纸 2、门框或扇外围尺寸:详见设计图纸 3、框材质:灰色拉丝金属色 4、具体做法详见设计图纸，满足建设单位要求 5、报价含五金配件、执手锁等安装 | m2 | 39.6
73 | 010810002001 | 木窗帘盒 | 木质窗帘盒、面贴铝型板 1、具体做法详见设计图纸，满足建设单位要求 | m | 298.2
74 | 010810001001 | 窗帘 | 安装窗帘 1、具体做法详见设计图纸 2、具体款式样式满足建设单位要求 | m2 | 527.76
本页小计
注：为计取规费等的使用，可在表中增设其中：“定额人工费”。
表—08
分部分项工程和单价措施项目清单与计价表
工程名称：装饰工程 | [5 empty] | 标段：徐州生物工程职业技术学院环境科技楼装修工程 |  |  | 第 31 页 共 34 页
序号 | 项目编码 | 项目名称 | 项目特征描述 | 计量单位 | 工程量 |  | 金额（元）
[7 empty] | 综合单价 | 综合合价 |  | 其中：暂估价
75 | FA0803003001 | 挡烟垂壁 | 1、材质、尺寸:5mm厚钢化玻璃（或铝丝玻璃），距地2.2m 2、挡烟垂壁在620±20℃温度下保持30分钟，其完整性不应破坏 3、满足规范及建设单位要求 | m2 | 31.01
其他工程
76 | 010902004001 | 屋面排水管 | 1、排水管品种、规格:塑料(PVC) 2、更换损坏部位雨水管，包括但不限于更换雨水斗等完成此项需要的全部工作内容 3、暂定工程量，后期以实际更换雨水管数量结算 | m | 134.4
本页小计
注：为计取规费等的使用，可在表中增设其中：“定额人工费”。
表—08
分部分项工程和单价措施项目清单与计价表
工程名称：装饰工程 | [5 empty] | 标段：徐州生物工程职业技术学院环境科技楼装修工程 |  |  | 第 32 页 共 34 页
序号 | 项目编码 | 项目名称 | 项目特征描述 | 计量单位 | 工程量 |  | 金额（元）
[7 empty] | 综合单价 | 综合合价 |  | 其中：暂估价
77 | 011406001013 | 抹灰面油漆 | 1、喷(刷)外墙真石漆，颜色详立面和效果图 2、1.5厚喷涂聚脲防水层 3、旧墙面有起鼓、开裂地方，利用外墙柔性腻子找平 4、报价含完成本项工作的全部内容包括但不限基层处理、破损处铲平、修补、找平、清洁等及满足下道工序施工的全部工作，投标人均要考虑该部分费用，结算时不得调整。 | m2 | 1790.24
78 | 011405001001 | 金属面油漆 | 外挂钢梯除锈、喷涂防腐防火漆 1、具体做法详见设计图纸 | 项 | 1
79 | 01B001 | 入口处花台翻新 | 入口处花台翻新、更换围栏 1、报价含完成本项工作的全部内容包括但不限于拆除、清理、弃置、翻新及完成满足下道工序施工的全部内容 2、满足建设单位要求 | 项 | 1
80 | 010512008001 | 金属篦子 | 排水沟金属篦子 1、具体做法详见设计图纸，满足建设单位要求 | m | 27.19
本页小计
注：为计取规费等的使用，可在表中增设其中：“定额人工费”。
表—08
分部分项工程和单价措施项目清单与计价表
工程名称：装饰工程 | [5 empty] | 标段：徐州生物工程职业技术学院环境科技楼装修工程 |  |  | 第 33 页 共 34 页
序号 | 项目编码 | 项目名称 | 项目特征描述 | 计量单位 | 工程量 |  | 金额（元）
[7 empty] | 综合单价 | 综合合价 |  | 其中：暂估价
81 | 011504001001 | 空调罩 | 空调罩 1、喷涂氟碳漆的镂空铝单板 2、具体做法详见设计图纸 3、具体款式样式满足建设单位要求 | m2 | 329.7
82 | 011506003001 | 玻璃雨篷 | 玻璃雨棚 1、12mm钢板焊接工字钢 2、6+PVC0.76+6夹胶钢化白玻 3、240系列驳接爪 4、报价加含化学螺栓等所有螺栓 5、具体做法详见设计图纸，满足建设单位要求 | m2 | 15.3
83 | 010902005001 | 室内现状设备管道拆除 | 室内现状设备管道拆除（管道更新见安装专业） | 项 | 1
84 | 010101002001 | 室内一层排水管道土方开挖 | 1、室内一层排水管道土方开挖（排水管道见安装专业） 2、挖土深度：满足排水管道要求 3、弃土运距：投标人根据现场情况自行考虑 4、包括但不限于完成排水管道埋管等所需一切土建工作内容（破除楼板，开挖土方，楼板恢复等） | 项 | 1
分部分项合计
本页小计
注：为计取规费等的使用，可在表中增设其中：“定额人工费”。
表—08
分部分项工程和单价措施项目清单与计价表
工程名称：装饰工程 | [5 empty] | 标段：徐州生物工程职业技术学院环境科技楼装修工程 |  |  | 第 34 页 共 34 页
序号 | 项目编码 | 项目名称 | 项目特征描述 | 计量单位 | 工程量 |  | 金额（元）
[7 empty] | 综合单价 | 综合合价 |  | 其中：暂估价
措施项目
85 | 011701006001 | 脚手架 | 投标人自行考虑脚手架费用，此项费用包干，结算时不调整 1、报价含砌墙、抹灰、油漆及完成本项工程所需的全部脚手架费用，包括但不限于室内、外立面、层高超高等全部费用 | 项 | 1
86 | 011703001001 | 垂直运输 | 垂直运输费用 1、投标人自行考虑此部分费用，结算是不调整，投标人自行根据自行情况综合考虑完成本项工程全部内容包括但不限于机械型号等 | 项 | 1
87 | 011702009001 | 过梁 模板 | 1、混凝土种类:预拌 2、混凝土强度等级:C25 | m2 | 2.52
88 | 011702008001 | 圈梁 模板 | 1.混凝土种类:预拌 2.混凝土强度等级:C25 | m2 | 1.92
单价措施合计
本页小计
合 计
注：为计取规费等的使用，可在表中增设其中：“定额人工费”。
表—08

## 表-11 总价措施项目清单与计价表【装饰工程】
总价措施项目清单与计价表
工程名称：装饰工程 |  |  |  | 标段：徐州生物工程职业技术学院环境科技楼装修工程 |  |  |  | 第 1 页 共 2 页
序号 | 项目编码 | 项目名称 | 计算基础 |  | 费率 (%) | 金额 (元) | 调整 费率 (%) |  | 调整后 金额(元) | 备注
1 | 011707001001 | 安全文明施工费
1.1 | 1.1 | 基本费 | 分部分项合计+技术措施项目合计-分部分项设备费-技术措施项目设备费 |  | 1.5
1.2 | 1.2 | 增加费 | 分部分项合计+技术措施项目合计-分部分项设备费-技术措施项目设备费 |  | 0
1.3 | 1.3 | 扬尘污染防治增加费 | 分部分项合计+技术措施项目合计-分部分项设备费-技术措施项目设备费 |  | 0.21
2 | 011707010001 | 按质论价 | 分部分项合计+技术措施项目合计-分部分项设备费-技术措施项目设备费 |  | 0
3 | 011707002001 | 夜间施工 | 分部分项合计+技术措施项目合计-分部分项设备费-技术措施项目设备费
4 | 011707003001 | 非夜间施工照明 | 分部分项合计+技术措施项目合计-分部分项设备费-技术措施项目设备费 | [6 empty] | 在计取非夜间施工照明费时，建筑工程、仿古工程、修缮土建部分仅地下室（地宫）部分可计取；单独装饰、安装工程、园林绿化工程、修缮安装部分仅特殊施工部位内施工项目可计取
5 | 011707004001 | 二次搬运 | 分部分项合计+技术措施项目合计-分部分项设备费-技术措施项目设备费
6 | 011707005001 | 冬雨季施工 | 分部分项合计+技术措施项目合计-分部分项设备费-技术措
编制人（造价人员）： |  |  |  | 复核人（造价工程师）：
表-11
总价措施项目清单与计价表
工程名称：装饰工程 |  |  |  | 标段：徐州生物工程职业技术学院环境科技楼装修工程 |  |  |  | 第 2 页 共 2 页
序号 | 项目编码 | 项目名称 | 计算基础 |  | 费率 (%) | 金额 (元) | 调整 费率 (%) |  | 调整后 金额(元) | 备注
施项目设备费
7 | 011707006001 | 地上、地下设施、建筑物的临时保护设施 | 分部分项合计+技术措施项目合计-分部分项设备费-技术措施项目设备费
8 | 011707007001 | 已完工程及设备保护 | 分部分项合计+技术措施项目合计-分部分项设备费-技术措施项目设备费
9 | 011707008001 | 临时设施 | 分部分项合计+技术措施项目合计-分部分项设备费-技术措施项目设备费
10 | 011707009001 | 赶工措施 | 分部分项合计+技术措施项目合计-分部分项设备费-技术措施项目设备费
11 | 011707011001 | 建筑工人实名制 | 分部分项合计+技术措施项目合计-分部分项设备费-技术措施项目设备费 | [6 empty] | 建筑工人实名制设备由建筑工人工资专用账户开户银行提供的，建筑工人实名制费用按表中费率乘以0.5系数计取
12 | 011707013001 | 特殊施工降效 | 分部分项合计+技术措施项目合计-分部分项设备费-技术措施项目设备费
13 | 011707014001 | 协管费 | 分部分项合计+技术措施项目合计-分部分项设备费-技术措施项目设备费
14 | 011707015001 | 智慧工地费用 | 分部分项合计+技术措施项目合计-分部分项设备费-技术措施项目设备费
合 计
编制人（造价人员）： |  |  |  | 复核人（造价工程师）：
表-11

## 表-12 其他项目清单与计价汇总表【装饰工程】
其他项目清单与计价汇总表
工程名称：装饰工程 |  | 标段：徐州生物工程职业技术学院环境科技楼装修工程 |  |  | 第 1 页 共 1 页
序号 | 项目名称 |  | 金额（元） | 结算金额（元） |  | 备注
一 | 其他项目
1 | 暂列金额 |  |  |  |  | 明细详见表-12-1
2 | 暂估价
2.1 | 材料(工程设备)暂估价 |  | - |  |  | 明细详见表-12-2
2.2 | 专业工程暂估价 |  |  |  |  | 明细详见表-12-3
3 | 计日工 |  |  |  |  | 明细详见表-12-4
4 | 总承包服务费 |  |  |  |  | 明细详见表-12-5
5 | 索赔与现场签证 |  | - |  |  | 明细详见表-12-6
合 计 | [5 empty] | —
表—12

## 表-13 规费、税金项目清单与计价表【装饰工程】
规费、税金项目清单与计价表
工程名称：装饰工程 |  |  | 标段：徐州生物工程职业技术学院环境科技楼装修工程 |  | 第 1 页 共 1 页
序号 | 项目名称 | 计算基础 |  | 计算基数 |  | 计算费率(%) | 金额(元)
1 | 规费 | 社会保险费+住房公积金+环境保护税
1.1 | 社会保险费 | 分部分项工程+措施项目+其他项目-分部分项设备费-技术措施项目设备费 |  |  |  | 3.8
1.2 | 住房公积金 | 分部分项工程+措施项目+其他项目-分部分项设备费-技术措施项目设备费 |  |  |  | 0.67
1.3 | 环境保护税 | 分部分项工程+措施项目+其他项目-分部分项设备费-技术措施项目设备费 |  |  |  | 0
2 | 税金 | 分部分项工程+措施项目+其他项目+规费-(甲供材料费+甲供主材费+甲供设备费)/1.01 |  |  |  | 9
合 计
表—13

## 表-08 分部分项工程和单价措施项目清单与计价表【安装工程】
分部分项工程和单价措施项目清单与计价表
工程名称：安装工程 | [5 empty] | 标段：徐州生物工程职业技术学院环境科技楼装修工程 |  |  | 第 1 页 共 29 页
序号 | 项目编码 | 项目名称 | 项目特征描述 | 计量单位 | 工程量 |  | 金额（元）
[7 empty] | 综合单价 | 综合合价 |  | 其中：暂估价
电气
1 | 030404017029 | 配电箱 | 1.名称:AP1 2.规格型号:XL-21(改) 800*2200*400 3.基础形式、材质、规格:含基础槽钢 4.安装方式:落地 | 台 | 1
2 | 030404017031 | 配电箱 | 1.名称:AP2 2.规格型号:XL-21(改) 800*2200*400 3.基础形式、材质、规格:含基础槽钢 4.安装方式:落地 | 台 | 1
3 | 030404017001 | 配电箱 | 1.名称:配电箱1F-AP1 2.型号:PZ30J 3.端子板外部接线材质、规格:含外部接线 4.详见图纸设计 | 台 | 1
4 | 030404017002 | 配电箱 | 1.名称:配电箱1F-AP2 2.型号:PZ30J 3.端子板外部接线材质、规格:含外部接线 4.详见图纸设计 | 台 | 1
5 | 030404017003 | 配电箱 | 1.名称:配电箱1F-AP3 2.型号:PZ30J 3.端子板外部接线材质、规格:含外部接线 4.详见图纸设计 | 台 | 1
本页小计
注：为计取规费等的使用，可在表中增设其中：“定额人工费”。
表—08
分部分项工程和单价措施项目清单与计价表
工程名称：安装工程 | [5 empty] | 标段：徐州生物工程职业技术学院环境科技楼装修工程 |  |  | 第 2 页 共 29 页
序号 | 项目编码 | 项目名称 | 项目特征描述 | 计量单位 | 工程量 |  | 金额（元）
[7 empty] | 综合单价 | 综合合价 |  | 其中：暂估价
6 | 030404017004 | 配电箱 | 1.名称:配电箱1F-AP4 2.型号:PZ30J 3.端子板外部接线材质、规格:含外部接线 4.详见图纸设计 | 台 | 1
7 | 030404017005 | 配电箱 | 1.名称:配电箱1F-AP5 2.型号:PZ30J 3.端子板外部接线材质、规格:含外部接线 4.详见图纸设计 | 台 | 1
8 | 030404017006 | 配电箱 | 1.名称:配电箱1F-AP6 2.型号:PZ30J 3.端子板外部接线材质、规格:含外部接线 4.详见图纸设计 | 台 | 1
9 | 030404017007 | 配电箱 | 1.名称:配电箱1F-AP7 2.型号:PZ30J 3.端子板外部接线材质、规格:含外部接线 4.详见图纸设计 | 台 | 1
10 | 030404017008 | 配电箱 | 1.名称:配电箱2F-AP1 2.型号:PZ30J 3.端子板外部接线材质、规格:含外部接线 4.详见图纸设计 | 台 | 1
本页小计
注：为计取规费等的使用，可在表中增设其中：“定额人工费”。
表—08
分部分项工程和单价措施项目清单与计价表
工程名称：安装工程 | [5 empty] | 标段：徐州生物工程职业技术学院环境科技楼装修工程 |  |  | 第 3 页 共 29 页
序号 | 项目编码 | 项目名称 | 项目特征描述 | 计量单位 | 工程量 |  | 金额（元）
[7 empty] | 综合单价 | 综合合价 |  | 其中：暂估价
11 | 030404017009 | 配电箱 | 1.名称:配电箱2F-AP2;2F-AP3;3F-AP1;3F-AP3;3F-AP8;4F-AP6;4F-AP7; 2.型号:PZ30J 3.端子板外部接线材质、规格:含外部接线 4.详见图纸设计 | 台 | 7
12 | 030404017011 | 配电箱 | 1.名称:配电箱2F-AP4 2.型号:PZ30J 3.端子板外部接线材质、规格:含外部接线 4.详见图纸设计 | 台 | 1
13 | 030404017012 | 配电箱 | 1.名称:配电箱2F-AP5 2.型号:PZ30J 3.端子板外部接线材质、规格:含外部接线 4.详见图纸设计 | 台 | 1
14 | 030404017013 | 配电箱 | 1.名称:配电箱2F-AP6 2.型号:PZ30J 3.端子板外部接线材质、规格:含外部接线 4.详见图纸设计 | 台 | 1
15 | 030404017014 | 配电箱 | 1.名称:配电箱2F-AP7 2.型号:PZ30J 3.端子板外部接线材质、规格:含外部接线 4.详见图纸设计 | 台 | 1
本页小计
注：为计取规费等的使用，可在表中增设其中：“定额人工费”。
表—08
分部分项工程和单价措施项目清单与计价表
工程名称：安装工程 | [5 empty] | 标段：徐州生物工程职业技术学院环境科技楼装修工程 |  |  | 第 4 页 共 29 页
序号 | 项目编码 | 项目名称 | 项目特征描述 | 计量单位 | 工程量 |  | 金额（元）
[7 empty] | 综合单价 | 综合合价 |  | 其中：暂估价
16 | 030404017015 | 配电箱 | 1.名称:配电箱3F-AP2; 2.型号:PZ30J 3.端子板外部接线材质、规格:含外部接线 4.详见图纸设计 | 台 | 1
17 | 030404017016 | 配电箱 | 1.名称:配电箱3F-AP4; 2.型号:PZ30J 3.端子板外部接线材质、规格:含外部接线 4.详见图纸设计 | 台 | 1
18 | 030404017017 | 配电箱 | 1.名称:配电箱3F-AP5; 2.型号:PZ30J 3.端子板外部接线材质、规格:含外部接线 4.详见图纸设计 | 台 | 1
19 | 030404017018 | 配电箱 | 1.名称:配电箱4F-AP1~5; 2.型号:PZ30J 3.端子板外部接线材质、规格:含外部接线 4.详见图纸设计 | 台 | 5
20 | 030404017019 | 配电箱 | 1.名称:配电箱4F-AP8; 2.型号:PZ30J 3.端子板外部接线材质、规格:含外部接线 4.详见图纸设计 | 台 | 1
21 | 030404017020 | 配电箱 | 1.名称:配电箱4F-AP9; 2.型号:PZ30J 3.端子板外部接线材质、规格:含外部接线 4.详见图纸设计 | 台 | 1
本页小计
注：为计取规费等的使用，可在表中增设其中：“定额人工费”。
表—08
分部分项工程和单价措施项目清单与计价表
工程名称：安装工程 | [5 empty] | 标段：徐州生物工程职业技术学院环境科技楼装修工程 |  |  | 第 5 页 共 29 页
序号 | 项目编码 | 项目名称 | 项目特征描述 | 计量单位 | 工程量 |  | 金额（元）
[7 empty] | 综合单价 | 综合合价 |  | 其中：暂估价
22 | 030404017021 | 配电箱 | 1.名称:配电箱4F-AP10; 2.型号:PZ30J 3.端子板外部接线材质、规格:含外部接线 4.详见图纸设计 | 台 | 1
23 | 030404017022 | 配电箱 | 1.名称:配电箱4F-AP11; 2.型号:PZ30J 3.端子板外部接线材质、规格:含外部接线 4.详见图纸设计 | 台 | 1
24 | 030404017025 | 配电箱 | 1.名称:配电箱4F-AP12; 2.型号:PZ30J 3.端子板外部接线材质、规格:含外部接线 4.详见图纸设计 | 台 | 1
25 | 030404017023 | 配电箱 | 1.名称:配电箱5F-AP1; 2.型号:PZ30J 3.端子板外部接线材质、规格:含外部接线 4.详见图纸设计 | 台 | 1
26 | 030404017026 | 配电箱 | 1.名称:配电箱3F-AP6; 2.型号:PZ30J 3.端子板外部接线材质、规格:含外部接线 4.详见图纸设计 | 台 | 1
27 | 030404017027 | 配电箱 | 1.名称:配电箱3F-AP7; 2.型号:PZ30J 3.端子板外部接线材质、规格:含外部接线 4.详见图纸设计 | 台 | 1
本页小计
注：为计取规费等的使用，可在表中增设其中：“定额人工费”。
表—08
分部分项工程和单价措施项目清单与计价表
工程名称：安装工程 | [5 empty] | 标段：徐州生物工程职业技术学院环境科技楼装修工程 |  |  | 第 6 页 共 29 页
序号 | 项目编码 | 项目名称 | 项目特征描述 | 计量单位 | 工程量 |  | 金额（元）
[7 empty] | 综合单价 | 综合合价 |  | 其中：暂估价
28 | 030404017024 | 配电箱 | 1.名称:配电箱 2.型号:A型应急照明集中电源 3.规格:RX-FP-1KVA 4.详见图纸设计 | 台 | 1
29 | 030404017028 | 配电箱 | 1.名称:配电箱 2.型号:应急照明控制器 3.规格:RX-C-100W 4.详见图纸设计 | 台 | 1
30 | 030404035001 | 插座 | 1.名称:插座 2.规格:安全型单相两孔加三孔插座；220V,10A/16A 3.安装方式:底边距地面 0.3m安装/墙壁线槽上安装/有实验桌处距桌面0.3m | 个 | 378
31 | 030404035005 | 插座 | 1.名称:插座 2.规格:安全型单相三极空调暗插座；220V 16A 3.安装方式:底边距地面 0.3m | 个 | 32
32 | 030404035006 | 插座 | 1.名称:插座 2.规格:安全型单相三极空调暗插座；220V 16A 3.安装方式:底边距地面 2.2m | 个 | 33
本页小计
注：为计取规费等的使用，可在表中增设其中：“定额人工费”。
表—08
分部分项工程和单价措施项目清单与计价表
工程名称：安装工程 | [5 empty] | 标段：徐州生物工程职业技术学院环境科技楼装修工程 |  |  | 第 7 页 共 29 页
序号 | 项目编码 | 项目名称 | 项目特征描述 | 计量单位 | 工程量 |  | 金额（元）
[7 empty] | 综合单价 | 综合合价 |  | 其中：暂估价
33 | 030408001001 | 电力电缆 | 1.名称:电力电缆 2.规格型号:WDZN-YJY-3*4 3.敷设方式、部位:穿管道敷设 4.电压等级(kV):0.6/1 | m | 13.5
34 | 030408001002 | 电力电缆 | 1.名称:电力电缆 2.规格型号:WDZ-YJY-5*4 3.敷设方式、部位:穿管或沿桥架 4.电压等级(kV):0.6/1 | m | 415.95
35 | 030408001003 | 电力电缆 | 1.名称:电力电缆 2.规格型号:WDZ-YJY-5*6 3.敷设方式、部位:穿管或沿桥架 4.电压等级(kV):0.6/1 | m | 506.56
36 | 030408001004 | 电力电缆 | 1.名称:电力电缆 2.规格型号:WDZ-YJY-5*10 3.敷设方式、部位:穿管或沿桥架 4.电压等级(kV):0.6/1 | m | 338.05
本页小计
注：为计取规费等的使用，可在表中增设其中：“定额人工费”。
表—08
分部分项工程和单价措施项目清单与计价表
工程名称：安装工程 | [5 empty] | 标段：徐州生物工程职业技术学院环境科技楼装修工程 |  |  | 第 8 页 共 29 页
序号 | 项目编码 | 项目名称 | 项目特征描述 | 计量单位 | 工程量 |  | 金额（元）
[7 empty] | 综合单价 | 综合合价 |  | 其中：暂估价
37 | 030408001005 | 电力电缆 | 1.名称:电力电缆 2.规格型号:WDZ-YJY-5*16 3.敷设方式、部位:穿管或沿桥架 4.电压等级(kV):0.6/1 | m | 203.46
38 | 030408006001 | 电力电缆头 | 1.名称:电力电缆头 2.规格:WDZN-YJY-3*4 3.材质、类型:干包 4.安装部位:户内 5.电压等级（kV):0.6/1KV以下 | 个 | 2
39 | 030408006002 | 电力电缆头 | 1.名称:电力电缆头 2.规格:5芯6mm2以内 3.材质、类型:干包 4.安装部位:户内 5.电压等级（kV):0.6/1KV以下 | 个 | 42
本页小计
注：为计取规费等的使用，可在表中增设其中：“定额人工费”。
表—08
分部分项工程和单价措施项目清单与计价表
工程名称：安装工程 | [5 empty] | 标段：徐州生物工程职业技术学院环境科技楼装修工程 |  |  | 第 9 页 共 29 页
序号 | 项目编码 | 项目名称 | 项目特征描述 | 计量单位 | 工程量 |  | 金额（元）
[7 empty] | 综合单价 | 综合合价 |  | 其中：暂估价
40 | 030408006003 | 电力电缆头 | 1.名称:电力电缆头 2.规格:5芯16mm2以内 3.材质、类型:干包 4.安装部位:户内 5.电压等级（kV):0.6/1KV以下 | 个 | 28
41 | 030408008001 | 防火堵洞 | 1.名称:防火封堵 2.部位:桥架、线槽穿墙 | 处 | 8
42 | 030411001001 | 配管 | 1.名称:PC20 2.配置形式:根据现场改造需要综合考虑 | m
43 | 030411001005 | 配管 | 1.名称:PC25 2.配置形式:根据现场改造需要综合考虑 | m
44 | 030411001002 | 配管 | 1.名称:JDG20 2.配置形式:根据现场改造需要综合考虑 | m | 426
45 | 030411001006 | 配管 | 1.名称:JDG25 2.配置形式:根据现场改造需要综合考虑 | m | 7.5
46 | 030411001014 | 配管 | 1.名称:SC20 2.配置形式:根据现场改造需要综合考虑 | m | 1058.5
47 | 030411001015 | 配管 | 1.名称:SC25 2.配置形式:根据现场改造需要综合考虑 | m | 1131
本页小计
注：为计取规费等的使用，可在表中增设其中：“定额人工费”。
表—08
分部分项工程和单价措施项目清单与计价表
工程名称：安装工程 | [5 empty] | 标段：徐州生物工程职业技术学院环境科技楼装修工程 |  |  | 第 10 页 共 29 页
序号 | 项目编码 | 项目名称 | 项目特征描述 | 计量单位 | 工程量 |  | 金额（元）
[7 empty] | 综合单价 | 综合合价 |  | 其中：暂估价
48 | 030411001016 | 配管 | 1.名称:SC32 2.配置形式:根据现场改造需要综合考虑 | m
49 | 030411001017 | 配管 | 1.名称:SC40 2.配置形式:根据现场改造需要综合考虑 | m
50 | 030411001018 | 配管 | 1.名称:SC50 2.配置形式:根据现场改造需要综合考虑 | m
51 | 030411001015 | 配管 | 1.名称:SC150 2.配置形式:根据现场改造需要综合考虑 | m
52 | 030411003001 | 桥架 | 1.名称:电缆桥架 2.型号:槽式 3.规格:400*200 4.材质:镀锌钢板 | m
53 | 030411003006 | 桥架 | 1.名称:电缆桥架 2.型号:槽式 3.规格:300*200 4.材质:镀锌钢板 | m | 192.1
54 | 030411003002 | 桥架 | 1.名称:电缆桥架 2.型号:槽式 3.规格:200*100 4.材质:镀锌钢板 | m | 123
55 | 030411004001 | 配线 | 1.名称:管内穿线 2.规格型号:WDZN-BYJ-2.5mm2 3.配线部位:照明线路 | m | 855
本页小计
注：为计取规费等的使用，可在表中增设其中：“定额人工费”。
表—08
分部分项工程和单价措施项目清单与计价表
工程名称：安装工程 | [5 empty] | 标段：徐州生物工程职业技术学院环境科技楼装修工程 |  |  | 第 11 页 共 29 页
序号 | 项目编码 | 项目名称 | 项目特征描述 | 计量单位 | 工程量 |  | 金额（元）
[7 empty] | 综合单价 | 综合合价 |  | 其中：暂估价
56 | 030411004002 | 配线 | 1.名称:管内穿线 2.规格型号:WDZ-BYJ-2.5mm2 3.配线部位:动力线路 | m | 3259.5
57 | 030411004003 | 配线 | 1.名称:管内穿线 2.规格型号:WDZ-BYJ-4mm2 3.配线部位:动力线路 | m | 3720
58 | 030411004004 | 配线 | 1.名称:管内穿线 2.规格型号:WDZN-RYJ-2*1.5mm2 3.配线部位:控制线路 | m
59 | 030411006001 | 接线盒 | 1.名称:接线盒、开关合 2.材质:塑料 3.规格:86型 4.安装形式:暗装 | 个 | 443
60 | 030411006002 | 接线盒 | 1.名称:接线盒、开关合 2.材质:碳钢镀锌 3.规格:86型 4.安装形式:暗装 | 个 | 74
本页小计
注：为计取规费等的使用，可在表中增设其中：“定额人工费”。
表—08
分部分项工程和单价措施项目清单与计价表
工程名称：安装工程 | [5 empty] | 标段：徐州生物工程职业技术学院环境科技楼装修工程 |  |  | 第 12 页 共 29 页
序号 | 项目编码 | 项目名称 | 项目特征描述 | 计量单位 | 工程量 |  | 金额（元）
[7 empty] | 综合单价 | 综合合价 |  | 其中：暂估价
61 | 030412004006 | 装饰灯 | 1.名称:应急照明灯 2.型号:A型消防应急灯 DC36V LED,5W 3.安装形式:明装底边距地2.4米 | 套 | 38
62 | 030412004001 | 装饰灯 | 1.名称:安全出口标志灯 2.型号:A型消防应急灯 DC36V LED,1W 3.安装形式:明装,底边距门框顶部0.2米 | 套 | 8
63 | 030412004003 | 装饰灯 | 1.名称:单向散指示灯 2.型号:A型消防应急灯 DC36V LED,1W 3.安装形式:明装,底边距地0.5米 吊装,底边距地2.4米 | 套 | 15
64 | 030412004004 | 装饰灯 | 1.名称:楼层标志灯 2.型号:A型消防应急灯 DC36V LED,1W 3.安装形式:明装,底边距地2.4米 吊装,底边距地2.4米 | 套 | 9
本页小计
注：为计取规费等的使用，可在表中增设其中：“定额人工费”。
表—08
分部分项工程和单价措施项目清单与计价表
工程名称：安装工程 | [5 empty] | 标段：徐州生物工程职业技术学院环境科技楼装修工程 |  |  | 第 13 页 共 29 页
序号 | 项目编码 | 项目名称 | 项目特征描述 | 计量单位 | 工程量 |  | 金额（元）
[7 empty] | 综合单价 | 综合合价 |  | 其中：暂估价
65 | 030412004005 | 装饰灯 | 1.名称:多信息复合显示安全出口标志灯 2.型号:A型消防应急灯 DC36V LED,1W 3.安装形式:吊装,底边距地2.4米 | 套 | 4
66 | 030413001001 | 铁构件 | 1.名称:管、桥架支吊架 2.材质:碳钢 3.含刷油防腐 | kg | 302.5
67 | 03B011 | 抗震支架 | 1.包含深化设计、采购、安装 | 项 | 1
68 | 030414002001 | 送配电装置系统 | 1.名称:送电调试 2.电压等级(kV):1 | 系统 | 1
69 | 03B005 | 开洞 | 开洞堵洞 | 项 | 1
弱电
70 | 030411001008 | 配管 | 1.名称:JDG16 2.配置形式:根据现场改造需要综合考虑 | m | 575.6
71 | 030411001010 | 配管 | 1.名称:JDG20 2.配置形式:根据现场改造需要综合考虑 | m | 315.5
72 | 030411001011 | 配管 | 1.名称:JDG32 2.配置形式:根据现场改造需要综合考虑 | m | 262
73 | 030411001012 | 配管 | 1.名称:SC50 2.配置形式:根据现场改造需要综合考虑 | m
74 | 030411001013 | 配管 | 1.名称:SC100 2.配置形式:根据现场改造需要综合考虑 | m
本页小计
注：为计取规费等的使用，可在表中增设其中：“定额人工费”。
表—08
分部分项工程和单价措施项目清单与计价表
工程名称：安装工程 | [5 empty] | 标段：徐州生物工程职业技术学院环境科技楼装修工程 |  |  | 第 14 页 共 29 页
序号 | 项目编码 | 项目名称 | 项目特征描述 | 计量单位 | 工程量 |  | 金额（元）
[7 empty] | 综合单价 | 综合合价 |  | 其中：暂估价
75 | 030411006003 | 接线盒 | 1.名称:接线盒、开关合 2.材质:碳钢镀锌 3.规格:86型 4.安装形式:暗装 | 个 | 223
排风
76 | 030108003001 | 通风机 | 1.名称:圆形管道风机 2.规格:风量:1000m3/h 3.详见图纸设计要求 | 台 | 4
77 | 030108003002 | 通风机 | 1.名称:矩形管道风机 2.规格:风量:4901m3/h 3.详见图纸设计要求 | 台 | 2
78 | 030108003003 | 通风机 | 1.名称:排风机 2.型号:F4-72-6C 功率:4KW 风量:7210-11640m3/h 风压:1099-494pa 3.详见图纸设计要求 | 台 | 1
79 | 03B003 | 风机控制 | 含本工程所有风机变频控制箱、附属管道静压控制器、管道静压传感器、附属电源、控制管线；控制要求详见图纸设计 | 项 | 1
本页小计
注：为计取规费等的使用，可在表中增设其中：“定额人工费”。
表—08
分部分项工程和单价措施项目清单与计价表
工程名称：安装工程 | [5 empty] | 标段：徐州生物工程职业技术学院环境科技楼装修工程 |  |  | 第 15 页 共 29 页
序号 | 项目编码 | 项目名称 | 项目特征描述 | 计量单位 | 工程量 |  | 金额（元）
[7 empty] | 综合单价 | 综合合价 |  | 其中：暂估价
80 | 030702005001 | 塑料通风管道 | 1.名称:PP塑料风道 2.形状:圆形 3.规格:直径300mm以下 4.板材厚度:3mm 5.管件、法兰等附件及支架设计要求:含支架、及安装附件 | m2 | 70.92
81 | 030702005002 | 塑料通风管道 | 1.名称:PP塑料风道 2.形状:矩形 3.规格:周长1300mm以下 4.板材厚度:3mm 5.管件、法兰等附件及支架设计要求:含支架、及安装附件 | m2 | 65.32
82 | 030702005004 | 塑料通风管道 | 1.名称:PP塑料风道 2.形状:矩形 3.规格:周长1300mm以下 4.板材厚度:4mm 5.管件、法兰等附件及支架设计要求:含支架、及安装附件 | m2 | 53.3
83 | 030702005005 | 塑料通风管道 | 1.名称:PP塑料风道 2.形状:矩形 3.规格:周长2000mm以下 4.板材厚度:5mm以内 5.管件、法兰等附件及支架设计要求:含支架、及安装附件 | m2 | 59.74
本页小计
注：为计取规费等的使用，可在表中增设其中：“定额人工费”。
表—08
分部分项工程和单价措施项目清单与计价表
工程名称：安装工程 | [5 empty] | 标段：徐州生物工程职业技术学院环境科技楼装修工程 |  |  | 第 16 页 共 29 页
序号 | 项目编码 | 项目名称 | 项目特征描述 | 计量单位 | 工程量 |  | 金额（元）
[7 empty] | 综合单价 | 综合合价 |  | 其中：暂估价
84 | 030702005006 | 塑料通风管道 | 1.名称:PP塑料风道 2.形状:矩形 3.规格:周长4000mm以下 4.板材厚度:6mm以内 5.管件、法兰等附件及支架设计要求:含支架、及安装附件 | m2 | 5.94
85 | 030703004001 | 防火阀 | 1.名称:防火阀 2.规格:320*250 3.材质:PP | 个 | 1
86 | 030703004008 | 防火阀 | 1.名称:防火阀 2.规格:500*250 3.材质:PP | 个 | 2
87 | 030703004007 | 防火阀 | 1.名称:防火阀 2.规格:500*320 3.材质:PP | 个 | 1
88 | 030703004009 | 多叶调节阀 | 1.名称:电动风阀 2.规格:直径160 3.材质:PP | 个 | 4
89 | 030703004010 | 多叶调节阀 | 1.名称:电动风阀 2.规格:直径250 3.材质:PP | 个 | 1
90 | 030703004002 | 多叶调节阀 | 1.名称:多叶调节阀 2.规格:400*250 3.材质:PP | 个 | 1
91 | 030703004004 | 多叶调节阀 | 1.名称:多叶调节阀 2.规格:320*250 3.材质:PP | 个 | 5
92 | 030703008001 | 风口、散流器、百叶窗 | 1.名称:防雨风口 2.规格:400*250 3.材质:PP | 个 | 2
本页小计
注：为计取规费等的使用，可在表中增设其中：“定额人工费”。
表—08
分部分项工程和单价措施项目清单与计价表
工程名称：安装工程 | [5 empty] | 标段：徐州生物工程职业技术学院环境科技楼装修工程 |  |  | 第 17 页 共 29 页
序号 | 项目编码 | 项目名称 | 项目特征描述 | 计量单位 | 工程量 |  | 金额（元）
[7 empty] | 综合单价 | 综合合价 |  | 其中：暂估价
93 | 030703008002 | 风口、散流器、百叶窗 | 1.名称:防雨风口 2.规格:直径250 3.材质:PP | 个 | 4
94 | 030703019001 | 柔性接口 | 1.名称:柔性接口 2.详见设计要求 | m2 | 4
95 | 030704001001 | 通风工程检测、调试 | 含风管漏光试验、漏风试验、系统调试 | 系统 | 1
96 | 031002001004 | 支吊架 | 1.材质:设备支架，除锈后刷樟丹两道，灰色调和漆两道 | kg | 116
97 | 03B007 | 开洞 | 开洞堵洞 | 项 | 1
给排水
98 | 031001006001 | 塑料管 | 1.安装部位:室内 2.介质:给水 3.材质、规格:PPR;DN20;S4级 4.连接形式:热熔连接 5.含管件安装 | m | 224
99 | 031001006002 | 塑料管 | 1.安装部位:室内 2.介质:给水 3.材质、规格:PPR;DN25;S4级 4.连接形式:热熔连接 5.含管件安装 | m | 122.1
本页小计
注：为计取规费等的使用，可在表中增设其中：“定额人工费”。
表—08
分部分项工程和单价措施项目清单与计价表
工程名称：安装工程 | [5 empty] | 标段：徐州生物工程职业技术学院环境科技楼装修工程 |  |  | 第 18 页 共 29 页
序号 | 项目编码 | 项目名称 | 项目特征描述 | 计量单位 | 工程量 |  | 金额（元）
[7 empty] | 综合单价 | 综合合价 |  | 其中：暂估价
100 | 031001006003 | 塑料管 | 1.安装部位:室内 2.介质:给水 3.材质、规格:PPR;DN32;S4级 4.连接形式:热熔连接 5.含管件安装 | m
101 | 031001006004 | 塑料管 | 1.安装部位:室内 2.介质:给水 3.材质、规格:PPR;DN40;S4级 4.连接形式:热熔连接 5.含管件安装 | m | 5.3
102 | 031001006005 | 塑料管 | 1.安装部位:室内 2.介质:给水 3.材质、规格:PPR;DN50;S4级 4.连接形式:热熔连接 5.含管件安装 | m | 30
103 | 031001006006 | 塑料管 | 1.安装部位:室内 2.介质:污废水 3.材质、规格:UPVC;DN50 4.连接形式:承插管件粘接 5.含管件安装 | m | 131.52
本页小计
注：为计取规费等的使用，可在表中增设其中：“定额人工费”。
表—08
分部分项工程和单价措施项目清单与计价表
工程名称：安装工程 | [5 empty] | 标段：徐州生物工程职业技术学院环境科技楼装修工程 |  |  | 第 19 页 共 29 页
序号 | 项目编码 | 项目名称 | 项目特征描述 | 计量单位 | 工程量 |  | 金额（元）
[7 empty] | 综合单价 | 综合合价 |  | 其中：暂估价
104 | 031001006007 | 塑料管 | 1.安装部位:室内 2.介质:污废水 3.材质、规格:UPVC;DN75 4.连接形式:承插管件粘接 5.含管件安装 | m | 76.45
105 | 031001006008 | 塑料管 | 1.安装部位:室内 2.介质:污废水 3.材质、规格:UPVC;DN100 4.连接形式:承插管件粘接 5.含管件安装 | m | 200.88
106 | 031002001001 | 管道支架 | 1.材质:管道支架，除锈后刷樟丹两道，灰色调和漆两道 | kg | 68
107 | 031003001001 | 螺纹阀门 | 1.类型:截止阀 2.材质:铜 3.规格、压力等级:DN25 4.连接形式:丝接 | 个
108 | 031003001006 | 螺纹阀门 | 1.类型:截止阀 2.材质:铜 3.规格、压力等级:DN32 4.连接形式:丝接 | 个
109 | 031003001002 | 螺纹阀门 | 1.类型:截止阀 2.材质:铜 3.规格、压力等级:DN40 4.连接形式:丝接 | 个
本页小计
注：为计取规费等的使用，可在表中增设其中：“定额人工费”。
表—08
分部分项工程和单价措施项目清单与计价表
工程名称：安装工程 | [5 empty] | 标段：徐州生物工程职业技术学院环境科技楼装修工程 |  |  | 第 20 页 共 29 页
序号 | 项目编码 | 项目名称 | 项目特征描述 | 计量单位 | 工程量 |  | 金额（元）
[7 empty] | 综合单价 | 综合合价 |  | 其中：暂估价
110 | 031003001003 | 螺纹阀门 | 1.类型:截止阀 2.材质:铜 3.规格、压力等级:DN50 4.连接形式:丝接 | 个 | 2
111 | 031003006001 | 减压器 | 1.减压阀含压力表 2.材质:铜 3.规格、压力等级:DN25 4.连接形式:螺纹连接 | 组 | 6
112 | 031003006005 | 减压器 | 1.减压阀含压力表 2.材质:铜 3.规格、压力等级:DN32 4.连接形式:螺纹连接 | 组
113 | 031003006002 | 减压器 | 1.减压阀含压力表 2.材质:铜 3.规格、压力等级:DN40 4.连接形式:螺纹连接 | 组 | 6
114 | 031003013001 | 水表 | 1.安装部位(室内外）:室内 2.型号、规格:DN32 3.连接形式:螺纹连接 4.附件配置:阀门 | 组 | 6
115 | 031003013004 | 水表 | 1.安装部位(室内外）:室内 2.型号、规格:DN32 3.连接形式:螺纹连接 | 组
本页小计
注：为计取规费等的使用，可在表中增设其中：“定额人工费”。
表—08
分部分项工程和单价措施项目清单与计价表
工程名称：安装工程 | [5 empty] | 标段：徐州生物工程职业技术学院环境科技楼装修工程 |  |  | 第 21 页 共 29 页
序号 | 项目编码 | 项目名称 | 项目特征描述 | 计量单位 | 工程量 |  | 金额（元）
[7 empty] | 综合单价 | 综合合价 |  | 其中：暂估价
116 | 031003013002 | 水表 | 1.安装部位(室内外）:室内 2.型号、规格:DN40 3.连接形式:螺纹连接 4.附件配置:阀门 | 组 | 6
117 | 031004003001 | 洗脸盆 | 1.洗脸盆 2.材质:陶瓷 3.规格、类型:台下式 4.组装形式:冷水 5.附件名称、数量:含感应水龙头、角阀、软管、下水口、下水管、安装支架及其它所有安装辅材 | 组 | 14
118 | 031004004001 | 洗涤盆 | 1.拖把池 2.材质:陶瓷 3.附件名称、数量:含水龙头、下水口、下水管、安装支架及其它所有安装辅材 4.详见图纸 | 组 | 7
119 | 031004004002 | 水槽 | 1.实验室水槽 2.附件名称、数量:含三口水槽龙头、软管、角阀、下水口、下水管、安装支架及其它所有安装辅材 3.详见图纸 | 组 | 49
本页小计
注：为计取规费等的使用，可在表中增设其中：“定额人工费”。
表—08
分部分项工程和单价措施项目清单与计价表
工程名称：安装工程 | [5 empty] | 标段：徐州生物工程职业技术学院环境科技楼装修工程 |  |  | 第 22 页 共 29 页
序号 | 项目编码 | 项目名称 | 项目特征描述 | 计量单位 | 工程量 |  | 金额（元）
[7 empty] | 综合单价 | 综合合价 |  | 其中：暂估价
120 | 031004006001 | 大便器 | 1.蹬便器 2.材质:陶瓷 3.规格、类型:蹲式，脚踏自闭冲洗 4.附件名称、数量:含脚踏自闭冲洗阀、冲洗管及其它所有安装辅材 5.详见图纸 | 组 | 25
121 | 031004007001 | 小便器 | 1.挂式小便器 2.材质:陶瓷 3.规格、类型:感应冲洗 4.附件名称、数量:含感应器、冲洗阀、软管、下水管、安装支架及其它所有安装辅材 5.详见图纸 | 组 | 6
122 | 031004010001 | 淋浴器 | 1.应急冲淋设施 2.材质、规格:铜 3.组装形式:高杆；冷水 4.附件名称、数量:含安装附件 5.详见设计要求 | 套 | 6
123 | 031004014001 | 给、排水附(配)件 | 1.材质:地漏 2.型号、规格:DN50 3.详见设计要求 | 组 | 11
124 | 031004014002 | 给、排水附(配)件 | 1.材质:铜清扫口 2.型号、规格:DN100 3.详见设计要求 | 个 | 14
125 | 03B008 | 开洞 | 开洞堵洞，开槽补槽 | 项 | 1
消防水
本页小计
注：为计取规费等的使用，可在表中增设其中：“定额人工费”。
表—08
分部分项工程和单价措施项目清单与计价表
工程名称：安装工程 | [5 empty] | 标段：徐州生物工程职业技术学院环境科技楼装修工程 |  |  | 第 23 页 共 29 页
序号 | 项目编码 | 项目名称 | 项目特征描述 | 计量单位 | 工程量 |  | 金额（元）
[7 empty] | 综合单价 | 综合合价 |  | 其中：暂估价
126 | 030901002001 | 消火栓钢管 | 1.安装部位:室内 2.材质、规格:热镀锌钢管DN65 3.连接形式:沟槽式卡箍连接 4.压力试验及冲洗设计要求:水压试验、水冲洗 5.含管道刷油、标识 | m | 12
127 | 030901002002 | 消火栓钢管 | 1.安装部位:室内 2.材质、规格:热镀锌钢管DN100 3.连接形式:沟槽式卡箍连接 4.压力试验及冲洗设计要求:水压试验、水冲洗 | m | 132.2
128 | 030901010001 | 室内消火栓 | 1.型号、规格:DN65；消火栓单栓；组合型 2.附件材质、规格:消火栓箱采用铝合金箱体,内设DN65消火栓;DN65,长25m衬胶水龙带;DN19直流水枪,消防按钮和指示灯各一个;箱内设消防软管卷盘一套。室内消火栓按15S202 安装,栓口离地面高度为1.10m 。采用单栓带消防软管卷盘消火栓箱,箱体1800X700X180。 | 套 | 12
本页小计
注：为计取规费等的使用，可在表中增设其中：“定额人工费”。
表—08
分部分项工程和单价措施项目清单与计价表
工程名称：安装工程 | [5 empty] | 标段：徐州生物工程职业技术学院环境科技楼装修工程 |  |  | 第 24 页 共 29 页
序号 | 项目编码 | 项目名称 | 项目特征描述 | 计量单位 | 工程量 |  | 金额（元）
[7 empty] | 综合单价 | 综合合价 |  | 其中：暂估价
129 | 030901010002 | 室内消火栓 | 1.型号、规格:DN65；试验消火栓单栓 2.附件材质、规格:消火栓箱采用铝合金箱体,内设DN65消火栓;DN65,长25m衬胶水龙带;DN19直流水枪,消防按钮和指示灯各一个;箱内设消防软管卷盘一套。室内消火栓按15S202 安装,栓口离地面高度为1.10m 。试验消火栓详见图集 P54 页,箱体尺寸800X650X240 | 套 | 1
130 | 030901013001 | 灭火器 | MF/ABC4 | 具 | 24
131 | 030905002001 | 水灭火控制装置调试 | 消火栓系统 | 系统
132 | 031002001002 | 管道支架 | 1.材质:管道支架，除锈后刷樟丹两道，灰色调和漆两道 | kg | 125.6
133 | 031002003003 | 套管 | 1.名称、类型:一般钢套管 2.材质:碳钢 3.规格:套管管径DN150 | 个 | 10
134 | 031003001004 | 螺纹阀门 | 1.类型:自动放气阀 2.材质:铜 3.规格、压力等级:DN25 | 个 | 1
本页小计
注：为计取规费等的使用，可在表中增设其中：“定额人工费”。
表—08
分部分项工程和单价措施项目清单与计价表
工程名称：安装工程 | [5 empty] | 标段：徐州生物工程职业技术学院环境科技楼装修工程 |  |  | 第 25 页 共 29 页
序号 | 项目编码 | 项目名称 | 项目特征描述 | 计量单位 | 工程量 |  | 金额（元）
[7 empty] | 综合单价 | 综合合价 |  | 其中：暂估价
135 | 031003001005 | 螺纹阀门 | 1.类型:螺纹阀 2.材质:铜 3.规格、压力等级:DN25 | 个 | 1
136 | 031003003001 | 焊接法兰阀门 | 1.类型:蝶阀 2.规格、压力等级:DN100 | 个 | 8
137 | 031003003002 | 焊接法兰阀门 | 1.类型:明杆法兰闸阀 2.规格、压力等级:DN100 | 个 | 2
138 | 030602001001 | 显示仪表 | 1.名称:压力表 | 台 | 1
139 | 03B009 | 开洞 | 开洞堵洞 | 项 | 1
140 | 031201001001 | 管道刷油 | 1.油漆品种:防火漆 2.涂刷遍数、漆膜厚度:2遍 3.标志色方式、品种:按设计要求 | m2 | 62.29
141 | 03B001 | 抗震支架 | 1.包含深化设计、采购、安装 | 项 | 1
气路
142 | 030113021001 | 储气钢瓶组 | 1.名称:氮气(N2)钢瓶组（不含气体） 2.包含:2只钢瓶、半自动切换装置、低压球阀/隔膜阀、阻火器、连接管路、安装附件等，详见图纸设计 | 套 | 2
本页小计
注：为计取规费等的使用，可在表中增设其中：“定额人工费”。
表—08
分部分项工程和单价措施项目清单与计价表
工程名称：安装工程 | [5 empty] | 标段：徐州生物工程职业技术学院环境科技楼装修工程 |  |  | 第 26 页 共 29 页
序号 | 项目编码 | 项目名称 | 项目特征描述 | 计量单位 | 工程量 |  | 金额（元）
[7 empty] | 综合单价 | 综合合价 |  | 其中：暂估价
143 | 030113021002 | 储气钢瓶组 | 1.名称:乙炔(C2H2)钢瓶组（不含气体） 2.包含:2只钢瓶、半自动切换装置、低压球阀/隔膜阀、阻火器、连接管路、安装附件等，详见图纸设计 | 套 | 1
144 | 030113021003 | 储气钢瓶组 | 1.名称:压缩空气(CA)钢瓶组（不含气体） 2.包含:2只钢瓶、半自动切换装置、低压球阀/隔膜阀、阻火器、连接管路、安装附件等，详见图纸设计 | 套 | 1
145 | 030113021004 | 储气钢瓶组 | 1.名称:氧气(O2)钢瓶组（不含气体） 2.包含:2只钢瓶、半自动切换装置、低压球阀/隔膜阀、阻火器、连接管路、安装附件等，详见图纸设计 | 套 | 1
146 | 030113021005 | 储气钢瓶组 | 1.名称:氩气(Ar)钢瓶组（不含气体） 2.包含:2只钢瓶、半自动切换装置、低压球阀/隔膜阀、阻火器、连接管路、安装附件等，详见图纸设计 | 套 | 1
本页小计
注：为计取规费等的使用，可在表中增设其中：“定额人工费”。
表—08
分部分项工程和单价措施项目清单与计价表
工程名称：安装工程 | [5 empty] | 标段：徐州生物工程职业技术学院环境科技楼装修工程 |  |  | 第 27 页 共 29 页
序号 | 项目编码 | 项目名称 | 项目特征描述 | 计量单位 | 工程量 |  | 金额（元）
[7 empty] | 综合单价 | 综合合价 |  | 其中：暂估价
147 | 030113021006 | 储气钢瓶组 | 1.名称:氢气(H2)钢瓶组（不含气体） 2.包含:2只钢瓶、半自动切换装置、低压球阀/隔膜阀、阻火器、连接管路、安装附件等，详见图纸设计 | 套 | 1
148 | 030113021007 | 储气钢瓶组 | 1.名称:氩气(HE)钢瓶组（不含气体） 2.包含:2只钢瓶、半自动切换装置、低压球阀/隔膜阀、阻火器、连接管路、安装附件等，详见图纸设计 | 套 | 1
149 | 030113021008 | 储气钢瓶 | 1.名称:钢瓶（不含气体） 2.规格:详见图纸设计 | 只 | 2
150 | 030801006001 | 低压不锈钢管 | 1.材质:不锈钢 2.规格:SS316L-BA-1/4 3.焊接方法:焊接 4.压力试验、吹扫与清洗设计要求:见图纸设计要求 5.含管件安装 | m | 118.8
本页小计
注：为计取规费等的使用，可在表中增设其中：“定额人工费”。
表—08
分部分项工程和单价措施项目清单与计价表
工程名称：安装工程 | [5 empty] | 标段：徐州生物工程职业技术学院环境科技楼装修工程 |  |  | 第 28 页 共 29 页
序号 | 项目编码 | 项目名称 | 项目特征描述 | 计量单位 | 工程量 |  | 金额（元）
[7 empty] | 综合单价 | 综合合价 |  | 其中：暂估价
151 | 030801006002 | 低压不锈钢管 | 1.材质:不锈钢 2.规格:SS316L-BA-3/8 3.焊接方法:焊接 4.压力试验、吹扫与清洗设计要求:见图纸设计要求 5.含管件安装 | m | 52.5
152 | 030801006004 | 低压不锈钢管 | 1.材质:不锈钢 2.规格:SS316L-BA-1/2 3.焊接方法:焊接 4.压力试验、吹扫与清洗设计要求:见图纸设计要求 5.含管件安装 | m | 168.8
153 | 030804003001 | 低压不锈钢管件 | 1.末端设备接口 2.材质:不锈钢316L 3.规格:1/4 4.含管件 | 个 | 20
154 | 030807002001 | 阻火器 | 1.名称:阻火器 2.型号、规格:1/2 | 个 | 2
155 | 030807002004 | 低压阀门 | 1.名称:二级减压阀(单表) 2.材质:316L 3.型号、规格:1/4 4.连接形式:NPT连接 | 个 | 20
本页小计
注：为计取规费等的使用，可在表中增设其中：“定额人工费”。
表—08
分部分项工程和单价措施项目清单与计价表
工程名称：安装工程 | [5 empty] | 标段：徐州生物工程职业技术学院环境科技楼装修工程 |  |  | 第 29 页 共 29 页
序号 | 项目编码 | 项目名称 | 项目特征描述 | 计量单位 | 工程量 |  | 金额（元）
[7 empty] | 综合单价 | 综合合价 |  | 其中：暂估价
156 | 030807002006 | 低压阀门 | 1.名称:球阀 2.材质:316L 3.型号、规格:1/4 4.连接形式:卡套连接 | 个 | 20
157 | 030904001001 | 点型探测器 | 1.名称:O2探头 | 个 | 4
158 | 030904001002 | 点型探测器 | 燃气探测器 | 个 | 2
159 | 031002001006 | 管道支架 | 1.材质:不锈钢管道支架 | kg | 45.2
160 | 031002003004 | 套管 | 1.名称、类型:一般钢套管 2.材质:碳钢 3.规格:套管管径DN32 | 个 | 22
161 | 03B010 | 开洞 | 开洞堵洞 | 项 | 1
分部分项合计
措施项目
162 | 031301017001 | 脚手架搭拆 |  | 项 | 1
单价措施合计
本页小计
合 计
注：为计取规费等的使用，可在表中增设其中：“定额人工费”。
表—08

## 表-11 总价措施项目清单与计价表【安装工程】
总价措施项目清单与计价表
工程名称：安装工程 |  |  |  | 标段：徐州生物工程职业技术学院环境科技楼装修工程 |  |  |  | 第 1 页 共 3 页
序号 | 项目编码 | 项目名称 | 计算基础 |  | 费率 (%) | 金额 (元) | 调整 费率 (%) |  | 调整后 金额(元) | 备注
1 | 031302001001 | 安全文明施工费
1.1 | 1.1 | 基本费 | 分部分项合计+技术措施项目合计-分部分项设备费-技术措施项目设备费 |  | 1.5
1.2 | 1.2 | 增加费 | 分部分项合计+技术措施项目合计-分部分项设备费-技术措施项目设备费 |  | 0
1.3 | 1.3 | 扬尘污染防治增加费 | 分部分项合计+技术措施项目合计-分部分项设备费-技术措施项目设备费 |  | 0.21
2 | 031302010001 | 按质论价 | 分部分项合计+技术措施项目合计-分部分项设备费-技术措施项目设备费 |  | 0
3 | 031302002001 | 夜间施工 | 分部分项合计+技术措施项目合计-分部分项设备费-技术措施项目设备费
4 | 031302003001 | 非夜间施工照明 | 分部分项合计+技术措施项目合计-分部分项设备费-技术措施项目设备费 | [6 empty] | 在计取非夜间施工照明费时，建筑工程、仿古工程、修缮土建部分仅地下室（地宫）部分可计取；单独装饰、安装工程、园林绿化工程、修缮安装部分仅特殊施工部位内施工项目可计取
5 | 031302004001 | 二次搬运 | 分部分项合计+技术措施项目合计-分部分项设备费-技术措施项目设备费
6 | 031302005001 | 冬雨季施工 | 分部分项合计+技术措施项目合计-分部分项设备费-技术措
编制人（造价人员）： |  |  |  | 复核人（造价工程师）：
表-11
总价措施项目清单与计价表
工程名称：安装工程 |  |  |  | 标段：徐州生物工程职业技术学院环境科技楼装修工程 |  |  |  | 第 2 页 共 3 页
序号 | 项目编码 | 项目名称 | 计算基础 |  | 费率 (%) | 金额 (元) | 调整 费率 (%) |  | 调整后 金额(元) | 备注
施项目设备费
7 | 031302006001 | 已完工程及设备保护 | 分部分项合计+技术措施项目合计-分部分项设备费-技术措施项目设备费
8 | 031302008001 | 临时设施 | 分部分项合计+技术措施项目合计-分部分项设备费-技术措施项目设备费
9 | 031302009001 | 赶工措施 | 分部分项合计+技术措施项目合计-分部分项设备费-技术措施项目设备费
10 | 031302011001 | 住宅分户验收 | 分部分项合计+技术措施项目合计-分部分项设备费-技术措施项目设备费 | [6 empty] | 在计取住宅分户验收时，大型土石方工程、桩基工程和地下室部分不计入计费基础
11 | 031302012001 | 建筑工人实名制 | 分部分项合计+技术措施项目合计-分部分项设备费-技术措施项目设备费 | [6 empty] | 建筑工人实名制设备由建筑工人工资专用账户开户银行提供的，建筑工人实名制费用按表中费率乘以0.5系数计取
12 | 031302015001 | 智慧工地费用 | 分部分项合计+技术措施项目合计-分部分项设备费-技术措施项目设备费
13 | 031302013001 | 特殊施工降效 | 分部分项合计+技术措施项目合计-分部分项设备费-技术措施项目设备费
14 | 031302014001 | 协管费 | 分部分项合计+技术措施项目合计-分部分项设备费-技术措施项目设备费
编制人（造价人员）： |  |  |  | 复核人（造价工程师）：
表-11
总价措施项目清单与计价表
工程名称：安装工程 |  |  |  | 标段：徐州生物工程职业技术学院环境科技楼装修工程 |  |  |  | 第 3 页 共 3 页
合 计
编制人（造价人员）： |  |  |  | 复核人（造价工程师）：
表-11

## 表-12 其他项目清单与计价汇总表【安装工程】
其他项目清单与计价汇总表
工程名称：安装工程 |  | 标段：徐州生物工程职业技术学院环境科技楼装修工程 |  |  | 第 1 页 共 1 页
序号 | 项目名称 |  | 金额（元） | 结算金额（元） |  | 备注
一 | 其他项目
1 | 暂列金额 |  |  |  |  | 明细详见表-12-1
2 | 暂估价
2.1 | 材料(工程设备)暂估价 |  | - |  |  | 明细详见表-12-2
2.2 | 专业工程暂估价 |  |  |  |  | 明细详见表-12-3
3 | 计日工 |  |  |  |  | 明细详见表-12-4
4 | 总承包服务费 |  |  |  |  | 明细详见表-12-5
5 | 索赔与现场签证 |  | - |  |  | 明细详见表-12-6
合 计 | [5 empty] | —
表—12

## 表-13 规费、税金项目清单与计价表【安装工程】
规费、税金项目清单与计价表
工程名称：安装工程 |  |  | 标段：徐州生物工程职业技术学院环境科技楼装修工程 |  | 第 1 页 共 1 页
序号 | 项目名称 | 计算基础 |  | 计算基数 |  | 计算费率(%) | 金额(元)
1 | 规费 | 社会保险费+住房公积金+环境保护税
1.1 | 社会保险费 | 分部分项工程+措施项目+其他项目-分部分项设备费-技术措施项目设备费 |  |  |  | 2.4
1.2 | 住房公积金 | 分部分项工程+措施项目+其他项目-分部分项设备费-技术措施项目设备费 |  |  |  | 0.42
1.3 | 环境保护税 | 分部分项工程+措施项目+其他项目-分部分项设备费-技术措施项目设备费 |  |  |  | 0
2 | 税金 | 分部分项工程+措施项目+其他项目+规费-(甲供材料费+甲供主材费+甲供设备费)/1.01 |  |  |  | 9
合 计
表—13