## 1.1 扉页
|  | 郑集镇肖楼村省级宜居宜业和美乡村建设项目 |  |  |  | 工程
工程量清单
| 招 标 人： |  |  | 造价咨询人：
|  |  | （单位盖章） |  | （单位公章）
| 法定代表人 或其授权人： |  |  | 法定代表人 或其授权人：
|  |  | （签字或盖章） |  | （签字或盖章）
| 专业咨询员： |  |  | 项目负责人：
|  |  | （造价人员签字盖专用章） |  | （造价工程师签字盖专用章）
| 编 制 时 间： |  | 2025年05月06日 | 复 核 时 间： | 2025年05月06日

## 3.1 分部分项工程和单价措施项目清单与计价表
分部分项工程和单价措施项目清单与计价表
工程名称：绿化工程 |  |  |  |  | 标段： |  |  |  |  | 第1页 共7页
序号 | 项目编码 | 项目名称 |  | 项目特征描述 |  | 计量 单位 | 工程量 | 金额（元）
[8 empty] | 综合单价 | 合价 |  | 其中
暂估价
绿化部分
1 | 050101010001 | 整理绿化用地 |  | 1、绿化用地整理，平整度、坡度满足设计要求， 2、绿化种植区营养土覆土厚度满足设计要求 |  | m2 | 3275
2 | 050102001001 | 栽植落羽杉 |  | 1、种类：落羽杉 2、胸径：6-8cm 3、株高、冠径：H:450-500cm，冠幅250-300cm 4、养护期：1年三级养护，成活率100% 5、其它：树棍支撑，草绳缠绕，其它详见施工图 |  | 株 | 187
3 | 050102001002 | 栽植国槐 |  | 1、种类：国槐 2、胸径：8-10cm 3、株高、冠径：H:400-450cm，冠幅350-400cm 4、养护期：1年三级养护，成活率100% 5、其它：树棍支撑，草绳缠绕，其它详见施工图 |  | 株 | 619
4 | 050102001003 | 栽植乌桕 |  | 1、种类：乌桕 2、胸径：8-10cm 3、株高、冠径：H:400-450cm，冠幅350-400cm 4、养护期：1年三级养护，成活率100% 5、其它：树棍支撑，草绳缠绕，其它详见施工图 |  | 株 | 630
5 | 050102001004 | 栽植豆梨 |  | 1、种类：豆梨 2、胸径：8-10cm 3、株高、冠径：H:400-450cm，冠幅350-400cm 4、养护期：1年三级养护，成活率100% 5、其它：树棍支撑，草绳缠绕，其它详见施工图 |  | 株 | 6
本页小计
【新点2013清单造价江苏版 V10.3.6】
分部分项工程和单价措施项目清单与计价表
工程名称：绿化工程 |  |  |  |  | 标段： |  |  |  |  | 第2页 共7页
序号 | 项目编码 | 项目名称 |  | 项目特征描述 |  | 计量 单位 | 工程量 | 金额（元）
[8 empty] | 综合单价 | 合价 |  | 其中
暂估价
6 | 050102001005 | 栽植桂花 |  | 1、种类：桂花 2、地径：6~8cm 3、株高、冠径：H:300~350cm，蓬径250~300cm 4、养护期：1年三级养护，成活率100% 5、其它：树棍支撑，草绳缠绕，其它详见施工图 |  | 株 | 165
7 | 050102001006 | 栽植紫叶李 |  | 1、种类：紫叶李 2、地径：6~8cm 3、株高、冠径：H:300~350cm，蓬径250~300cm 4、养护期：1年三级养护，成活率100% 5、其它：树棍支撑，草绳缠绕，其它详见施工图 |  | 株 | 14
8 | 050102001007 | 栽植腊梅 |  | 1、种类：腊梅 2、地径：5~7cm 3、株高、冠径：H:250~300cm，冠幅200~250cm，全冠 4、养护期：1年三级养护，成活率100% 5、其它：树棍支撑，草绳缠绕，其它详见施工图 |  | 株 | 8
9 | 050102001008 | 栽植枣树 |  | 1、种类：枣树 2、地径：5~7cm 3、株高、冠径：H:250~300cm，冠幅200~250cm，全冠 4、养护期：1年三级养护，成活率100% 5、其它：树棍支撑，草绳缠绕，其它详见施工图 |  | 株 | 73
10 | 050102001009 | 栽植山楂 |  | 1、种类：山楂 2、地径：5~7cm 3、株高、冠径：H250~300cm，冠幅200~250cm，全冠 4、养护期：1年三级养护，成活率100% 5、其它：树棍支撑，草绳缠绕，其它详见施工图 |  | 株 | 32
本页小计
【新点2013清单造价江苏版 V10.3.6】
分部分项工程和单价措施项目清单与计价表
工程名称：绿化工程 |  |  |  |  | 标段： |  |  |  |  | 第3页 共7页
序号 | 项目编码 | 项目名称 |  | 项目特征描述 |  | 计量 单位 | 工程量 | 金额（元）
[8 empty] | 综合单价 | 合价 |  | 其中
暂估价
11 | 050102001010 | 栽植山桃 |  | 1、种类：山桃 2、地径：5~7cm 3、株高、冠径：H250~300cm，冠幅200~250cm，全冠 4、养护期：1年三级养护，成活率100% 5、其它：树棍支撑，草绳缠绕，其它详见施工图 |  | 株 | 65
12 | 050102001011 | 栽植红碧桃 |  | 1、种类：红碧桃 2、地径：5~7cm 3、株高、冠径：H250~300cm，冠幅200~250cm，全冠 4、养护期：1年三级养护，成活率100% 5、其它：树棍支撑，草绳缠绕，其它详见施工图 |  | 株 | 101
13 | 050102001012 | 栽植石榴 |  | 1、种类：石榴 2、地径：5~7cm 3、株高、冠径：H180~200cm，冠幅150~200cm，全冠 4、养护期：1年三级养护，成活率100% 5、其它：树棍支撑，草绳缠绕，其它详见施工图 |  | 株 | 50
14 | 050102002001 | 栽植红叶石楠球 |  | 1、种类：红叶石楠球 2、冠丛高：80~100cm 3、冠幅：100~120cm，光球，不脱脚 4、养护期：1年三级养护，成活率100% 5、其它：其它详见施工图 |  | 株 | 1200
15 | 050102005001 | 栽植金钟 |  | 1、种类：金钟 2、篱高：H≥1m，不少于8分枝 3、单位面积株数：2株/m2 4、养护期：1年，三级养护，成活率100% |  | m2 | 2700
16 | 050102005002 | 栽植大叶黄杨 |  | 1、种类：大叶黄杨 2、篱高、冠幅：H40~50cm，P25~30cm 3、单位面积株数：49株/m2 4、养护期：1年，三级养护，成活率100% |  | m2 | 265
本页小计
【新点2013清单造价江苏版 V10.3.6】
分部分项工程和单价措施项目清单与计价表
工程名称：绿化工程 |  |  |  |  | 标段： |  |  |  |  | 第4页 共7页
序号 | 项目编码 | 项目名称 |  | 项目特征描述 |  | 计量 单位 | 工程量 | 金额（元）
[8 empty] | 综合单价 | 合价 |  | 其中
暂估价
17 | 050102013001 | 喷播植草（灌木）籽 |  | 1、草(灌木)籽种类：金鸡菊、金光菊、虞美人等花籽混播 2、养护期：1年，三级养护，成活率100% |  | m2 | 260
18 | 050102013002 | 喷播植草（灌木）籽 |  | 1、草(灌木)籽种类：二月兰、红花醋酱草等花籽混播 2、养护期：1年，三级养护，成活率100% |  | m2 | 50
19 | 050102009001 | 栽植水生植物 |  | 1、植物种类：荷花、再力花、千屈菜、黄菖蒲 2、养护期：1年，三级养护，成活率100% |  | m2 | 1750
分部小计
菜园围墙
20 | 050307010001 | 菜园围墙样式一 |  | 1、垫层材料种类：C20混凝土 2、基础材料种类、规格：240*120*60青砖 3、墙体材料种类、规格：240*120*60青砖，局部为240*120*60红砖空花墙 4、墙体厚度：240mm 5、砂浆强度等级、配合比：M7.5砌筑砂浆 6、土方开挖及回填 7、具体详见施工图图号：TS-01 |  | m | 1500
21 | 050307010002 | 菜园围墙样式二 |  | 1、垫层材料种类：C20混凝土 2、基础材料种类、规格：240*120*60青砖 3、墙体材料种类、规格：240*120*60青砖，局部为240*120*60红砖空花墙 4、墙体厚度：240mm 5、砂浆强度等级、配合比：M7.5砌筑砂浆 6、土方开挖及回填 7、具体详见施工图图号：TS-01 |  | m | 1100
分部小计
环湖部分
本页小计
【新点2013清单造价江苏版 V10.3.6】
分部分项工程和单价措施项目清单与计价表
工程名称：绿化工程 |  |  |  |  | 标段： |  |  |  |  | 第5页 共7页
序号 | 项目编码 | 项目名称 |  | 项目特征描述 |  | 计量 单位 | 工程量 | 金额（元）
[8 empty] | 综合单价 | 合价 |  | 其中
暂估价
22 | 050201001001 | 园路 |  | 1、路床土石类别：素土夯实 2、垫层厚度、宽度、材料种类：150mm3:7灰土，100mmC15混凝土 3、路面厚度、宽度、材料种类：200*100*50面包砖 4、砂浆强度等级：1:3干硬性水泥砂浆 |  | m2 | 360.01
23 | 050201001002 | 园路（主路边） |  | 1、路床土石类别：素土夯实 2、垫层厚度、宽度、材料种类：150mm3:7灰土，100mmC15混凝土 3、路面厚度、宽度、材料种类：200*100*50面包砖 4、砂浆强度等级：1:3干硬性水泥砂浆 |  | m2 | 277.52
24 | 050201001003 | 园路（健身广场） |  | 1、路面厚度、宽度、材料种类：200*100*50面包砖 2、砂浆强度等级：1:3干硬性水泥砂浆 |  | m2 | 364.4
25 | 050201005001 | 嵌草砖（格）铺装 |  | 1、路床土石类别：素土夯实 2、垫层厚度、宽度、材料种类：150mm3:7灰土，100mmC15混凝土 3、嵌草砖（格）品种、规格、颜色：250*190*70植草砖 4、砂浆强度等级：50厚中砂垫层 5、漏空部分填土要求：干砂拌黄土草籽砖缝 |  | m2 | 18
26 | 050201003001 | 路牙铺设 |  | 1、垫层厚度、材料种类：C15混凝土 2、路牙材料种类、规格：100*220*1000花岗岩路牙 3、砂浆强度等级：1:2.5水泥砂浆 |  | m | 264.68
27 | 05B001 | 成品坐凳 |  | 1、尺寸：1200*400*700mm |  | 个 | 4
分部小计
健身空间
本页小计
【新点2013清单造价江苏版 V10.3.6】
分部分项工程和单价措施项目清单与计价表
工程名称：绿化工程 |  |  |  |  | 标段： |  |  |  |  | 第6页 共7页
序号 | 项目编码 | 项目名称 |  | 项目特征描述 |  | 计量 单位 | 工程量 | 金额（元）
[8 empty] | 综合单价 | 合价 |  | 其中
暂估价
28 | 050201001004 | 园路 |  | 1、路面厚度、宽度、材料种类：200*100*50面包砖 2、砂浆强度等级：1:3干硬性水泥砂浆 |  | m2 | 195
29 | 050201005002 | 嵌草砖（格）铺装 |  | 1、路床土石类别：素土夯实 2、垫层厚度、宽度、材料种类：150mm3:7灰土，100mmC15混凝土 3、嵌草砖（格）品种、规格、颜色：250*190*70植草砖 4、砂浆强度等级：50厚中砂垫层 5、漏空部分填土要求：干砂拌黄土草籽砖缝 |  | m2 | 72.3
30 | 050201003002 | 路牙铺设 |  | 1、垫层厚度、材料种类：C15混凝土 2、路牙材料种类、规格：100*220*1000花岗岩路牙 3、砂浆强度等级：1:2.5水泥砂浆 |  | m | 68.5
31 | 05B002 | 成品坐凳 |  | 1、尺寸：1200*400*700mm |  | 个 | 4
分部小计
石挡墙
32 | 050307010003 | 景墙 |  | 1、垫层材料种类：C20混凝土 2、墙体材料种类、规格：φ300~500毛石 3、砂浆强度等级、配合比：M5水泥砂浆 4、土方开挖及回填，泄水管、反滤层按图设置 5、具体详见施工图图号：TS-02 |  | m | 46.55
分部小计
树阵花池
本页小计
【新点2013清单造价江苏版 V10.3.6】
分部分项工程和单价措施项目清单与计价表
工程名称：绿化工程 |  |  |  |  | 标段： |  |  |  |  | 第7页 共7页
序号 | 项目编码 | 项目名称 |  | 项目特征描述 |  | 计量 单位 | 工程量 | 金额（元）
[8 empty] | 综合单价 | 合价 |  | 其中
暂估价
33 | 050201001005 | 园路 |  | 1、路床土石类别：素土夯实 2、垫层厚度、宽度、材料种类：150mm3:7灰土，100mmC15混凝土 3、路面厚度、宽度、材料种类：200*100*50面包砖 4、砂浆强度等级：1:3干硬性水泥砂浆 |  | m2 | 228
34 | 050307016001 | 花池 |  | 1、花池规格尺寸：1760*1760 2、垫层材料种类：C20混凝土 3、基础材料种类、规格：240*120*60青砖 4、墙体材料种类、规格：240*120*60青砖，局部为空花墙 5、墙体厚度：240mm 6、土方开挖及回填 7、具体详见施工图图号YS02.1 |  | m | 42.24
35 | 050202003001 | 自然驳岸 |  | 1、自然驳岸修复 2、依照现状自然驳岸修整 |  | m2 | 2900
分部小计
分部分项合计
本页小计
合 计
【新点2013清单造价江苏版 V10.3.6】

## 3.2 总价措施项目清单与计价表
总价措施项目清单与计价表
工程名称：绿化工程 | [5 empty] | 标段： |  |  |  | 第1页 共3页
序号 | 项目编码 | 项目名称 |  | 计算基础 | 费率 （%） |  | 金额 （元） | 调整费率 （%） | 调整后 金额（元） |  | 备注
1 | 050405001001 | 安全文明施工费
1.1 |  | 基本费 |  | 分部分项合计+单价措施项目合计-除税工程设备费 | 1.000
1.2 |  | 增加费 |  | 分部分项合计+单价措施项目合计-除税工程设备费
1.3 |  | 扬尘污染防治增加费 |  | 分部分项合计+单价措施项目合计-除税工程设备费 | 0.210
2 | 050405002001 | 夜间施工 |  | 分部分项合计+单价措施项目合计-除税工程设备费
3 | 050405003001 | 非夜间施工照明 |  | 分部分项合计+单价措施项目合计-除税工程设备费 | [6 empty] | 在计取非夜间施工照明费时，建筑工程、仿古工程、修缮土建部分仅地下室（地宫）部分可计取；单独装饰、安装工程、园林绿化工程、修缮安装部分仅特殊施工部位内施工项目可计取
4 | 050405004001 | 二次搬运 |  | 分部分项合计+单价措施项目合计-除税工程设备费
5 | 050405005001 | 冬雨季施工 |  | 分部分项合计+单价措施项目合计-除税工程设备费
【新点2013清单造价江苏版 V10.3.6】
注： 1.“计算基础”中安全文明施工费可为“定额基价”、“定额人工费”或“定额人工费+定额机械费”，其他项目可为 “定额人工费”或“定额人工费+定额机械费”。 2.按施工方案计算的措施费，若无“计算基础”和“费率”的数值，也可只填“金额”数值，但应在备注栏说明施工方案 出处或计算方法。
总价措施项目清单与计价表
工程名称：绿化工程 | [5 empty] | 标段： |  |  |  | 第2页 共3页
序号 | 项目编码 | 项目名称 |  | 计算基础 | 费率 （%） |  | 金额 （元） | 调整费率 （%） | 调整后 金额（元） |  | 备注
6 | 050405006001 | 反季节栽植影响措施 |  | 分部分项合计+单价措施项目合计-除税工程设备费
7 | 050405007001 | 地上、地下设施的临时保护设施 |  | 分部分项合计+单价措施项目合计-除税工程设备费
8 | 050405008001 | 已完工程及设备保护 |  | 分部分项合计+单价措施项目合计-除税工程设备费
9 | 050405009001 | 临时设施 |  | 分部分项合计+单价措施项目合计-除税工程设备费
10 | 050405010001 | 赶工措施 |  | 分部分项合计+单价措施项目合计-除税工程设备费
11 | 050405011001 | 工程按质论价 |  | 分部分项合计+单价措施项目合计-除税工程设备费
12 | 050405012001 | 建筑工人实名制费用 |  | 分部分项合计+单价措施项目合计-除税工程设备费 | [6 empty] | 建筑工人实名制设备由建筑工人工资专用账户开户银行提供的，建筑工人实名制费用按表中费率乘以0.5系数计取
13 | 050405091001 | 特殊条件下施工增加费 |  | 分部分项合计+单价措施项目合计-除税工程设备费
【新点2013清单造价江苏版 V10.3.6】
注： 1.“计算基础”中安全文明施工费可为“定额基价”、“定额人工费”或“定额人工费+定额机械费”，其他项目可为 “定额人工费”或“定额人工费+定额机械费”。 2.按施工方案计算的措施费，若无“计算基础”和“费率”的数值，也可只填“金额”数值，但应在备注栏说明施工方案 出处或计算方法。
总价措施项目清单与计价表
工程名称：绿化工程 | [5 empty] | 标段： |  |  |  | 第3页 共3页
序号 | 项目编码 | 项目名称 |  | 计算基础 | 费率 （%） |  | 金额 （元） | 调整费率 （%） | 调整后 金额（元） |  | 备注
14 | 050405015001 | 智慧工地费用 |  | 分部分项合计+单价措施项目合计-除税工程设备费 | [6 empty] | 现场安全隐患排查、人员信息动态管理、扬尘管控视频监控、高处作业防护预警、危大工程监测预警和集成平台等设备、软件和管理费用。
15 | 050405016001 | 新冠疫情常态化防控 |  | 分部分项合计+单价措施项目合计-除税工程设备费
【新点2013清单造价江苏版 V10.3.6】
注： 1.“计算基础”中安全文明施工费可为“定额基价”、“定额人工费”或“定额人工费+定额机械费”，其他项目可为 “定额人工费”或“定额人工费+定额机械费”。 2.按施工方案计算的措施费，若无“计算基础”和“费率”的数值，也可只填“金额”数值，但应在备注栏说明施工方案 出处或计算方法。

## 3.3 其他项目清单与计价汇总表
其他项目清单与计价汇总表
工程名称：绿化工程 |  |  |  | 标段： |  | 第1页 共1页
序号 | 项目名称 |  | 计量单位 | 金额(元) | 备注
1 | 暂列金额 |  | 项
2 | 暂估价
2.1 | 材料暂估价
2.2 | 专业工程暂估价 |  | 项
3 | 计日工
4 | 总承包服务费
合 计
【新点2013清单造价江苏版 V10.3.6】
注：材料（工程设备）暂估单价进入清单项目综合单价，此处不汇总。

## 3.4 暂列金额明细表
暂列金额明细表
工程名称：绿化工程 |  |  |  | 标段： |  | 第1页 共1页
序号 | 项目名称 |  | 计量单位 |  | 暂定金额(元) | 备注
1 | 暂列金
合 计
【新点2013清单造价江苏版 V10.3.6】
注：此表由招标人填写，如不能详列，也可只列暂定金额总额，投标人应将上述暂列金额计入投标总价中。

## 3.5 计日工表
计日工表
工程名称：绿化工程 |  |  |  |  | 标段： |  |  |  | 第1页 共1页
编号 | 项目名称 |  | 单位 | 暂定数量 |  | 实际数量 | 综合单价 （元） | 合价（元）
[8 empty] | 确定 |  | 实际
一 | 人工
人工小计
二 | 材料
材料小计
三 | 施工机械
施工机械小计
四、企业管理费和利润
总 计
【新点2013清单造价江苏版 V10.3.6】
注：此表项目名称、暂定数量由招标人填写，编制最高投标限价时，单价由招标人按有关计价规定确定；投标时，单价由投标人自主报价，按暂定数量计算合价计入投标总价中。结算时，按发承包双方确认的实际数量计量合价。

## 3.6 总承包服务费计价表
总承包服务费计价表
工程名称：绿化工程 |  |  |  |  | 标段： |  |  | 第1页 共1页
序号 | 项目名称 |  | 项目价值(元) | 服务内容 |  | 计算基础 | 费率(％) |  | 金额(元)
1 | 发包人发包专业工程 |  |  |  |  | 项目价值
2 | 发包人供应材料 |  |  |  |  | 项目价值
合 计
【新点2013清单造价江苏版 V10.3.6】
注：此表项目名称、服务内容由招标人填写，编制最高投标限价时，费率及金额由招标人按有关计价规定确定；投标时，费率及金额由投标人自主报价，计入投标总价中。

## 3.7 规费、税金项目计价表
规费、税金项目计价表
工程名称：绿化工程 |  |  |  | 标段： |  | 第1页 共1页
序号 | 项目名称 |  | 计算基础 |  | 计算费率(％) |  | 金额(元)
1 | 规费 |  | 环境保护税+社会保险费+住房公积金 |  | 100.000
1.1 | 社会保险费 |  | 分部分项工程费+措施项目费+其他项目费-除税工程设备费 |  | 3.300
1.2 | 住房公积金 |  | 分部分项工程费+措施项目费+其他项目费-除税工程设备费 |  | 0.550
1.3 | 环境保护税 |  | 分部分项工程费+措施项目费+其他项目费-除税工程设备费
2 | 税金 |  | 分部分项工程费+措施项目费+其他项目费+规费-除税甲供材料和甲供设备费/1.01 |  | 9.000
合 计
【新点2013清单造价江苏版 V10.3.6】

## 4.1 分部分项工程和单价措施项目清单与计价表
分部分项工程和单价措施项目清单与计价表
工程名称：道路部分 |  |  |  |  | 标段： |  |  |  |  | 第1页 共2页
序号 | 项目编码 | 项目名称 |  | 项目特征描述 |  | 计量 单位 | 工程量 | 金额（元）
[8 empty] | 综合单价 | 合价 |  | 其中
暂估价
1 | 040202001001 | 路床（槽）整形 |  | 1、范围：路基碾压，压实系统>0.93 |  | m2 | 5300
2 | 040202011001 | 碎石 |  | 1、石料规格：级配碎石 2、厚度：10cm |  | m2 | 5300
3 | 040203007001 | 水泥混凝土 |  | 1、混凝土强度等级：C30 2、厚度：14cm 3、新建与现状路加铺玻纤格栅 4、原路面路肩处理、模板、养生、路面拉痕、切缝等 5、未尽事宜详见施工图 |  | m2 | 5300
4 | 040203003001 | 粘层 |  | 1、材料品种：PC-3乳化沥青 2、喷油量：0.3~0.6L/m2 3、抗裂贴贴缝 4、老路水泥板维修、切缝，灌浆等 5、未尽事宜详见施工图 |  | m2 | 8000
5 | 040203006001 | 沥青混凝土 |  | 1、沥青混凝土种类：细粒式沥青混凝土AC-16 2、厚度：5cm 3、未尽事宜详见施工图 |  | m2 | 8000
6 | 040205006001 | 标线 |  | 1、工艺：热熔型标线 |  | m2 | 400
7 | 040101005001 | 挖淤泥、流砂 |  | 1、挖掘深度：0.5m 2、运距：自行考虑 |  | m3 | 3162.5
管涵
8 | 040101002001 | 挖沟槽土方 |  | 1、土壤类别：投标人根据现场勘查情况自行考虑 2、挖土深度：详见施工图 |  | m3 | 149.76
9 | 040103001001 | 回填方 |  | 1、密实度要求：满足设计要求 2、填方材料品种：素土回填 |  | m3 | 110.89
10 | 040103002001 | 余方弃置 |  | 1、废弃料品种：土方 2、运距：自行考虑 |  | m3 | 38.87
11 | 040501001001 | 混凝土管 |  | 1、垫层、基础材质及厚度：C20素混凝土基础 2、规格：D1000 |  | m | 24
12 | 040303015001 | 混凝土挡墙墙身 |  | 1、混凝土强度等级：C30 |  | m3 | 162.37
本页小计
【新点2013清单造价江苏版 V10.3.6】
分部分项工程和单价措施项目清单与计价表
工程名称：道路部分 |  |  |  |  | 标段： |  |  |  |  | 第2页 共2页
序号 | 项目编码 | 项目名称 |  | 项目特征描述 |  | 计量 单位 | 工程量 | 金额（元）
[8 empty] | 综合单价 | 合价 |  | 其中
暂估价
分部小计
分部分项合计
1 | 041106001001 | 大型机械设备进出场及安拆 |  | 1、投标人根据项目情况综合考虑 |  | 台·次 | 1
单价措施合计
本页小计
合 计
【新点2013清单造价江苏版 V10.3.6】

## 4.2 总价措施项目清单与计价表
总价措施项目清单与计价表
工程名称：道路部分 | [5 empty] | 标段： |  |  |  | 第1页 共2页
序号 | 项目编码 | 项目名称 |  | 计算基础 | 费率 （%） |  | 金额 （元） | 调整费率 （%） | 调整后 金额（元） |  | 备注
1 | 041109001001 | 安全文明施工费
1.1 |  | 基本费 |  | 分部分项合计+单价措施项目合计-除税工程设备费 | 1.500
1.2 |  | 增加费 |  | 分部分项合计+单价措施项目合计-除税工程设备费
1.3 |  | 扬尘污染防治增加费 |  | 分部分项合计+单价措施项目合计-除税工程设备费 | 0.310
2 | 041109002001 | 夜间施工 |  | 分部分项合计+单价措施项目合计-除税工程设备费
3 | 041109003001 | 二次搬运 |  | 分部分项合计+单价措施项目合计-除税工程设备费
4 | 041109004001 | 冬雨季施工 |  | 分部分项合计+单价措施项目合计-除税工程设备费
5 | 041109005001 | 行车、行人干扰 |  | 分部分项合计+单价措施项目合计-除税工程设备费
6 | 041109006001 | 地上、地下设施、建筑物的临时保护设施 |  | 分部分项合计+单价措施项目合计-除税工程设备费
7 | 041109007001 | 已完工程及设备保护 |  | 分部分项合计+单价措施项目合计-除税工程设备费
8 | 041109008001 | 临时设施 |  | 分部分项合计+单价措施项目合计-除税工程设备费
【新点2013清单造价江苏版 V10.3.6】
注： 1.“计算基础”中安全文明施工费可为“定额基价”、“定额人工费”或“定额人工费+定额机械费”，其他项目可为 “定额人工费”或“定额人工费+定额机械费”。 2.按施工方案计算的措施费，若无“计算基础”和“费率”的数值，也可只填“金额”数值，但应在备注栏说明施工方案 出处或计算方法。
总价措施项目清单与计价表
工程名称：道路部分 | [5 empty] | 标段： |  |  |  | 第2页 共2页
序号 | 项目编码 | 项目名称 |  | 计算基础 | 费率 （%） |  | 金额 （元） | 调整费率 （%） | 调整后 金额（元） |  | 备注
9 | 041109009001 | 赶工措施 |  | 分部分项合计+单价措施项目合计-除税工程设备费
10 | 041109010001 | 工程按质论价 |  | 分部分项合计+单价措施项目合计-除税工程设备费
11 | 041109011001 | 建筑工人实名制费用 |  | 分部分项合计+单价措施项目合计-除税工程设备费 | [6 empty] | 建筑工人实名制设备由建筑工人工资专用账户开户银行提供的，建筑工人实名制费用按表中费率乘以0.5系数计取
12 | 041109091001 | 特殊条件下施工增加费 |  | 分部分项合计+单价措施项目合计-除税工程设备费
13 | 041109015001 | 智慧工地费用 |  | 分部分项合计+单价措施项目合计-除税工程设备费 | [6 empty] | 现场安全隐患排查、人员信息动态管理、扬尘管控视频监控、高处作业防护预警、危大工程监测预警和集成平台等设备、软件和管理费用。
【新点2013清单造价江苏版 V10.3.6】
注： 1.“计算基础”中安全文明施工费可为“定额基价”、“定额人工费”或“定额人工费+定额机械费”，其他项目可为 “定额人工费”或“定额人工费+定额机械费”。 2.按施工方案计算的措施费，若无“计算基础”和“费率”的数值，也可只填“金额”数值，但应在备注栏说明施工方案 出处或计算方法。

## 4.3 其他项目清单与计价汇总表
其他项目清单与计价汇总表
工程名称：道路部分 |  |  |  | 标段： |  | 第1页 共1页
序号 | 项目名称 |  | 计量单位 | 金额(元) | 备注
1 | 暂列金额 |  | 项
2 | 暂估价
2.1 | 材料暂估价
2.2 | 专业工程暂估价 |  | 项
3 | 计日工
4 | 总承包服务费
合 计
【新点2013清单造价江苏版 V10.3.6】
注：材料（工程设备）暂估单价进入清单项目综合单价，此处不汇总。

## 4.4 暂列金额明细表
暂列金额明细表
工程名称：道路部分 |  |  |  | 标段： |  | 第1页 共1页
序号 | 项目名称 |  | 计量单位 |  | 暂定金额(元) | 备注
合 计
【新点2013清单造价江苏版 V10.3.6】
注：此表由招标人填写，如不能详列，也可只列暂定金额总额，投标人应将上述暂列金额计入投标总价中。

## 4.5 计日工表
计日工表
工程名称：道路部分 |  |  |  |  | 标段： |  |  |  | 第1页 共1页
编号 | 项目名称 |  | 单位 | 暂定数量 |  | 实际数量 | 综合单价 （元） | 合价（元）
[8 empty] | 确定 |  | 实际
一 | 人工
人工小计
二 | 材料
材料小计
三 | 施工机械
施工机械小计
四、企业管理费和利润
总 计
【新点2013清单造价江苏版 V10.3.6】
注：此表项目名称、暂定数量由招标人填写，编制最高投标限价时，单价由招标人按有关计价规定确定；投标时，单价由投标人自主报价，按暂定数量计算合价计入投标总价中。结算时，按发承包双方确认的实际数量计量合价。

## 4.6 总承包服务费计价表
总承包服务费计价表
工程名称：道路部分 |  |  |  |  | 标段： |  |  | 第1页 共1页
序号 | 项目名称 |  | 项目价值(元) | 服务内容 |  | 计算基础 | 费率(％) |  | 金额(元)
1 | 发包人发包专业工程 |  |  |  |  | 项目价值
2 | 发包人供应材料 |  |  |  |  | 项目价值
合 计
【新点2013清单造价江苏版 V10.3.6】
注：此表项目名称、服务内容由招标人填写，编制最高投标限价时，费率及金额由招标人按有关计价规定确定；投标时，费率及金额由投标人自主报价，计入投标总价中。

## 4.7 规费、税金项目计价表
规费、税金项目计价表
工程名称：道路部分 |  |  |  | 标段： |  | 第1页 共1页
序号 | 项目名称 |  | 计算基础 |  | 计算费率(％) |  | 金额(元)
1 | 规费 |  | 环境保护税+社会保险费+住房公积金 |  | 100.000
1.1 | 社会保险费 |  | 分部分项工程费+措施项目费+其他项目费-除税工程设备费 |  | 2.000
1.2 | 住房公积金 |  | 分部分项工程费+措施项目费+其他项目费-除税工程设备费 |  | 0.340
1.3 | 环境保护税 |  | 分部分项工程费+措施项目费+其他项目费-除税工程设备费
2 | 税金 |  | 分部分项工程费+措施项目费+其他项目费+规费-除税甲供材料和甲供设备费/1.01 |  | 9.000
合 计
【新点2013清单造价江苏版 V10.3.6】