## 1.1 封面
| 数字化城管问题处置（区管道路雨污及桥面设施养护，路面破损养护）项目 |  |  | 工程
工程量清单
招 标 人：
（单位盖章）
造价咨询人：
（单位盖章）

## 1.2 扉页
|  | 数字化城管问题处置（区管道路雨污及桥面设施养护，路面破损养护）项目 |  |  |  | 工程
工程量清单
| 招 标 人： |  |  | 造价咨询人：
|  |  | （单位盖章） |  | （单位公章）
| 法定代表人 或其授权人： |  |  | 法定代表人 或其授权人：
|  |  | （签字或盖章） |  | （签字或盖章）
| 专业咨询员： |  |  | 项目负责人：
|  |  | （造价人员签字盖专用章） |  | （造价工程师签字盖专用章）
| 编 制 时 间： |  |  | 复 核 时 间：

## 3.1 分部分项工程和单价措施项目清单与计价表
分部分项工程和单价措施项目清单与计价表
工程名称：区管道路雨污及桥面设施养护 |  |  |  |  | 标段： |  |  |  |  | 第1页 共17页
序号 | 项目编码 | 项目名称 |  | 项目特征描述 |  | 计量 单位 | 工程量 | 金额（元）
[8 empty] | 综合单价 | 合价 |  | 其中
暂估价
1 | 010904004001 | 路面切缝 |  | 1、派工单5单以内的 2、路面机械切缝，深度100mm内 3、沥青路面 |  | m | 1 | 130 | 130
2 | 010904004002 | 路面切缝 |  | 1、派工单5单以上的 2、路面机械切缝，深度100mm内 3、沥青路面 |  | m | 1 | 0 | 0
3 | 010904004003 | 路面切缝 |  | 1、派工单5单以内的 2、路面机械切缝，深度100mm内 3、砼路面 |  | m | 1 | 0 | 0
4 | 010904004004 | 路面切缝 |  | 1、派工单5单以上的 2、路面机械切缝，深度100mm内 3、砼路面 |  | m | 1 | 0 | 0
5 | 041001001001 | 拆除路面 |  | 1、派工单5单以内的 2、风镐拆除100mm砼路面 3、垃圾现场集中堆放 |  | m2 | 1
6 | 041001001002 | 拆除路面 |  | 1、派工单5单以上的 2、风镐拆除100mm砼路面 3、垃圾现场集中堆放 |  | m2 | 1
7 | 041001001005 | 拆除路面 |  | 1、派工单5单以内的 2、风镐拆除200mm砼路面 3、垃圾现场集中堆放 |  | m2 | 1
8 | 041001001006 | 拆除路面 |  | 1、派工单5单以上的 2、风镐拆除200mm砼路面 3、垃圾现场集中堆放 |  | m2 | 1
9 | 041001001003 | 拆除路面 |  | 1、派工单5单以内的 2、风镐拆除100mm沥青路面 3、垃圾现场集中堆放 |  | m2 | 1
10 | 041001001004 | 拆除路面 |  | 1、派工单5单以上的 2、风镐拆除100mm沥青路面 3、垃圾现场集中堆放 |  | m2 | 1
11 | 041001003001 | 拆除基层 |  | 1、派工单5单以内的 2、机械拆有骨料多合土200mm厚 3、垃圾现场集中堆放 |  | m2 | 1
本页小计
【新点2013清单造价江苏版 V10.3.6】
分部分项工程和单价措施项目清单与计价表
工程名称：区管道路雨污及桥面设施养护 |  |  |  |  | 标段： |  |  |  |  | 第2页 共17页
序号 | 项目编码 | 项目名称 |  | 项目特征描述 |  | 计量 单位 | 工程量 | 金额（元）
[8 empty] | 综合单价 | 合价 |  | 其中
暂估价
12 | 041001003002 | 拆除基层 |  | 1、派工单5单以上的 2、机械拆有骨料多合土200mm厚 3、垃圾现场集中堆放 |  | m2 | 1
13 | 040203007001 | 水泥混凝土 |  | 1、派工单5单以内的 2、100mm厚C30砼路面恢复 |  | m2 | 1
14 | 040203007002 | 水泥混凝土 |  | 1、派工单5单以上的 2、100mm厚C30砼路面恢复 |  | m2 | 1
15 | 040203007003 | 水泥混凝土 |  | 1、派工单5单以内的 2、200mm厚C30砼路面恢复 |  | m2 | 1
16 | 040203007004 | 水泥混凝土 |  | 1、派工单5单以上的 2、200mm厚C30砼路面恢复 |  | m2 | 1
17 | 040203006001 | 沥青混凝土 |  | 1、派工单5单以内的 2、80mm内的中粒沥青砼面层 |  | m2 | 1
18 | 040203006002 | 沥青混凝土 |  | 1、派工单5单以上的 2、80mm内的中粒沥青砼面层 |  | m2 | 1
19 | 040203007005 | 水泥混凝土 |  | 1、派工单5单以内的 2、100mm厚C30砼路基层 |  | m2 | 1
20 | 040203007006 | 水泥混凝土 |  | 1、派工单5单以上的 2、100mm厚C30砼路基层 |  | m2 | 1
21 | 040504001266 | 砌筑井 |  | 1、各类检查井人工清污 2、深度在2.0m以内的 3、垃圾现场集中堆放 |  | 座 | 1
22 | 040504001267 | 砌筑井 |  | 1、各类检查井人工清污 2、深度在2m~3m间的 3、垃圾现场集中堆放 |  | 座 | 1
23 | 040504001268 | 砌筑井 |  | 1、各类检查井人工清污 2、深度在3.0米以外的 3、垃圾现场集中堆放 |  | 座 | 1
24 | 040103002001 | 余方弃置 |  | 1、拆除建筑垃圾外运，人工装车 2、30km |  | m3 | 1
本页小计
【新点2013清单造价江苏版 V10.3.6】
分部分项工程和单价措施项目清单与计价表
工程名称：区管道路雨污及桥面设施养护 |  |  |  |  | 标段： |  |  |  |  | 第3页 共17页
序号 | 项目编码 | 项目名称 |  | 项目特征描述 |  | 计量 单位 | 工程量 | 金额（元）
[8 empty] | 综合单价 | 合价 |  | 其中
暂估价
25 | 040504001285 | 更换球墨铸铁井盖井座 |  | 1、派工单5单以内的 2、清理检查井周围浮土，1：1水泥砂浆找平 3、更换球墨铸铁井盖井座，直径600mm，井盖井座重量为30KG/套 4、井盖应具备防盗、防滑、防位移、防噪音、防沉降，易开启等功能要求 5、井内设铸铁防坠板 |  | 座 | 1
26 | 040504001286 | 更换球墨铸铁井盖井座 |  | 1、派工单5单以上的 2、清理检查井周围浮土，1：1水泥砂浆找平 3、更换球墨铸铁井盖井座，直径600mm，井盖井座重量为30KG/套 4、井盖应具备防盗、防滑、防位移、防噪音、防沉降，易开启等功能要求 5、井内设铸铁防坠板 |  | 座 | 1
27 | 040504001287 | 更换球墨铸铁井盖井座 |  | 1、派工单5单以内的 2、清理检查井周围浮土，1：1水泥砂浆找平 3、更换球墨铸铁井盖井座，直径700mm，井盖井座重量为50KG/套 4、井盖应具备防盗、防滑、防位移、防噪音、防沉降，易开启等功能要求 5、井内设铸铁防坠板 |  | 座 | 1
本页小计
【新点2013清单造价江苏版 V10.3.6】
分部分项工程和单价措施项目清单与计价表
工程名称：区管道路雨污及桥面设施养护 |  |  |  |  | 标段： |  |  |  |  | 第4页 共17页
序号 | 项目编码 | 项目名称 |  | 项目特征描述 |  | 计量 单位 | 工程量 | 金额（元）
[8 empty] | 综合单价 | 合价 |  | 其中
暂估价
28 | 040504001288 | 更换球墨铸铁井盖井座 |  | 1、派工单5单以上的 2、清理检查井周围浮土，1：1水泥砂浆找平 3、更换球墨铸铁井盖井座，直径700mm，井盖井座重量为50KG/套 4、井盖应具备防盗、防滑、防位移、防噪音、防沉降，易开启等功能要求 5、井内设铸铁防坠板 |  | 座 | 1
29 | 040504001291 | 更换球墨铸铁井盖井座 |  | 1、派工单5单以内的 2、清理检查井周围浮土，1：1水泥砂浆找平 3、更换球墨铸铁井盖井座，400*600mm，井盖井座重量为18KG/套 4、井盖应具备防盗、防滑、防位移、防噪音、防沉降，易开启等功能要求 5、井内设铸铁防坠板 |  | 座 | 1
30 | 040804002001 | 车道金属护栏 |  | 1、规格：3000*1200 |  | 套 | 1
31 | 040804002002 | 路名牌 |  |  |  | 套 | 1
32 | 040504001292 | 更换球墨铸铁井盖井座 |  | 1、派工单5单以上的 2、清理检查井周围浮土，1：1水泥砂浆找平 3、更换球墨铸铁井盖井座，400*600mm，井盖井座重量为18KG/套 4、井盖应具备防盗、防滑、防位移、防噪音、防沉降，易开启等功能要求 5、井内设铸铁防坠板 |  | 座 | 1
本页小计
【新点2013清单造价江苏版 V10.3.6】
分部分项工程和单价措施项目清单与计价表
工程名称：区管道路雨污及桥面设施养护 |  |  |  |  | 标段： |  |  |  |  | 第5页 共17页
序号 | 项目编码 | 项目名称 |  | 项目特征描述 |  | 计量 单位 | 工程量 | 金额（元）
[8 empty] | 综合单价 | 合价 |  | 其中
暂估价
33 | 040504001293 | 更换球墨铸铁井盖井座 |  | 1、派工单5单以内的 2、清理检查井周围浮土，1：1水泥砂浆找平 3、更换球墨铸铁井盖井座，400*600mm，井盖重量为15KG/套 4、井盖应具备防盗、防滑、防位移、防噪音、防沉降，易开启等功能要求 5、井内设铸铁防坠板 |  | 座 | 1
34 | 040504001294 | 更换球墨铸铁井盖井座 |  | 1、派工单5单以上的 2、清理检查井周围浮土，1：1水泥砂浆找平 3、更换球墨铸铁井盖井座，400*600mm，井盖重量为15KG/套 4、井盖应具备防盗、防滑、防位移、防噪音、防沉降，易开启等功能要求 5、井内设铸铁防坠板 |  | 座 | 1
35 | 040504001295 | 更换混凝土方形盖板 |  | 1、派工单5单以内的 2、拆除原有破损方形砼盖板 3、水泥砂浆找平安装新钢筋砼盖板600*2500 |  | 座 | 1
36 | 040504001296 | 更换混凝土方形盖板 |  | 1、派工单5单以上的 2、拆除原有破损方形砼盖板 3、水泥砂浆找平安装新钢筋砼盖板600*2500 |  | 座 | 1
37 | 040504001297 | 更换混凝土方形盖板 |  | 1、派工单5单以内的 2、拆除原有破损方形砼盖板 3、水泥砂浆找平安装新钢筋砼盖板500*800 |  | 座 | 1
38 | 040504001298 | 更换混凝土方形盖板 |  | 1、派工单5单以上的 2、拆除原有破损方形砼盖板 3、水泥砂浆找平安装新钢筋砼盖板500*800 |  | 座 | 1
本页小计
【新点2013清单造价江苏版 V10.3.6】
分部分项工程和单价措施项目清单与计价表
工程名称：区管道路雨污及桥面设施养护 |  |  |  |  | 标段： |  |  |  |  | 第6页 共17页
序号 | 项目编码 | 项目名称 |  | 项目特征描述 |  | 计量 单位 | 工程量 | 金额（元）
[8 empty] | 综合单价 | 合价 |  | 其中
暂估价
39 | 040504001299 | 更换混凝土方形盖板 |  | 1、派工单5单以内的 2、拆除原有破损方形砼盖板 3、水泥砂浆找平安装新钢筋砼盖板500*500 |  | 座 | 1
40 | 040504001300 | 更换混凝土方形盖板 |  | 1、派工单5单以上的 2、拆除原有破损方形砼盖板 3、水泥砂浆找平安装新钢筋砼盖板500*500 |  | 座 | 1
41 | 040504001301 | 更换混凝土方形盖板 |  | 1、派工单5单以内的 2、拆除原有破损方形砼盖板 3、水泥砂浆找平安装新钢筋砼盖板500*1100 |  | 座 | 1
42 | 040504001302 | 更换混凝土方形盖板 |  | 1、派工单5单以上的 2、拆除原有破损方形砼盖板 3、水泥砂浆找平安装新钢筋砼盖板500*1100 |  | 座 | 1
43 | 040504001303 | 更换混凝土方形盖板 |  | 1、派工单5单以内的 2、拆除原有破损方形砼盖板 3、水泥砂浆找平安装新钢筋砼盖板800*1100 |  | 座 | 1
44 | 040504001304 | 更换混凝土方形盖板 |  | 1、派工单5单以上的 2、拆除原有破损方形砼盖板 3、水泥砂浆找平安装新钢筋砼盖板800*1100 |  | 座 | 1
45 | 040601016001 | 车道金属护栏 |  | 1、拆除原有破坏的 2、重新更换方管级圆钢制作安装，喷白色金属漆 3、3000*800 4、铸铁底座，膨胀螺栓固定地面 |  | 套 | 1
46 | 040601016002 | 更换铸铁护栏底座 |  | 1、拆除原有破坏的铸铁底座 2、更换铸铁底座，膨胀螺栓固定地面 |  | 套 | 1
47 | 040504001269 | 更换复合树脂井盖 |  | 1、派工单5单以内的 2、清理检查井周围浮土 3、更换复合树脂井盖，厚度50mm，直径600mm（不含井座） |  | 座 | 1
本页小计
【新点2013清单造价江苏版 V10.3.6】
分部分项工程和单价措施项目清单与计价表
工程名称：区管道路雨污及桥面设施养护 |  |  |  |  | 标段： |  |  |  |  | 第7页 共17页
序号 | 项目编码 | 项目名称 |  | 项目特征描述 |  | 计量 单位 | 工程量 | 金额（元）
[8 empty] | 综合单价 | 合价 |  | 其中
暂估价
48 | 040504001270 | 更换复合树脂井盖 |  | 1、派工单5单以上的 2、清理检查井周围浮土 3、更换复合树脂井盖，厚度50mm，直径600mm（不含井座） |  | 座 | 1
49 | 040504001271 | 更换复合树脂井盖 |  | 1、派工单5单以内的 2、清理检查井周围浮土 3、更换复合树脂井盖，厚度50mm，直径700mm（不含井座） |  | 座 | 1
50 | 040504001272 | 更换复合树脂井盖 |  | 1、派工单5单以上的 2、清理检查井周围浮土 3、更换复合树脂井盖，厚度50mm，直径700mm（不含井座） |  | 座 | 1
51 | 040504001273 | 更换复合树脂井盖 |  | 1、派工单5单以内的 2、清理检查井周围浮土 3、更换复合树脂井盖，厚度50mm，方形500mm（不含井座） |  | 座 | 1
52 | 040504001274 | 更换复合树脂井盖 |  | 1、派工单5单以上的 2、清理检查井周围浮土 3、更换复合树脂井盖，厚度50mm，方形500mm（不含井座） |  | 座 | 1
53 | 040504001283 | 更换复合树脂井盖 |  | 1、派工单5单以内的 2、清理检查井周围浮土 3、更换复合树脂井盖，厚度50mm，方形600mm（不含井座） |  | 座 | 1
54 | 040504001284 | 更换复合树脂井盖 |  | 1、派工单5单以上的 2、清理检查井周围浮土 3、更换复合树脂井盖，厚度50mm，方形600mm（不含井座） |  | 座 | 1
55 | 040504001275 | 更换复合树脂井盖 |  | 1、派工单5单以内的 2、清理检查井周围浮土 3、更换复合树脂井盖，厚度50mm，直径600mm（含井座） |  | 座 | 1
56 | 040504001276 | 更换复合树脂井盖 |  | 1、派工单5单以上的 2、清理检查井周围浮土 3、更换复合树脂井盖，厚度50mm，直径600mm（含井座） |  | 座 | 1
本页小计
【新点2013清单造价江苏版 V10.3.6】
分部分项工程和单价措施项目清单与计价表
工程名称：区管道路雨污及桥面设施养护 |  |  |  |  | 标段： |  |  |  |  | 第8页 共17页
序号 | 项目编码 | 项目名称 |  | 项目特征描述 |  | 计量 单位 | 工程量 | 金额（元）
[8 empty] | 综合单价 | 合价 |  | 其中
暂估价
57 | 040504001277 | 更换复合树脂井盖 |  | 1、派工单5单以内的 2、清理检查井周围浮土 3、更换复合树脂井盖，厚度50mm，直径700mm（含井座） |  | 座 | 1
58 | 040504001278 | 更换复合树脂井盖 |  | 1、派工单5单以上的 2、清理检查井周围浮土 3、更换复合树脂井盖，厚度50mm，直径700mm（含井座） |  | 座 | 1
59 | 040504001279 | 更换复合树脂井盖 |  | 1、派工单5单以内的 2、清理检查井周围浮土 3、更换复合树脂井盖，厚度50mm，方形500mm（含井座） |  | 座 | 1
60 | 040504001280 | 更换复合树脂井盖 |  | 1、派工单5单以上的 2、清理检查井周围浮土 3、更换复合树脂井盖，厚度50mm，方形500mm（含井座） |  | 座 | 1
61 | 040504001281 | 更换复合树脂井盖 |  | 1、派工单5单以内的 2、清理检查井周围浮土 3、更换复合树脂井盖，厚度50mm，方形600mm（含井座） |  | 座 | 1
62 | 040504001282 | 更换复合树脂井盖 |  | 1、派工单5单以上的 2、清理检查井周围浮土 3、更换复合树脂井盖，厚度50mm，方形600mm（含井座） |  | 座 | 1
63 | 040504001335 | 更换球墨铸铁井盖井座 |  | 1、派工单5单以内的 2、清理检查井周围浮土，1：1水泥砂浆找平 3、更换球墨铸铁井盖井座，直径600mm，井盖井座重量为30KG/套 |  | 座 | 1
64 | 040504001336 | 更换球墨铸铁井盖井座 |  | 1、派工单5单以上的 2、清理检查井周围浮土，1：1水泥砂浆找平 3、更换球墨铸铁井盖井座，直径600mm，井盖井座重量为30KG/套 |  | 座 | 1
本页小计
【新点2013清单造价江苏版 V10.3.6】
分部分项工程和单价措施项目清单与计价表
工程名称：区管道路雨污及桥面设施养护 |  |  |  |  | 标段： |  |  |  |  | 第9页 共17页
序号 | 项目编码 | 项目名称 |  | 项目特征描述 |  | 计量 单位 | 工程量 | 金额（元）
[8 empty] | 综合单价 | 合价 |  | 其中
暂估价
65 | 040504001337 | 更换球墨铸铁井盖井座 |  | 1、派工单5单以内的 2、清理检查井周围浮土，1：1水泥砂浆找平 3、更换球墨铸铁井盖井座，直径700mm，井盖井座重量为50KG/套 |  | 座 | 1
66 | 040504001338 | 更换球墨铸铁井盖井座 |  | 1、派工单5单以上的 2、清理检查井周围浮土，1：1水泥砂浆找平 3、更换球墨铸铁井盖井座，直径700mm，井盖井座重量为50KG/套 |  | 座 | 1
67 | 040504001289 | 更换球墨铸铁井盖井座 |  | 1、派工单5单以内的 2、清理检查井周围浮土，1：1水泥砂浆找平 3、原有球墨铸铁井盖井座移位弹跳等复位 |  | 座 | 1
68 | 040504001290 | 更换球墨铸铁井盖井座 |  | 1、派工单5单以上的 2、清理检查井周围浮土，1：1水泥砂浆找平 3、原有球墨铸铁井盖井座移位弹跳等复位 |  | 座 | 1
69 | 040504001339 | 更换球墨铸铁井盖井座 |  | 1、派工单5单以内的 2、清理检查井周围浮土，1：1水泥砂浆找平 3、更换球墨铸铁井盖井座，400*600mm，井盖井座重量为18KG/套 |  | 座 | 1
70 | 040504001340 | 更换球墨铸铁井盖井座 |  | 1、派工单5单以上的 2、清理检查井周围浮土，1：1水泥砂浆找平 3、更换球墨铸铁井盖井座，400*600mm，井盖井座重量为18KG/套 |  | 座 | 1
71 | 040504001341 | 更换球墨铸铁井盖井座 |  | 1、派工单5单以内的 2、清理检查井周围浮土，1：1水泥砂浆找平 3、更换球墨铸铁井盖井座，400*600mm，井盖重量为15KG/套 |  | 座 | 1
本页小计
【新点2013清单造价江苏版 V10.3.6】
分部分项工程和单价措施项目清单与计价表
工程名称：区管道路雨污及桥面设施养护 |  |  |  |  | 标段： |  |  |  |  | 第10页 共17页
序号 | 项目编码 | 项目名称 |  | 项目特征描述 |  | 计量 单位 | 工程量 | 金额（元）
[8 empty] | 综合单价 | 合价 |  | 其中
暂估价
72 | 040504001342 | 更换球墨铸铁井盖井座 |  | 1、派工单5单以上的 2、清理检查井周围浮土，1：1水泥砂浆找平 3、更换球墨铸铁井盖井座，400*600mm，井盖重量为15KG/套 |  | 座 | 1
73 | 040504001343 | 更换球墨铸铁井盖井座 |  | 1、派工单5单以内的 2、清理检查井周围浮土，1：1水泥砂浆找平 3、更换球墨铸铁井盖井座，直径600mm，井盖井座重量为20KG/套 |  | 座 | 1
74 | 040504001344 | 更换球墨铸铁井盖井座 |  | 1、派工单5单以上的 2、清理检查井周围浮土，1：1水泥砂浆找平 3、更换球墨铸铁井盖井座，直径600mm，井盖井座重量为20KG/套 |  | 座 | 1
75 | 040504001345 | 更换球墨铸铁井盖井座 |  | 1、派工单5单以内的 2、清理检查井周围浮土，1：1水泥砂浆找平 3、更换球墨铸铁井盖井座，直径700mm，井盖井座重量为35KG/套 |  | 座 | 1
76 | 040504001346 | 更换球墨铸铁井盖井座 |  | 1、派工单5单以上的 2、清理检查井周围浮土，1：1水泥砂浆找平 3、更换球墨铸铁井盖井座，直径700mm，井盖井座重量为35KG/套 |  | 座 | 1
77 | 040504001347 | 更换球墨铸铁井盖井座 |  | 1、派工单5单以内的 2、清理检查井周围浮土，1：1水泥砂浆找平 3、原有球墨铸铁井盖井座移位弹跳等复位 |  | 座 | 1
78 | 040504001348 | 更换球墨铸铁井盖井座 |  | 1、派工单5单以上的 2、清理检查井周围浮土，1：1水泥砂浆找平 3、原有球墨铸铁井盖井座移位弹跳等复位 |  | 座 | 1
本页小计
【新点2013清单造价江苏版 V10.3.6】
分部分项工程和单价措施项目清单与计价表
工程名称：区管道路雨污及桥面设施养护 |  |  |  |  | 标段： |  |  |  |  | 第11页 共17页
序号 | 项目编码 | 项目名称 |  | 项目特征描述 |  | 计量 单位 | 工程量 | 金额（元）
[8 empty] | 综合单价 | 合价 |  | 其中
暂估价
79 | 040504001353 | 更换球墨铸铁井盖井座 |  | 1、派工单5单以内的 2、清理检查井周围浮土，1：1水泥砂浆找平 3、检查井井盖井座均采用铰链式球墨铸铁井盖，井盖应具备防盗、防滑、防位移、防噪音、防沉降，易开启等“五防井盖”功能要求；其中车行道井盖采用重型铸铁井盖，检查井采用D400级卡簧式球墨铸铁井盖、D400级倒承式球墨铸铁井座，检查井井盖关闭方向与车辆行驶方向一致，井盖重量≥61kg，井座重量≥55kg；检查井位于人行道及绿化带下时，采用C250级铰接式球墨铸铁井盖、 |  | 座 | 1
80 | 040504001354 | 更换球墨铸铁井盖井座 |  | 1、派工单5单以内的 2、清理检查井周围浮土，1：1水泥砂浆找平 3、C250级球墨铸铁井座，井盖重量≥44kg，井座重量≥41kg。检查井盖须执行《检查井盖》（GB/T23858-2009）。绿化带及地块预留井井盖采用轻型铸铁防盗井盖，承载能力需达到C250级；井盖关闭方向与车辆行驶方向一致。 检查井内踏步采用球墨铸铁踏步，检查井内均应设置与井座井盖配套的防坠落板，球墨铸铁材料，材料尚应符合《球墨铸铁件》 |  | 座 | 1
81 | 040504001349 | 更换球墨铸铁井盖井座 |  | 1、派工单5单以内的 2、清理检查井周围浮土，1：1水泥砂浆找平 3、更换球墨铸铁井盖井座，直径600mm，井盖井座重量为20KG/套 |  | 座 | 1
本页小计
【新点2013清单造价江苏版 V10.3.6】
分部分项工程和单价措施项目清单与计价表
工程名称：区管道路雨污及桥面设施养护 |  |  |  |  | 标段： |  |  |  |  | 第12页 共17页
序号 | 项目编码 | 项目名称 |  | 项目特征描述 |  | 计量 单位 | 工程量 | 金额（元）
[8 empty] | 综合单价 | 合价 |  | 其中
暂估价
82 | 040504001350 | 更换球墨铸铁井盖井座 |  | 1、派工单5单以上的 2、清理检查井周围浮土，1：1水泥砂浆找平 3、更换球墨铸铁井盖井座，直径600mm，井盖井座重量为20KG/套 |  | 座 | 1
83 | 040504001351 | 更换球墨铸铁井盖井座 |  | 1、派工单5单以内的 2、清理检查井周围浮土，1：1水泥砂浆找平 3、更换球墨铸铁井盖井座，直径700mm，井盖井座重量为30KG/套 |  | 座 | 1
84 | 040504001352 | 更换球墨铸铁井盖井座 |  | 1、派工单5单以上的 2、清理检查井周围浮土，1：1水泥砂浆找平 3、更换球墨铸铁井盖井座，直径700mm，井盖井座重量为30KG/套 |  | 座 | 1
85 | 040504001305 | 更换球墨铸铁井盖井座 |  | 1、派工单5单以内的 2、清理检查井周围浮土，1：1水泥砂浆找平 3、原有球墨铸铁井盖井座移位弹跳等复位 |  | 座 | 1
86 | 040504001306 | 更换球墨铸铁井盖井座 |  | 1、派工单5单以上的 2、清理检查井周围浮土，1：1水泥砂浆找平 3、原有球墨铸铁井盖井座移位弹跳等复位 |  | 座 | 1
87 | 040504001307 | 更换球墨铸铁井盖井座 |  | 1、派工单5单以内的 2、清理检查井周围浮土，1：1水泥砂浆找平 3、更换球墨铸铁井盖井座，400*600mm，井盖井座重量为16KG/套 |  | 座 | 1
88 | 040504001308 | 更换球墨铸铁井盖井座 |  | 1、派工单5单以上的 2、清理检查井周围浮土，1：1水泥砂浆找平 3、更换球墨铸铁井盖井座，400*600mm，井盖井座重量为16KG/套 |  | 座 | 1
本页小计
【新点2013清单造价江苏版 V10.3.6】
分部分项工程和单价措施项目清单与计价表
工程名称：区管道路雨污及桥面设施养护 |  |  |  |  | 标段： |  |  |  |  | 第13页 共17页
序号 | 项目编码 | 项目名称 |  | 项目特征描述 |  | 计量 单位 | 工程量 | 金额（元）
[8 empty] | 综合单价 | 合价 |  | 其中
暂估价
89 | 040504001309 | 更换球墨铸铁井盖井座 |  | 1、派工单5单以内的 2、清理检查井周围浮土，1：1水泥砂浆找平 3、更换球墨铸铁井盖井座，400*600mm，井盖重量为9KG/套 |  | 座 | 1
90 | 040504001310 | 更换球墨铸铁井盖井座 |  | 1、派工单5单以上的 2、清理检查井周围浮土，1：1水泥砂浆找平 3、更换球墨铸铁井盖井座，400*600mm，井盖重量为9KG/套 |  | 座 | 1
91 | 040504001311 | 更换球墨铸铁井盖井座 |  | 1、派工单5单以内的 2、清理检查井周围浮土，1：1水泥砂浆找平 3、更换球墨铸铁井盖井座，300*500mm，井盖井座重量为11KG/套 |  | 座 | 1
92 | 040504001312 | 更换球墨铸铁井盖井座 |  | 1、派工单5单以上的 2、清理检查井周围浮土，1：1水泥砂浆找平 3、更换球墨铸铁井盖井座，300*500mm，井盖井座重量为11KG/套 |  | 座 | 1
93 | 040504001313 | 更换球墨铸铁井盖井座 |  | 1、派工单5单以内的 2、清理检查井周围浮土，1：1水泥砂浆找平 3、更换球墨铸铁井盖井座，300*500mm，井盖重量为5KG/套 |  | 座 | 1
94 | 040504001314 | 更换球墨铸铁井盖井座 |  | 1、派工单5单以上的 2、清理检查井周围浮土，1：1水泥砂浆找平 3、更换球墨铸铁井盖井座，300*500mm，井盖重量为5KG/套 |  | 座 | 1
95 | 040504001315 | 更换球墨铸铁井盖井座 |  | 1、派工单5单以内的 2、清理检查井周围浮土，1：1水泥砂浆找平 3、更换球墨铸铁井盖井座，400*400mm，井盖井座重量为10KG/套 |  | 座 | 1
本页小计
【新点2013清单造价江苏版 V10.3.6】
分部分项工程和单价措施项目清单与计价表
工程名称：区管道路雨污及桥面设施养护 |  |  |  |  | 标段： |  |  |  |  | 第14页 共17页
序号 | 项目编码 | 项目名称 |  | 项目特征描述 |  | 计量 单位 | 工程量 | 金额（元）
[8 empty] | 综合单价 | 合价 |  | 其中
暂估价
96 | 040504001316 | 更换球墨铸铁井盖井座 |  | 1、派工单5单以上的 2、清理检查井周围浮土，1：1水泥砂浆找平 3、更换球墨铸铁井盖井座，400*400mm，井盖井座重量为10KG/套 |  | 座 | 1
97 | 040504001317 | 更换球墨铸铁井盖井座 |  | 1、派工单5单以内的 2、清理检查井周围浮土，1：1水泥砂浆找平 3、更换球墨铸铁井盖井座，500*500mm，井盖重量为23KG/套 |  | 座 | 1
98 | 040504001318 | 更换球墨铸铁井盖井座 |  | 1、派工单5单以上的 2、清理检查井周围浮土，1：1水泥砂浆找平 3、更换球墨铸铁井盖井座，500*500mm，井盖重量为23KG/套 |  | 座 | 1
99 | 040504001319 | 更换球墨铸铁井盖井座 |  | 1、派工单5单以内的 2、清理检查井周围浮土，1：1水泥砂浆找平 3、更换球墨铸铁井盖井座，600*600mm，井盖井座重量为30KG/套 |  | 座 | 1
100 | 040504001320 | 更换球墨铸铁井盖井座 |  | 1、派工单5单以上的 2、清理检查井周围浮土，1：1水泥砂浆找平 3、更换球墨铸铁井盖井座，600*600mm，井盖井座重量为30KG/套 |  | 座 | 1
101 | 040504001321 | 更换球墨铸铁井盖井座 |  | 1、派工单5单以内的 2、清理检查井周围浮土，1：1水泥砂浆找平 3、更换球墨铸铁井盖井座，700*700mm，井盖重量为43KG/套 |  | 座 | 1
本页小计
【新点2013清单造价江苏版 V10.3.6】
分部分项工程和单价措施项目清单与计价表
工程名称：区管道路雨污及桥面设施养护 |  |  |  |  | 标段： |  |  |  |  | 第15页 共17页
序号 | 项目编码 | 项目名称 |  | 项目特征描述 |  | 计量 单位 | 工程量 | 金额（元）
[8 empty] | 综合单价 | 合价 |  | 其中
暂估价
102 | 040504001322 | 更换球墨铸铁井盖井座 |  | 1、派工单5单以上的 2、清理检查井周围浮土，1：1水泥砂浆找平 3、更换球墨铸铁井盖井座，700*700mm，井盖重量为43KG/套 |  | 座 | 1
103 | 040504001323 | 更换复合树脂井盖 |  | 1、派工单5单以内的 2、清理检查井周围浮土 3、更换复合树脂井盖，厚度50mm，方形600*600mm（不含井座） |  | 座 | 1
104 | 040504001324 | 更换复合树脂井盖 |  | 1、派工单5单以上的 2、清理检查井周围浮土 3、更换复合树脂井盖，厚度50mm，方形600*600mm（不含井座） |  | 座 | 1
105 | 040504001327 | 更换复合树脂井盖 |  | 1、派工单5单以内的 2、清理检查井周围浮土 3、更换复合树脂井盖，厚度50mm，方形600*600mm（含井座） |  | 座 | 1
106 | 040504001328 | 更换复合树脂井盖 |  | 1、派工单5单以上的 2、清理检查井周围浮土 3、更换复合树脂井盖，厚度50mm，方形600*600mm（含井座） |  | 座 | 1
107 | 040504001325 | 更换复合树脂井盖 |  | 1、派工单5单以内的 2、清理检查井周围浮土 3、更换复合树脂井盖，厚度50mm，400*600mm（不含井座） |  | 座 | 1
108 | 040504001326 | 更换复合树脂井盖 |  | 1、派工单5单以上的 2、清理检查井周围浮土 3、更换复合树脂井盖，厚度50mm，400*600mm（不含井座） |  | 座 | 1
本页小计
【新点2013清单造价江苏版 V10.3.6】
分部分项工程和单价措施项目清单与计价表
工程名称：区管道路雨污及桥面设施养护 |  |  |  |  | 标段： |  |  |  |  | 第16页 共17页
序号 | 项目编码 | 项目名称 |  | 项目特征描述 |  | 计量 单位 | 工程量 | 金额（元）
[8 empty] | 综合单价 | 合价 |  | 其中
暂估价
109 | 040504001329 | 更换复合树脂井盖 |  | 1、派工单5单以内的 2、清理检查井周围浮土 3、更换复合树脂井盖，厚度50mm，方形400*600mm（含井座） |  | 座 | 1
110 | 040504001330 | 更换复合树脂井盖 |  | 1、派工单5单以上的 2、清理检查井周围浮土 3、更换复合树脂井盖，厚度50mm，方形400*600mm（含井座） |  | 座 | 1
111 | 040504001331 | 更换复合树脂井盖 |  | 1、派工单5单以内的 2、清理检查井周围浮土 3、更换砼井盖，厚度50mm，400*600mm（不含井座） |  | 座 | 1
112 | 040504001332 | 更换复合树脂井盖 |  | 1、派工单5单以上的 2、清理检查井周围浮土 3、更换砼井盖，厚度50mm，400*600mm（不含井座） |  | 座 | 1
113 | 040504001333 | 更换复合树脂井盖 |  | 1、派工单5单以内的 2、清理检查井周围浮土 3、更换砼井盖，厚度50mm，方形400*600mm（含井座） |  | 座 | 1
114 | 040504001334 | 更换复合树脂井盖 |  | 1、派工单5单以上的 2、清理检查井周围浮土 3、更换砼盖，厚度50mm，方形400*600mm（含井座） |  | 座 | 1
115 | 040504001248 | 更换方形锁口 |  | 1、派工单5单以内的 2、更换方形砼锁口1500*1500*150 |  | 座 | 1
116 | 040504001249 | 更换方形锁口 |  | 1、派工单5单以上的 2、更换方形砼锁口1500*1500*150 |  | 座 | 1
117 | 040504001252 | 更换圆形锁口 |  | 1、派工单5单以内的 2、更换圆形砼锁口1500 |  | 座 | 1
118 | 040504001253 | 更换圆形锁口 |  | 1、派工单5单以上的 2、更换圆形砼锁口1500 |  | 座 | 1
119 | 040309001001 | 金属栏杆 |  | 1、派工单5单以内的 2、桥梁日常养护 人行道栏杆 |  | m2 | 1
本页小计
【新点2013清单造价江苏版 V10.3.6】
分部分项工程和单价措施项目清单与计价表
工程名称：区管道路雨污及桥面设施养护 |  |  |  |  | 标段： |  |  |  |  | 第17页 共17页
序号 | 项目编码 | 项目名称 |  | 项目特征描述 |  | 计量 单位 | 工程量 | 金额（元）
[8 empty] | 综合单价 | 合价 |  | 其中
暂估价
120 | 040309003001 | 混凝土栏杆 |  | 1、派工单5单以内的 2、桥梁日常养护 防撞栏杆 |  | m | 1
121 | 040309006001 | 桥梁日常养护 设施牌 |  | 1、派工单5单以内的 2、桥梁日常养护 设施牌 |  | 个 | 1
122 | 040309007001 | 桥梁日常养护 伸缩缝清理 |  | 1、派工单5单以内的 2、桥梁日常养护 伸缩缝清理 |  | m | 1
123 | 040309010001 | 桥梁日常养护 桥梁冲刷 |  | 1、派工单5单以内的 2、桥梁日常养护 桥梁冲刷 |  | m2 | 1
124 | 040309008001 | 桥梁日常养护 防撞墙 |  | 1、派工单5单以内的 2、桥梁日常养护 防撞墙 |  | m2 | 1
分部分项合计
本页小计
合 计
【新点2013清单造价江苏版 V10.3.6】

## 3.2 总价措施项目清单与计价表
总价措施项目清单与计价表
工程名称：区管道路雨污及桥面设施养护 | [5 empty] | 标段： |  |  |  | 第1页 共2页
序号 | 项目编码 | 项目名称 |  | 计算基础 | 费率 （%） |  | 金额 （元） | 调整费率 （%） | 调整后 金额（元） |  | 备注
1 | 041109001001 | 安全文明施工费
1.1 |  | 基本费 |  | 分部分项合计+单价措施项目合计-除税工程设备费 | 1.500
1.2 |  | 增加费 |  | 分部分项合计+单价措施项目合计-除税工程设备费
1.3 |  | 扬尘污染防治增加费 |  | 分部分项合计+单价措施项目合计-除税工程设备费 | 0.310
2 | 041109002001 | 夜间施工 |  | 分部分项合计+单价措施项目合计-除税工程设备费
3 | 041109003001 | 二次搬运 |  | 分部分项合计+单价措施项目合计-除税工程设备费
4 | 041109004001 | 冬雨季施工 |  | 分部分项合计+单价措施项目合计-除税工程设备费
5 | 041109005001 | 行车、行人干扰 |  | 分部分项合计+单价措施项目合计-除税工程设备费
6 | 041109006001 | 地上、地下设施、建筑物的临时保护设施 |  | 分部分项合计+单价措施项目合计-除税工程设备费
7 | 041109007001 | 已完工程及设备保护 |  | 分部分项合计+单价措施项目合计-除税工程设备费
8 | 041109008001 | 临时设施 |  | 分部分项合计+单价措施项目合计-除税工程设备费
【新点2013清单造价江苏版 V10.3.6】
注： 1.“计算基础”中安全文明施工费可为“定额基价”、“定额人工费”或“定额人工费+定额机械费”，其他项目可为 “定额人工费”或“定额人工费+定额机械费”。 2.按施工方案计算的措施费，若无“计算基础”和“费率”的数值，也可只填“金额”数值，但应在备注栏说明施工方案 出处或计算方法。
总价措施项目清单与计价表
工程名称：区管道路雨污及桥面设施养护 | [5 empty] | 标段： |  |  |  | 第2页 共2页
序号 | 项目编码 | 项目名称 |  | 计算基础 | 费率 （%） |  | 金额 （元） | 调整费率 （%） | 调整后 金额（元） |  | 备注
9 | 041109009001 | 赶工措施 |  | 分部分项合计+单价措施项目合计-除税工程设备费
10 | 041109010001 | 工程按质论价 |  | 分部分项合计+单价措施项目合计-除税工程设备费
11 | 041109011001 | 建筑工人实名制费用 |  | 分部分项合计+单价措施项目合计-除税工程设备费 | [6 empty] | 建筑工人实名制设备由建筑工人工资专用账户开户银行提供的，建筑工人实名制费用按表中费率乘以0.5系数计取
12 | 041109091001 | 特殊条件下施工增加费 |  | 分部分项合计+单价措施项目合计-除税工程设备费
【新点2013清单造价江苏版 V10.3.6】
注： 1.“计算基础”中安全文明施工费可为“定额基价”、“定额人工费”或“定额人工费+定额机械费”，其他项目可为 “定额人工费”或“定额人工费+定额机械费”。 2.按施工方案计算的措施费，若无“计算基础”和“费率”的数值，也可只填“金额”数值，但应在备注栏说明施工方案 出处或计算方法。

## 3.3 其他项目清单与计价汇总表
其他项目清单与计价汇总表
工程名称：区管道路雨污及桥面设施养护 |  |  |  | 标段： |  | 第1页 共1页
序号 | 项目名称 |  | 计量单位 | 金额(元) | 备注
1 | 暂列金额 |  | 项
2 | 暂估价
2.1 | 材料暂估价
2.2 | 专业工程暂估价 |  | 项
3 | 计日工
4 | 总承包服务费
合 计
【新点2013清单造价江苏版 V10.3.6】
注：材料（工程设备）暂估单价进入清单项目综合单价，此处不汇总。

## 3.4 规费、税金项目计价表
规费、税金项目计价表
工程名称：区管道路雨污及桥面设施养护 |  |  |  | 标段： |  | 第1页 共1页
序号 | 项目名称 |  | 计算基础 |  | 计算费率(％) |  | 金额(元)
1 | 规费 |  | 环境保护税+社会保险费+住房公积金 |  | 100.000
1.1 | 社会保险费 |  | 分部分项工程费+措施项目费+其他项目费-除税工程设备费 |  | 2.000
1.2 | 住房公积金 |  | 分部分项工程费+措施项目费+其他项目费-除税工程设备费 |  | 0.340
1.3 | 环境保护税 |  | 分部分项工程费+措施项目费+其他项目费-除税工程设备费
2 | 税金 |  | 分部分项工程费+措施项目费+其他项目费+规费-除税甲供材料和甲供设备费/1.01 |  | 9.000
合 计
【新点2013清单造价江苏版 V10.3.6】

## 4.1 分部分项工程和单价措施项目清单与计价表
分部分项工程和单价措施项目清单与计价表
工程名称：区管路面破损养护工程 |  |  |  |  | 标段： |  |  |  |  | 第1页 共5页
序号 | 项目编码 | 项目名称 |  | 项目特征描述 |  | 计量 单位 | 工程量 | 金额（元）
[8 empty] | 综合单价 | 合价 |  | 其中
暂估价
1 | 010904004001 | 路面切缝 |  | 1、路面机械切缝，深度100mm内 2、沥青路面 |  | m | 1
2 | 010904004003 | 路面切缝 |  | 1、路面机械切缝，深度200mm内 2、砼路面 |  | m | 1
3 | 041001001008 | 拆除路面 |  | 1、单块面积大于100m2 2、材质：机械拆除沥青砼路面面层(小挖机打凿并挖除) 3、厚度：100mm 4、垃圾现场集中堆放 |  | m2 | 1
4 | 041001001012 | 拆除路面 |  | 1、派工单5单以内的 2、风镐拆除100mm沥青路面 3、垃圾现场集中堆放 |  | m2 | 1
5 | 041001001007 | 拆除路面 |  | 1、单块面积小于100m2 2、材质：机械拆除沥青砼路面面层(人工电镐拆除) 3、厚度：100mm 4、垃圾现场集中堆放 |  | m2 | 1
6 | 041001003009 | 拆除基层 |  | 1、单块面积大于100m2 2、材质：机械拆除有骨料多合土（小挖机打凿并挖除） 3、厚度：200mm内 4、垃圾现场集中堆放 |  | m2 | 1
7 | 041001003010 | 拆除基层 |  | 1、单块面积小于100m2 2、材质：机械拆除有骨料多合土（人工电镐打凿并人工挖除挖除） 3、厚度：200mm内 4、垃圾现场集中堆放 |  | m2 | 1
8 | 041001001002 | 拆除路面 |  | 1、单块面积大于100m2 2、材质：机械拆除水泥砼路面面层（小挖机打凿并挖除） 3、厚度：200mm内 4、垃圾现场集中堆放 |  | m2 | 1
本页小计
【新点2013清单造价江苏版 V10.3.6】
分部分项工程和单价措施项目清单与计价表
工程名称：区管路面破损养护工程 |  |  |  |  | 标段： |  |  |  |  | 第2页 共5页
序号 | 项目编码 | 项目名称 |  | 项目特征描述 |  | 计量 单位 | 工程量 | 金额（元）
[8 empty] | 综合单价 | 合价 |  | 其中
暂估价
9 | 041001001009 | 拆除路面 |  | 1、单块面积小于100m2 2、材质：机械拆除水泥砼路面面层（人工电镐打凿并人工挖除挖除） 3、厚度：200mm内 4、垃圾现场集中堆放 |  | m2 | 1
10 | 041001001010 | 拆除路面 |  | 1、单块面积大于100m2 2、材质：机械拆除水泥砼路面面层（小挖机打凿并挖除） 3、厚度：100mm内 4、垃圾现场集中堆放 |  | m2 | 1
11 | 041001001011 | 拆除路面 |  | 1、单块面积小于100m2 2、材质：机械拆除水泥砼路面面层（人工电镐打凿并人工挖除挖除） 3、厚度：100mm内 |  | m2 | 1
12 | 041001003011 | 拆除基层 |  | 1、单块面积大于100m2 2、材质：机械拆除碎石垫层（小挖机打凿并挖除） 3、厚度：100mm内 4、垃圾现场集中堆放 |  | m2 | 1
13 | 041001003012 | 拆除基层 |  | 1、单块面积小于100m2 2、材质：机械拆除碎石垫层（人工电镐打凿并人工挖除挖除） 3、厚度：100mm内 4、垃圾现场集中堆放 |  | m2 | 1
14 | 041001001004 | 拆除砼坡道等构筑物 |  | 1、材质：机械拆除砼坡道等 2、垃圾现场集中堆放 |  | m3 | 1
15 | 040103002003 | 余方弃置 |  | 1、废弃料品种：机械外运拆除石（混凝土）渣 2、运距：30km |  | m3 | 1
16 | 040202001002 | 路床（槽）整形 |  | 1、部位：路床(槽)整形 路床碾压检验 |  | m2 | 1
本页小计
【新点2013清单造价江苏版 V10.3.6】
分部分项工程和单价措施项目清单与计价表
工程名称：区管路面破损养护工程 |  |  |  |  | 标段： |  |  |  |  | 第3页 共5页
序号 | 项目编码 | 项目名称 |  | 项目特征描述 |  | 计量 单位 | 工程量 | 金额（元）
[8 empty] | 综合单价 | 合价 |  | 其中
暂估价
17 | 040202006001 | 石灰、粉煤灰、碎（砾）石 |  | 1、配合比：二灰结石（厂拌人铺） 2、厚度：200mm |  | m2 | 1
18 | 040203003001 | 透层 |  | 1、材料品种：pc-2阳离子乳化沥青 2、喷油量：机械喷油，0.7~1.5L/m2 |  | m2 | 1
19 | 040203004001 | 封层 |  | 1、材料品种：下封层沥青采用乳化沥青PC-1，矿料用量宜为 5～8m 3 /1000m 2 。沥青用量应根据母体沥青含量确定，残留物含量应≥50%，乳化沥青用量 1.0～1.2kg/m 2 。 2、厚度：下封层的厚度不宜小于 6mm，且做到完全密水 |  | m2 | 1
20 | 040203006001 | 沥青混凝土 |  | 1、沥青品种：中粒式沥青混凝土（厂拌人铺） 2、沥青混凝土种类：AC-20C 3、厚度：6CM |  | m2 | 1
21 | 040203003002 | 粘层 |  | 1、材料品种：pc-3阳离子乳化沥青 2、喷油量：机械喷油，0.3~0.6L/m2 |  | m2 | 1
22 | 040203006002 | 沥青混凝土 |  | 1、沥青品种：细粒式沥青混凝土（厂拌人铺） 2、沥青混凝土种类：AC-13C 3、厚度：4CM |  | m2 | 1
23 | 040202011002 | 碎石 |  | 1、石料规格：级配碎石 2、厚度：100mm |  | m2 | 1
24 | 040203007001 | 水泥混凝土 |  | 1、混凝土强度等级：C30非泵送商品砼 2、厚度：100mm 3、嵌缝材料：塑料薄膜覆盖养护，路面刻痕 |  | m2 | 1
25 | 040203007002 | 水泥混凝土 |  | 1、混凝土强度等级：C30非泵送商品砼 2、厚度：200mm 3、嵌缝材料：塑料薄膜覆盖养护，路面刻痕 |  | m2 | 1
26 | 040204004001 | 安砌侧（平、缘）石 |  | 1、水泥砼预制侧石300*150*1000 |  | m | 1
本页小计
【新点2013清单造价江苏版 V10.3.6】
分部分项工程和单价措施项目清单与计价表
工程名称：区管路面破损养护工程 |  |  |  |  | 标段： |  |  |  |  | 第4页 共5页
序号 | 项目编码 | 项目名称 |  | 项目特征描述 |  | 计量 单位 | 工程量 | 金额（元）
[8 empty] | 综合单价 | 合价 |  | 其中
暂估价
27 | 040204004003 | 安砌侧（平、缘）石 |  | 1、花岗岩侧石125*350*1000 |  | m | 1
28 | 040303001001 | 混凝土垫层 |  | 1、C20混凝土侧石垫层 |  | m3 | 1
人行道拆除并恢复
29 | 041001002001 | 拆除人行道 |  | 1、材质：挖除混凝土道板砖及粘结层砂浆 2、厚度：100mm 3、AC-13C 4、垃圾现场集中堆放 |  | m2 | 1
30 | 041001001003 | 拆除路面 |  | 1、材质：机械拆除水泥砼路面面层 2、厚度：100mm 3、垃圾现场集中堆放 |  | m2 | 1
31 | 041001003006 | 拆除基层 |  | 1、材质：机械拆除无骨料多合土 2、厚度：100mm 3、垃圾现场集中堆放 |  | m2 | 1
32 | 040204001001 | 人行道整形碾压 |  | 1、路床(槽)整形 人行道整形碾压 |  | m2 | 1
33 | 040202011003 | 碎石 |  | 1、石料规格：级配碎石 2、厚度：100mm |  | m2 | 1
34 | 040204003001 | 现浇混凝土人行道及进口坡 |  | 1、混凝土强度等级：C20非泵送混凝土 2、厚度：100mm |  | m2 | 1
35 | 040204002001 | 人行道块料铺设 |  | 1、60mm混凝土预制道板砖 2、30mm厚M10干硬性水泥砂浆 |  | m2 | 1
36 | 040501001001 | 混凝土管 |  | 1、各种管道清淤 2、规格：投标人综合考虑 3、污泥外运 |  | m | 1
分部小计
排水改造
37 | 040101002001 | 挖沟槽土方 |  | 1、土壤类别：三类土 2、挖土深度：H=1.5m |  | m3 | 1
38 | 040501004001 | ＨＤＰＥ塑料管3００ |  | 1、垫层、基础材质及厚度：碎石垫层、砂垫层 2、材质及规格：HDPE加筋缠绕管 |  | m | 1
本页小计
【新点2013清单造价江苏版 V10.3.6】
分部分项工程和单价措施项目清单与计价表
工程名称：区管路面破损养护工程 |  |  |  |  | 标段： |  |  |  |  | 第5页 共5页
序号 | 项目编码 | 项目名称 |  | 项目特征描述 |  | 计量 单位 | 工程量 | 金额（元）
[8 empty] | 综合单价 | 合价 |  | 其中
暂估价
39 | 040501004002 | ＨＤＰＥ塑料管4００ |  | 1、垫层、基础材质及厚度：碎石垫层、砂垫层 2、材质及规格：HDPE加筋缠绕管 |  | m | 1
40 | 040501004003 | ＨＤＰＥ塑料管5００ |  | 1、垫层、基础材质及厚度：碎石垫层、砂垫层 2、材质及规格：HDPE加筋缠绕管 |  | m | 1
41 | 040103001001 | 回填方 |  |  |  | m3 | 1
分部小计
分部分项合计
本页小计
合 计
【新点2013清单造价江苏版 V10.3.6】

## 4.2 总价措施项目清单与计价表
总价措施项目清单与计价表
工程名称：区管路面破损养护工程 | [5 empty] | 标段： |  |  |  | 第1页 共2页
序号 | 项目编码 | 项目名称 |  | 计算基础 | 费率 （%） |  | 金额 （元） | 调整费率 （%） | 调整后 金额（元） |  | 备注
1 | 041109001001 | 安全文明施工费
1.1 |  | 基本费 |  | 分部分项合计+单价措施项目合计-除税工程设备费 | 1.500
1.2 |  | 增加费 |  | 分部分项合计+单价措施项目合计-除税工程设备费
1.3 |  | 扬尘污染防治增加费 |  | 分部分项合计+单价措施项目合计-除税工程设备费 | 0.310
2 | 041109002001 | 夜间施工 |  | 分部分项合计+单价措施项目合计-除税工程设备费
3 | 041109003001 | 二次搬运 |  | 分部分项合计+单价措施项目合计-除税工程设备费
4 | 041109004001 | 冬雨季施工 |  | 分部分项合计+单价措施项目合计-除税工程设备费
5 | 041109005001 | 行车、行人干扰 |  | 分部分项合计+单价措施项目合计-除税工程设备费
6 | 041109006001 | 地上、地下设施、建筑物的临时保护设施 |  | 分部分项合计+单价措施项目合计-除税工程设备费
7 | 041109007001 | 已完工程及设备保护 |  | 分部分项合计+单价措施项目合计-除税工程设备费
8 | 041109008001 | 临时设施 |  | 分部分项合计+单价措施项目合计-除税工程设备费
【新点2013清单造价江苏版 V10.3.6】
注： 1.“计算基础”中安全文明施工费可为“定额基价”、“定额人工费”或“定额人工费+定额机械费”，其他项目可为 “定额人工费”或“定额人工费+定额机械费”。 2.按施工方案计算的措施费，若无“计算基础”和“费率”的数值，也可只填“金额”数值，但应在备注栏说明施工方案 出处或计算方法。
总价措施项目清单与计价表
工程名称：区管路面破损养护工程 | [5 empty] | 标段： |  |  |  | 第2页 共2页
序号 | 项目编码 | 项目名称 |  | 计算基础 | 费率 （%） |  | 金额 （元） | 调整费率 （%） | 调整后 金额（元） |  | 备注
9 | 041109009001 | 赶工措施 |  | 分部分项合计+单价措施项目合计-除税工程设备费
10 | 041109010001 | 工程按质论价 |  | 分部分项合计+单价措施项目合计-除税工程设备费
11 | 041109011001 | 建筑工人实名制费用 |  | 分部分项合计+单价措施项目合计-除税工程设备费 | [6 empty] | 建筑工人实名制设备由建筑工人工资专用账户开户银行提供的，建筑工人实名制费用按表中费率乘以0.5系数计取
12 | 041109091001 | 特殊条件下施工增加费 |  | 分部分项合计+单价措施项目合计-除税工程设备费
【新点2013清单造价江苏版 V10.3.6】
注： 1.“计算基础”中安全文明施工费可为“定额基价”、“定额人工费”或“定额人工费+定额机械费”，其他项目可为 “定额人工费”或“定额人工费+定额机械费”。 2.按施工方案计算的措施费，若无“计算基础”和“费率”的数值，也可只填“金额”数值，但应在备注栏说明施工方案 出处或计算方法。

## 4.3 其他项目清单与计价汇总表
其他项目清单与计价汇总表
工程名称：区管路面破损养护工程 |  |  |  | 标段： |  | 第1页 共1页
序号 | 项目名称 |  | 计量单位 | 金额(元) | 备注
1 | 暂列金额 |  | 项
2 | 暂估价
2.1 | 材料暂估价
2.2 | 专业工程暂估价 |  | 项
3 | 计日工
4 | 总承包服务费
合 计
【新点2013清单造价江苏版 V10.3.6】
注：材料（工程设备）暂估单价进入清单项目综合单价，此处不汇总。

## 4.4 规费、税金项目计价表
规费、税金项目计价表
工程名称：区管路面破损养护工程 |  |  |  | 标段： |  | 第1页 共1页
序号 | 项目名称 |  | 计算基础 |  | 计算费率(％) |  | 金额(元)
1 | 规费 |  | 环境保护税+社会保险费+住房公积金 |  | 100.000
1.1 | 社会保险费 |  | 分部分项工程费+措施项目费+其他项目费-除税工程设备费 |  | 2.000
1.2 | 住房公积金 |  | 分部分项工程费+措施项目费+其他项目费-除税工程设备费 |  | 0.340
1.3 | 环境保护税 |  | 分部分项工程费+措施项目费+其他项目费-除税工程设备费
2 | 税金 |  | 分部分项工程费+措施项目费+其他项目费+规费-除税甲供材料和甲供设备费/1.01 |  | 9.000
合 计
【新点2013清单造价江苏版 V10.3.6】