## 1.1 扉-1 扉页
|  | 鑫芯路（金凤路-高新路）及陶楼山东侧B地块建设项目市政道路路灯安装工程 |  |  |  | 工程
招标工程量清单
| 招 标 人： |  |  | 造价咨询人：
|  |  | （单位盖章） |  | （单位资质专用章）
| 法定代表人 或其授权人： |  |  | 法定代表人 或其授权人：
|  |  | （签字或盖章） |  | （签字或盖章）
| 编 制 人： |  |  | 复 核 人：
|  |  | （造价人员签字盖专用章） |  | （造价工程师签字盖专用章）
| 编 制 时 间： |  | 2025年 月 日 | 复 核 时 间： | 2025年 月 日

## 3.1 表-08 分部分项工程和单价措施项目清单与计价表
分部分项工程和单价措施项目清单与计价表
工程名称：鑫芯路（金凤路-高新路）及陶楼山东侧B地块建设项目市政道路路灯安装工程-安装部分 |  |  |  |  | 标段： |  |  |  |  | 第1页 共6页
序号 | 项目编码 | 项目名称 |  | 项目特征描述 |  | 计量 单位 | 工程量 | 金额（元）
[8 empty] | 综合单价 | 合价 |  | 其中
暂估价
锦绣路
1 | 040803001001 | 电缆 |  | 1、名称：高压电力电缆 2、型号：YJV-8.7/15KV-3*70 3、材质：铜芯 4、敷设方式、部位：穿管 5、电压（KV）：8.7/15KV 6、其他要求详见图纸设计及相关规范 |  | m | 120
2 | 040803001002 | 电缆 |  | 1、名称：电力电缆 2、型号：YJV-0.6/1KV-4*50+1*25 3、材质：铜芯 4、敷设方式、部位：穿管 5、电压（KV）：0.6/1KV 6、其他要求详见图纸设计及相关规范 |  | m | 100
3 | 040803001003 | 电缆 |  | 1、名称：电力电缆 2、型号：YJV-0.6/1KV-5*25 3、材质：铜芯 4、敷设方式、部位：穿管 5、电压（KV）：0.6/1KV 6、综合考虑电缆头 7、其他要求详见图纸设计及相关规范 |  | m | 817.95
4 | 040803005001 | 电缆终端头 |  | 1、名称：电力电缆头 2、型号：YJV-8.7/15KV-3*70 3、材质、类型：铜芯 4、电压（KV）：8.7/15KV 5、其他要求详见图纸设计及相关规范 |  | 个 | 2
5 | 040803005002 | 电缆终端头 |  | 1、名称：电力电缆头 2、型号：YJV-0.6/1KV-4*50+1*25 3、材质、类型：铜芯 4、电压（KV）：0.6/1KV 5、其他要求详见图纸设计及相关规范 |  | 个 | 2
本页小计
【新点2013清单造价江苏版 V10.3.6】
分部分项工程和单价措施项目清单与计价表
工程名称：鑫芯路（金凤路-高新路）及陶楼山东侧B地块建设项目市政道路路灯安装工程-安装部分 |  |  |  |  | 标段： |  |  |  |  | 第2页 共6页
序号 | 项目编码 | 项目名称 |  | 项目特征描述 |  | 计量 单位 | 工程量 | 金额（元）
[8 empty] | 综合单价 | 合价 |  | 其中
暂估价
6 | 040801003001 | 组合型成套箱式变电站 |  | 1、名称：箱式变电站 2、型号：SCB14-10KV-250KVA 3、容量（KV·A）：250KVA 4、电压（KV）：10KV 5、组合形式：成套，含变压器、配电柜、内接地、槽钢、预埋件等一应安装部分 6、其他要求详见图纸设计及相关规范 |  | 台 | 1
7 | 040801006001 | 落地式控制箱 |  | 1、名称：路灯控制柜 2、安装形式：落地 3、内容：含基础槽钢、防鼠网、预埋件、内接地 4、其他要求详见图纸设计及相关规范 |  | 台 | 1
8 | 040806002001 | 接地母线 |  | 1、名称：接地扁钢 2、规格：-40*4 3、其他要求详见图纸设计及相关规范 |  | m | 80
9 | 040806002002 | 接地母线 |  | 1、名称：接地角钢 2、规格：镀锌40*40*4 3、其他要求详见图纸设计及相关规范 |  | m | 6
10 | 040806001001 | 接地极 |  | 1、名称：接地极 2、内容：D50钢管接地极，L=2500 3、其他要求详见图纸设计及相关规范 |  | 根(块) | 4
11 | 040806001002 | 接地极 |  | 1、名称：接地极 2、内容：L50*50*5热镀锌角钢 3、其他要求详见图纸设计及相关规范 |  | 根(块) | 2
12 | 040806001003 | 10KV外线引入 |  | 1、名称：10KV外线引入 2、内容：由当地供电部分确定 3、投标单位综合考虑报价，结算时不作调整 4、满足验收要求、满足相关规范要求； |  | 处 | 1
本页小计
【新点2013清单造价江苏版 V10.3.6】
分部分项工程和单价措施项目清单与计价表
工程名称：鑫芯路（金凤路-高新路）及陶楼山东侧B地块建设项目市政道路路灯安装工程-安装部分 |  |  |  |  | 标段： |  |  |  |  | 第3页 共6页
序号 | 项目编码 | 项目名称 |  | 项目特征描述 |  | 计量 单位 | 工程量 | 金额（元）
[8 empty] | 综合单价 | 合价 |  | 其中
暂估价
13 | 040805001001 | 常规照明灯 |  | 1、名称：单臂路灯 2、参数：H=10M,P=120W,LED灯 3、内容：含灯杆、灯具、杆内电线、灯杆内外热镀锌防腐处理、接地、专用接线盒、灯具防护等级IP65； 4、其他要求详见图纸设计及相关规范 |  | 套 | 20
14 | 040805002001 | 中杆照明灯 |  | 1、名称：中杆灯 2、参数：H=15M,P=3*200W,LED灯 3、内容：含灯杆、灯具、杆内电线、灯杆内外热镀锌防腐处理、接地、专用接线盒，灯具防护等级IP65； 4、其他要求详见图纸设计及相关规范 |  | 套 | 2
15 | 040807003001 | 接地装置调试 |  | 1、名称：接地系统调试 2、满足验收要求、满足相关规范要求； |  | 系统(组) | 2
16 | 040807002001 | 供电系统调试 |  | 1、名称：1KV供电系统调试 2、满足验收要求、满足相关规范要求； |  | 系统 | 1
分部小计
规划二路
17 | 040803001006 | 电缆 |  | 1、名称：电力电缆 2、型号：YJV-0.6/1KV-5*25 3、材质：铜芯 4、敷设方式、部位：穿管 5、电压（KV）：0.6/1KV 6、综合考虑电缆头 7、其他要求详见图纸设计及相关规范 |  | m | 210.64
本页小计
【新点2013清单造价江苏版 V10.3.6】
分部分项工程和单价措施项目清单与计价表
工程名称：鑫芯路（金凤路-高新路）及陶楼山东侧B地块建设项目市政道路路灯安装工程-安装部分 |  |  |  |  | 标段： |  |  |  |  | 第4页 共6页
序号 | 项目编码 | 项目名称 |  | 项目特征描述 |  | 计量 单位 | 工程量 | 金额（元）
[8 empty] | 综合单价 | 合价 |  | 其中
暂估价
18 | 040805001002 | 常规照明灯 |  | 1、名称：单臂路灯 2、参数：H=10M,P=120W,LED灯 3、内容：含灯杆、灯具、杆内电线、灯杆内外热镀锌防腐处理、接地、专用接线盒，灯具防护等级IP65； 4、其他要求详见图纸设计及相关规范 |  | 套 | 6
分部小计
鑫芯路
19 | 040803001008 | 电缆 |  | 1、名称：电力电缆 2、型号：YJV-0.6/1KV-4*50+1*25 3、材质：铜芯 4、敷设方式、部位：穿管 5、电压（KV）：0.6/1KV 6、其他要求详见图纸设计及相关规范 |  | m | 130
20 | 040803001009 | 电缆 |  | 1、名称：电力电缆 2、型号：YJV-0.6/1KV-5*25 3、材质：铜芯 4、敷设方式、部位：穿管 5、电压（KV）：0.6/1KV 6、综合考虑电缆头 7、其他要求详见图纸设计及相关规范 |  | m | 2077.68
21 | 040803005004 | 电缆终端头 |  | 1、名称：电力电缆头 2、型号：YJV-0.6/1KV-4*50+1*25 3、材质、类型：铜芯 4、电压（KV）：0.6/1KV 5、其他要求详见图纸设计及相关规范 |  | 个 | 2
22 | 040803002008 | 电缆保护管 |  | 1、名称：电缆保护管 2、敷设方式：埋地 3、型号材质：PE 4、规格：D63 5、其他要求详见图纸设计及相关规范 |  | m | 1764
本页小计
【新点2013清单造价江苏版 V10.3.6】
分部分项工程和单价措施项目清单与计价表
工程名称：鑫芯路（金凤路-高新路）及陶楼山东侧B地块建设项目市政道路路灯安装工程-安装部分 |  |  |  |  | 标段： |  |  |  |  | 第5页 共6页
序号 | 项目编码 | 项目名称 |  | 项目特征描述 |  | 计量 单位 | 工程量 | 金额（元）
[8 empty] | 综合单价 | 合价 |  | 其中
暂估价
23 | 040803002009 | 电缆保护管 |  | 1、名称：过路电缆保护管 2、敷设方式：埋地 3、型号材质：镀锌钢管 4、规格：DN100 5、其他要求详见图纸设计及相关规范 |  | m | 84
24 | 040801006002 | 落地式控制箱 |  | 1、名称：路灯控制柜 2、安装形式：落地 3、内容：含基础槽钢、防鼠网、预埋件、内接地 4、其他要求详见图纸设计及相关规范 |  | 台 | 1
25 | 040806002004 | 接地母线 |  | 1、名称：接地角钢 2、规格：镀锌40*40*4 3、其他要求详见图纸设计及相关规范 |  | m | 6
26 | 040806001005 | 接地极 |  | 1、名称：接地极 2、内容：L50*50*5热镀锌角钢 3、其他要求详见图纸设计及相关规范 |  | 根(块) | 2
27 | 040805001003 | 常规照明灯 |  | 1、名称：单臂路灯 2、参数：H=10M,P=120W,LED灯 3、内容：含灯杆、灯具、杆内电线、灯杆内外热镀锌防腐处理、接地、专用接线盒、预埋件、基础及相应挖填土方，灯具防护等级IP65； 4、其他要求详见图纸设计及相关规范 |  | 套 | 26
28 | 040805002002 | 中杆照明灯 |  | 1、名称：中杆灯 2、参数：H=15M,P=3*200W,LED灯 3、内容：含灯杆、灯具、杆内电线、灯杆内外热镀锌防腐处理、接地、专用接线盒、预埋件、基础及相应挖填土方，灯具防护等级IP65； 4、其他要求详见图纸设计及相关规范 |  | 套 | 2
本页小计
【新点2013清单造价江苏版 V10.3.6】
分部分项工程和单价措施项目清单与计价表
工程名称：鑫芯路（金凤路-高新路）及陶楼山东侧B地块建设项目市政道路路灯安装工程-安装部分 |  |  |  |  | 标段： |  |  |  |  | 第6页 共6页
序号 | 项目编码 | 项目名称 |  | 项目特征描述 |  | 计量 单位 | 工程量 | 金额（元）
[8 empty] | 综合单价 | 合价 |  | 其中
暂估价
29 | 040807003002 | 接地装置调试 |  | 1、名称：接地系统调试 2、满足验收要求、满足相关规范要求； |  | 系统(组) | 1
30 | 040807002003 | 供电系统调试 |  | 1、名称：1KV供电系统调试 2、满足验收要求、满足相关规范要求； |  | 系统 | 1
31 | 040805001004 | 迁移路灯 |  | 1、名称：迁移现状路灯 2、投标单位综合考虑报价，结算时不作调整 3、满足现场要求，满足相关规范 |  | 个 | 2
32 | 040805001005 | 更换灯头 |  | 1、名称：更换灯头（P=90W,LED灯） 2、需要更换的路灯，除灯杆外，其他原有杆内线缆、元件均需更换。投标单位综合考虑报价，结算时不作调整 3、满足现场要求，满足相关规范 |  | 个 | 30
分部小计
分部分项合计
本页小计
合 计
【新点2013清单造价江苏版 V10.3.6】

## 3.2 表-11 总价措施项目清单与计价表
总价措施项目清单与计价表
工程名称：鑫芯路（金凤路-高新路）及陶楼山东侧B地块建设项目市政道路路灯安装工程-安装部分 | [5 empty] | 标段： |  |  |  |  | 第1页 共2页
序号 | 项目编码 | 项目名称 |  | 计算基础 | 费率（%） |  | 金额（元） |  | 调整 费率（%） | 调整后 金额（元） |  | 备注
1 | 041109001001 | 安全文明施工费
1.1 |  | 基本费 |  | 分部分项合计+单价措施项目合计-除税工程设备费 | 1.200
1.2 |  | 增加费 |  | 分部分项合计+单价措施项目合计-除税工程设备费
1.3 |  | 扬尘污染防治增加费 |  | 分部分项合计+单价措施项目合计-除税工程设备费 | 0.100
2 | 041109002001 | 夜间施工 |  | 分部分项合计+单价措施项目合计-除税工程设备费
3 | 041109003001 | 二次搬运 |  | 分部分项合计+单价措施项目合计-除税工程设备费
4 | 041109004001 | 冬雨季施工 |  | 分部分项合计+单价措施项目合计-除税工程设备费
5 | 041109005001 | 行车、行人干扰 |  | 分部分项合计+单价措施项目合计-除税工程设备费
6 | 041109006001 | 地上、地下设施、建筑物的临时保护设施 |  | 分部分项合计+单价措施项目合计-除税工程设备费
7 | 041109007001 | 已完工程及设备保护 |  | 分部分项合计+单价措施项目合计-除税工程设备费
8 | 041109008001 | 临时设施 |  | 分部分项合计+单价措施项目合计-除税工程设备费
【新点2013清单造价江苏版 V10.3.6】
编制人（造价人员）： | [7 empty] | 复核人（造价工程师）：
总价措施项目清单与计价表
工程名称：鑫芯路（金凤路-高新路）及陶楼山东侧B地块建设项目市政道路路灯安装工程-安装部分 | [5 empty] | 标段： |  |  |  |  | 第2页 共2页
序号 | 项目编码 | 项目名称 |  | 计算基础 | 费率（%） |  | 金额（元） |  | 调整 费率（%） | 调整后 金额（元） |  | 备注
9 | 041109009001 | 赶工措施 |  | 分部分项合计+单价措施项目合计-除税工程设备费
10 | 041109010001 | 工程按质论价 |  | 分部分项合计+单价措施项目合计-除税工程设备费
11 | 041109011001 | 建筑工人实名制费用 |  | 分部分项合计+单价措施项目合计-除税工程设备费 | [7 empty] | 建筑工人实名制设备由建筑工人工资专用账户开户银行提供的，建筑工人实名制费用按表中费率乘以0.5系数计取
12 | 041109091001 | 特殊条件下施工增加费 |  | 分部分项合计+单价措施项目合计-除税工程设备费
13 | 041109015001 | 智慧工地费用 |  | 分部分项合计+单价措施项目合计-除税工程设备费 | [7 empty] | 现场安全隐患排查、人员信息动态管理、扬尘管控视频监控、高处作业防护预警、危大工程监测预警和集成平台等设备、软件和管理费用。
【新点2013清单造价江苏版 V10.3.6】
编制人（造价人员）： | [7 empty] | 复核人（造价工程师）：

## 3.3 表-12 其他项目清单与计价汇总表
其他项目清单与计价汇总表
工程名称：鑫芯路（金凤路-高新路）及陶楼山东侧B地块建设项目市政道路路灯安装工程-安装部分 |  |  |  | 标段： |  |  | 第1页 共1页
序号 | 项目名称 |  | 金额(元) |  | 结算金额(元) | 备注
1 | 暂列金额
2 | 暂估价
2.1 | 材料暂估价
2.2 | 专业工程暂估价
3 | 计日工
4 | 总承包服务费
合 计
【新点2013清单造价江苏版 V10.3.6】

## 3.4 表-12-1 暂列金额明细表
暂列金额明细表
工程名称：鑫芯路（金凤路-高新路）及陶楼山东侧B地块建设项目市政道路路灯安装工程-安装部分 |  |  |  | 标段： |  | 第1页 共1页
序号 | 项目名称 |  | 计量单位 |  | 暂定金额(元) | 备注
合 计
【新点2013清单造价江苏版 V10.3.6】

## 3.5 表-13 规费、税金项目计价表
规费、税金项目计价表
工程名称：鑫芯路（金凤路-高新路）及陶楼山东侧B地块建设项目市政道路路灯安装工程-安装部分 |  |  |  | 标段： |  |  |  | 第1页 共1页
序号 | 项目名称 |  | 计算基础 |  | 计算基数(元) |  | 计算费率(％) |  | 金额(元)
1 | 规费 |  | 环境保护税+社会保险费+住房公积金 |  |  |  | 100.000
1.1 | 社会保险费 |  | 分部分项工程费+措施项目费+其他项目费-除税工程设备费 |  |  |  | 2.100
1.2 | 住房公积金 |  | 分部分项工程费+措施项目费+其他项目费-除税工程设备费 |  |  |  | 0.370
1.3 | 环境保护税 |  | 分部分项工程费+措施项目费+其他项目费-除税工程设备费
2 | 税金 |  | 分部分项工程费+措施项目费+其他项目费+规费-除税甲供材料和甲供设备费/1.01 |  |  |  | 9.000
合 计
【新点2013清单造价江苏版 V10.3.6】
编制人（造价人员）： | [5 empty] | 复核人（造价工程师）：

## 3.6 表-21 承包人材料设备（适用于造价信息差额调整法）
承包人提供主要材料和工程设备一览表 （适用造价信息差额调整法）
工程名称：鑫芯路（金凤路-高新路）及陶楼山东侧B地块建设项目市政道路路灯安装工程-安装部分 | [5 empty] | 标段： |  |  |  | 第1页 共1页
序号 | 材料编码 | 名称、规格、型号 |  | 单位 | 数量 |  | 风险系数 (%) | 基准单价 (元) | 投标单价 (元) |  | 发承包人 确认单价 (元) | 备注
【新点2013清单造价江苏版 V10.3.6】

## 4.1 表-08 分部分项工程和单价措施项目清单与计价表
分部分项工程和单价措施项目清单与计价表
工程名称：鑫芯路（金凤路-高新路）及陶楼山东侧B地块建设项目市政道路路灯-配套土建 |  |  |  |  | 标段： |  |  |  |  | 第1页 共4页
序号 | 项目编码 | 项目名称 |  | 项目特征描述 |  | 计量 单位 | 工程量 | 金额（元）
[8 empty] | 综合单价 | 合价 |  | 其中
暂估价
锦绣路
1 | 040504002001 | 箱式变电站 |  | 1、箱式变电站基础（包含所有配件，具体详见图纸），基础尺寸应依据设备厂家实际尺寸数据为准 2、镀锌钢管防撞围栏,栏杆高度1.8m（包含混凝土基础及其它所有配件，具体详见图纸） 3、具体详见设计图纸，需满足设计使用要求及相关规范、完成所需的一切内容 |  | 座 | 1
2 | 040503002001 | 路灯控制柜基础 |  | 1、路灯控制柜混凝土基础C30 2、混凝土基础为长方体：1100*800*500 3、具体详见设计图纸，需满足设计使用要求及相关规范、完成所需的一切内容 |  | 座 | 1
分部小计
鑫芯路
3 | 040101002001 | 挖沟槽土方 |  | 1、土壤类别：综合考虑 2、电缆保护管挖填土方 3、投标人自行考虑报价，结算不调整。 4、具体详见设计图纸，需满足设计使用要求及相关规范、完成所需的一切内容 |  | m3 | 370.61
4 | 010103001001 | 回填方 |  | 1、名称：回填土夯实（含砂回填）、综合考虑 2、投标人自行考虑报价，结算不调整。 3、具体详见设计图纸，需满足设计使用要求及相关规范、完成所需的一切内容 |  | m3 | 370.61
本页小计
【新点2013清单造价江苏版 V10.3.6】
分部分项工程和单价措施项目清单与计价表
工程名称：鑫芯路（金凤路-高新路）及陶楼山东侧B地块建设项目市政道路路灯-配套土建 |  |  |  |  | 标段： |  |  |  |  | 第2页 共4页
序号 | 项目编码 | 项目名称 |  | 项目特征描述 |  | 计量 单位 | 工程量 | 金额（元）
[8 empty] | 综合单价 | 合价 |  | 其中
暂估价
5 | 040803002001 | 电缆保护管 |  | 1、名称：电缆保护管 2、敷设方式：采用拉管方式过高新路 3、型号材质：PE100 4、具体详见设计图纸，需满足设计使用要求及相关规范、完成所需的一切内容 |  | m | 130
6 | 041001002001 | 拆除人行道 |  | 1、拆除人行道（面包砖）及基层 2、考虑旧砖利用 3、投标人自行考虑报价，结算不调整。 |  | m2 | 719.2
7 | 040204002001 | 人行道块料铺设 |  | 1、人行道面层（面包砖）恢复，标底按照旧砖利用率80%考虑计入 2、恢复标准应符合国家及地方相关道路施工及恢复的规范要求，具体包括但不限于路面平整度、强度、耐久性等，应确保恢复后的路面与原路面在外观、功能上无明显差异。 3、投标人自行考虑报价，结算不调整。 |  | m2 | 719.2
8 | 040204002002 | 人行道基层恢复 |  | 1、人行道基层恢复 2、C25砼基层，厚度投标人自行考虑报价，结算不调整。 3、恢复标准应符合国家及地方相关道路施工及恢复的规范要求，具体包括但不限于路面平整度、强度、耐久性等，应确保恢复后的路面与原路面标高一致。 |  | m2 | 719.2
9 | 041001001001 | 拆除路面 |  | 1、拆除沥青路面 2、投标人自行考虑报价，结算不调整。 |  | m2 | 50
本页小计
【新点2013清单造价江苏版 V10.3.6】
分部分项工程和单价措施项目清单与计价表
工程名称：鑫芯路（金凤路-高新路）及陶楼山东侧B地块建设项目市政道路路灯-配套土建 |  |  |  |  | 标段： |  |  |  |  | 第3页 共4页
序号 | 项目编码 | 项目名称 |  | 项目特征描述 |  | 计量 单位 | 工程量 | 金额（元）
[8 empty] | 综合单价 | 合价 |  | 其中
暂估价
10 | 040203006001 | 沥青混凝土 |  | 1、恢复沥青面层，6cm厚AC-13C 细粒式沥青砼考 2、骑缝铺设自粘式抗裂贴 3、恢复标准应符合国家及地方相关道路施工及恢复的规范要求，具体包括但不限于路面平整度、强度、耐久性等，应确保恢复后的路面与原路面在外观、功能上无明显差异。 4、投标人自行考虑报价，结算不调整。 |  | m2 | 50
11 | 040203007001 | 水泥混凝土 |  | 1、沥青面层下基层恢复 2、C25砼基层，厚度投标人自行考虑报价，结算不调整。 3、恢复标准应符合国家及地方相关道路施工及恢复的规范要求，具体包括但不限于路面平整度、强度、耐久性等，应确保恢复后的路面与原路面标高一致。 |  | m2 | 25
12 | 040503002002 | 路灯控制柜基础 |  | 1、路灯控制柜混凝土基础C30 2、混凝土基础为长方体：1100*800*500 3、具体详见设计图纸，需满足设计使用要求及相关规范、完成所需的一切内容 |  | m3 | 1
13 | 040205001001 | 人（手）孔井 |  | 1、电缆手孔井700*700*1020 2、具体详见设计图纸，需满足设计使用要求及相关规范、完成所需的一切内容 |  | 座 | 6
14 | 040803001001 | 残值回收 |  | 1、现状路灯更换下来的灯头、杆内线、原老路灯电缆、保护管等材料的回收 2、面包砖利旧，利旧率投标人综合考虑 3、投标单位自行处置回收，报价综合考虑，结算时不调整 |  | 项 | 1
分部小计
本页小计
【新点2013清单造价江苏版 V10.3.6】
分部分项工程和单价措施项目清单与计价表
工程名称：鑫芯路（金凤路-高新路）及陶楼山东侧B地块建设项目市政道路路灯-配套土建 |  |  |  |  | 标段： |  |  |  |  | 第4页 共4页
序号 | 项目编码 | 项目名称 |  | 项目特征描述 |  | 计量 单位 | 工程量 | 金额（元）
[8 empty] | 综合单价 | 合价 |  | 其中
暂估价
分部分项合计
1 | 011705001001 | 大型机械设备进出场及安拆 |  |  |  | 台次 | 1
单价措施合计
本页小计
合 计
【新点2013清单造价江苏版 V10.3.6】

## 4.2 表-11 总价措施项目清单与计价表
总价措施项目清单与计价表
工程名称：鑫芯路（金凤路-高新路）及陶楼山东侧B地块建设项目市政道路路灯-配套土建 | [5 empty] | 标段： |  |  |  |  | 第1页 共3页
序号 | 项目编码 | 项目名称 |  | 计算基础 | 费率（%） |  | 金额（元） |  | 调整 费率（%） | 调整后 金额（元） |  | 备注
1 | 011707001001 | 安全文明施工费
1.1 |  | 基本费 |  | 分部分项合计+单价措施项目合计-除税工程设备费 | 1.500
1.2 |  | 增加费 |  | 分部分项合计+单价措施项目合计-除税工程设备费
1.3 |  | 扬尘污染防治增加费 |  | 分部分项合计+单价措施项目合计-除税工程设备费 | 0.310
2 | 011707002001 | 夜间施工 |  | 分部分项合计+单价措施项目合计-除税工程设备费
3 | 011707003001 | 非夜间施工照明 |  | 分部分项合计+单价措施项目合计-除税工程设备费 | [7 empty] | 在计取非夜间施工照明费时，建筑工程、仿古工程、修缮土建部分仅地下室（地宫）部分可计取；单独装饰、安装工程、园林绿化工程、修缮安装部分仅特殊施工部位内施工项目可计取
4 | 011707004001 | 二次搬运 |  | 分部分项合计+单价措施项目合计-除税工程设备费
5 | 011707005001 | 冬雨季施工 |  | 分部分项合计+单价措施项目合计-除税工程设备费
【新点2013清单造价江苏版 V10.3.6】
编制人（造价人员）： | [7 empty] | 复核人（造价工程师）：
总价措施项目清单与计价表
工程名称：鑫芯路（金凤路-高新路）及陶楼山东侧B地块建设项目市政道路路灯-配套土建 | [5 empty] | 标段： |  |  |  |  | 第2页 共3页
序号 | 项目编码 | 项目名称 |  | 计算基础 | 费率（%） |  | 金额（元） |  | 调整 费率（%） | 调整后 金额（元） |  | 备注
6 | 011707006001 | 地上、地下设施、建筑物的临时保护设施 |  | 分部分项合计+单价措施项目合计-除税工程设备费
7 | 011707007001 | 已完工程及设备保护 |  | 分部分项合计+单价措施项目合计-除税工程设备费
8 | 011707008001 | 临时设施 |  | 分部分项合计+单价措施项目合计-除税工程设备费
9 | 011707009001 | 赶工措施 |  | 分部分项合计+单价措施项目合计-除税工程设备费
10 | 011707010001 | 工程按质论价 |  | 分部分项合计+单价措施项目合计-除税工程设备费
11 | 011707011001 | 住宅分户验收 |  | 分部分项合计+单价措施项目合计-除税工程设备费 | [7 empty] | 在计取住宅分户验收时，大型土石方工程、桩基工程和地下室部分不计入计费基础
12 | 011707012001 | 建筑工人实名制费用 |  | 分部分项合计+单价措施项目合计-除税工程设备费 | [7 empty] | 建筑工人实名制设备由建筑工人工资专用账户开户银行提供的，建筑工人实名制费用按表中费率乘以0.5系数计取
13 | 011707091001 | 特殊条件下施工增加费 |  | 分部分项合计+单价措施项目合计-除税工程设备费
【新点2013清单造价江苏版 V10.3.6】
编制人（造价人员）： | [7 empty] | 复核人（造价工程师）：
总价措施项目清单与计价表
工程名称：鑫芯路（金凤路-高新路）及陶楼山东侧B地块建设项目市政道路路灯-配套土建 | [5 empty] | 标段： |  |  |  |  | 第3页 共3页
序号 | 项目编码 | 项目名称 |  | 计算基础 | 费率（%） |  | 金额（元） |  | 调整 费率（%） | 调整后 金额（元） |  | 备注
14 | 011707015001 | 智慧工地费用 |  | 分部分项合计+单价措施项目合计-除税工程设备费 | [7 empty] | 现场安全隐患排查、人员信息动态管理、扬尘管控视频监控、高处作业防护预警、危大工程监测预警和集成平台等设备、软件和管理费用。
【新点2013清单造价江苏版 V10.3.6】
编制人（造价人员）： | [7 empty] | 复核人（造价工程师）：

## 4.3 表-12 其他项目清单与计价汇总表
其他项目清单与计价汇总表
工程名称：鑫芯路（金凤路-高新路）及陶楼山东侧B地块建设项目市政道路路灯-配套土建 |  |  |  | 标段： |  |  | 第1页 共1页
序号 | 项目名称 |  | 金额(元) |  | 结算金额(元) | 备注
1 | 暂列金额
2 | 暂估价
2.1 | 材料暂估价
2.2 | 专业工程暂估价
3 | 计日工
4 | 总承包服务费
合 计
【新点2013清单造价江苏版 V10.3.6】

## 4.4 表-12-1 暂列金额明细表
暂列金额明细表
工程名称：鑫芯路（金凤路-高新路）及陶楼山东侧B地块建设项目市政道路路灯-配套土建 |  |  |  | 标段： |  | 第1页 共1页
序号 | 项目名称 |  | 计量单位 |  | 暂定金额(元) | 备注
合 计
【新点2013清单造价江苏版 V10.3.6】

## 4.5 表-13 规费、税金项目计价表
规费、税金项目计价表
工程名称：鑫芯路（金凤路-高新路）及陶楼山东侧B地块建设项目市政道路路灯-配套土建 |  |  |  | 标段： |  |  |  | 第1页 共1页
序号 | 项目名称 |  | 计算基础 |  | 计算基数(元) |  | 计算费率(％) |  | 金额(元)
1 | 规费 |  | 环境保护税+社会保险费+住房公积金 |  |  |  | 100.000
1.1 | 社会保险费 |  | 分部分项工程费+措施项目费+其他项目费-除税工程设备费 |  |  |  | 2.000
1.2 | 住房公积金 |  | 分部分项工程费+措施项目费+其他项目费-除税工程设备费 |  |  |  | 0.340
1.3 | 环境保护税 |  | 分部分项工程费+措施项目费+其他项目费-除税工程设备费
2 | 税金 |  | 分部分项工程费+措施项目费+其他项目费+规费-除税甲供材料和甲供设备费/1.01 |  |  |  | 9.000
合 计
【新点2013清单造价江苏版 V10.3.6】
编制人（造价人员）： | [5 empty] | 复核人（造价工程师）：

## 4.6 表-21 承包人材料设备（适用于造价信息差额调整法）
承包人提供主要材料和工程设备一览表 （适用造价信息差额调整法）
工程名称：鑫芯路（金凤路-高新路）及陶楼山东侧B地块建设项目市政道路路灯-配套土建 | [5 empty] | 标段： |  |  |  | 第1页 共1页
序号 | 材料编码 | 名称、规格、型号 |  | 单位 | 数量 |  | 风险系数 (%) | 基准单价 (元) | 投标单价 (元) |  | 发承包人 确认单价 (元) | 备注
【新点2013清单造价江苏版 V10.3.6】