## 1.1 扉-1 扉页
|  | 铜山经开五环路吕梁宜居宜业和乡村片区2025年伊庄镇冠山村建设项目绿化及园建工程 |  |  |  | 工程
招标工程量清单
| 招 标 人： |  |  | 造价咨询人：
|  |  | （单位盖章） |  | （单位资质专用章）
| 法定代表人 或其授权人： |  |  | 法定代表人 或其授权人：
|  |  | （签字或盖章） |  | （签字或盖章）
| 编 制 人： |  |  | 复 核 人：
|  |  | （造价人员签字盖专用章） |  | （造价工程师签字盖专用章）
| 编 制 时 间： |  | 2025年07月24日 | 复 核 时 间： | 2025年07月24日

## 3.1 表-08 分部分项工程和单价措施项目清单与计价表
分部分项工程和单价措施项目清单与计价表
工程名称：伊庄镇冠山村道路两侧绿化工程 |  |  |  |  | 标段： |  |  |  |  | 第1页 共5页
序号 | 项目编码 | 项目名称 |  | 项目特征描述 |  | 计量 单位 | 工程量 | 金额（元）
[8 empty] | 综合单价 | 合价 |  | 其中
暂估价
1 | 050102001001 | 栽植乔木 |  | 1、种类：中山衫1号假植苗 2、胸径或干径：胸径12cm 3、株高：600-650cm 4、冠径：200-220cm 5、养护期：三级养护，养护期一年 6、全冠,分枝点2.0-2.2米,保留三级以上分枝 |  | 株 | 40
2 | 050102001002 | 栽植乔木 |  | 1、种类：朴树 2、胸径或干径：胸径15cm 3、株高：600-650cm 4、冠径：400-500cm 5、养护期：三级养护，养护期一年 6、全冠,分枝点2.0-2.2米,保留三级以上分枝 |  | 株 | 7
3 | 050102001003 | 栽植乔木 |  | 1、种类：乌桕 2、胸径或干径：胸径10 cm 3、株高：500-550cm 4、冠径：320-350cm 5、养护期：三级养护，养护期一年 6、全冠,分枝点2.0-2.2米,保留三级以上分枝 |  | 株 | 279
4 | 050102002008 | 栽植灌木 |  | 1、种类：金桂（容器苗） 2、胸径或干径：地径6 cm 3、株高：250-280cm 4、冠径：180-220cm 5、养护期：三级养护，养护期一年 6、全冠,树冠完整,树形优美 |  | 株 | 18
本页小计
【新点2013清单造价江苏版 V10.3.6】
分部分项工程和单价措施项目清单与计价表
工程名称：伊庄镇冠山村道路两侧绿化工程 |  |  |  |  | 标段： |  |  |  |  | 第2页 共5页
序号 | 项目编码 | 项目名称 |  | 项目特征描述 |  | 计量 单位 | 工程量 | 金额（元）
[8 empty] | 综合单价 | 合价 |  | 其中
暂估价
5 | 050102002009 | 栽植灌木 |  | 1、种类：石榴（节点用，树形优美） 2、胸径或干径：地径10cm 3、株高：250-280cm 4、冠径：250-280cm 5、养护期：三级养护，养护期一年 6、全冠,姿态舒展,分枝点0.6米左右,果石榴 |  | 株 | 8
6 | 050102002010 | 栽植灌木 |  | 1、种类：紫叶李 2、胸径或干径：地径5cm 3、株高：220-250cm 4、冠径：150_180cm 5、养护期：三级养护，养护期一年 6、全冠,树形饱满,保留软枝,分枝点0.5米左右 |  | 株 | 31
7 | 050102002011 | 栽植灌木 |  | 1、种类：紫薇 2、胸径或干径：地径5cm 3、株高：220-250cm 4、冠径：150_180cm 5、养护期：三级养护，养护期一年 6、全冠,树形饱满,保留软枝,分枝点0.5米左右 |  | 株 | 30
8 | 050102002012 | 栽植灌木 |  | 1、种类：芭蕉 2、株高：250以上 3、冠径：100cm 4、养护期：三级养护，养护期一年 5、2-3枝/棵 |  | 株 | 12
本页小计
【新点2013清单造价江苏版 V10.3.6】
分部分项工程和单价措施项目清单与计价表
工程名称：伊庄镇冠山村道路两侧绿化工程 |  |  |  |  | 标段： |  |  |  |  | 第3页 共5页
序号 | 项目编码 | 项目名称 |  | 项目特征描述 |  | 计量 单位 | 工程量 | 金额（元）
[8 empty] | 综合单价 | 合价 |  | 其中
暂估价
9 | 050102001015 | 栽植乔木 |  | 1、种类：落羽杉 2、胸径或干径：胸径10cm 3、株高：550-600cm 4、冠径：180-200cm 5、养护期：三级养护，养护期一年 6、全冠,分枝点1.8-2米左右,保留3级以上分支 |  | 株 | 300
10 | 050102002013 | 栽植灌木 |  | 1、种类：红叶石楠球 2、冠径：100cm 3、养护期：三级养护，养护期一年 4、球型饱满 |  | 株 | 25
11 | 050102002014 | 栽植灌木 |  | 1、种类：金森女贞球 2、冠径：100cm 3、养护期：三级养护，养护期一年 4、球型饱满 |  | 株 | 31
12 | 050102002015 | 栽植灌木 |  | 1、种类：大叶黄杨球 2、冠径：100cm 3、养护期：三级养护，养护期一年 4、球型饱满 |  | 株 | 24
13 | 050102007001 | 栽植色带 |  | 1、种类：红叶石楠（大杯苗） 2、冠丛高：30-35cm 3、养护期：三级养护，养护期一年 4、冠幅：20-25cm 5、49棵/平方米,大杯苗 |  | m2 | 60
14 | 050102007002 | 栽植色带 |  | 1、种类：金森女贞（大杯苗） 2、冠丛高：30-35cm 3、养护期：三级养护，养护期一年 4、冠幅：20-25cm 5、49棵/平方米,大杯苗 |  | m2 | 65
本页小计
【新点2013清单造价江苏版 V10.3.6】
分部分项工程和单价措施项目清单与计价表
工程名称：伊庄镇冠山村道路两侧绿化工程 |  |  |  |  | 标段： |  |  |  |  | 第4页 共5页
序号 | 项目编码 | 项目名称 |  | 项目特征描述 |  | 计量 单位 | 工程量 | 金额（元）
[8 empty] | 综合单价 | 合价 |  | 其中
暂估价
15 | 050102007003 | 栽植色带 |  | 1、种类：大叶黄杨（大杯苗） 2、冠丛高：30-35cm 3、养护期：三级养护，养护期一年 4、冠幅：20-25cm 5、49棵/平方米,大杯苗 |  | m2 | 59
16 | 050102007004 | 栽植色带 |  | 1、种类：南天竹（大杯苗） 2、冠丛高：30-35cm 3、养护期：三级养护，养护期一年 4、冠幅：20-25cm 5、36丛/平方米,15枝/丛以上 |  | m2 | 35
17 | 050102007005 | 栽植色带 |  | 1、种类：迎春花（大杯苗） 2、养护期：三级养护，养护期一年 3、冠幅：蔓长60-70cm 4、36从/平方米,15枝/从以上 |  | m2 | 48
18 | 050102008001 | 栽植花卉 |  | 1、种类：鸢尾 2、冠丛高：30-35cm 3、养护期：三级养护，养护期一年 4、冠幅：25-30cm 5、36棵/平方米.8-12芽每棵 |  | m2 | 120
19 | 050102008002 | 栽植花卉 |  | 1、种类：麦冬 2、冠丛高：15-20cm 3、养护期：三级养护，养护期一年 4、冠幅：15-20cm 5、25斤/平方米 |  | m2 | 250
20 | 050102012001 | 铺种草皮 |  | 1、草皮种类：矮生百幕大与多年生黑麦草混播草皮满铺 2、铺种方式：满铺 3、养护期：三级养护，养护期一年 |  | m2 | 120
21 | 050101009001 | 种植土回（换）填 |  | 回填土方 |  | m3 | 600
本页小计
【新点2013清单造价江苏版 V10.3.6】
分部分项工程和单价措施项目清单与计价表
工程名称：伊庄镇冠山村道路两侧绿化工程 |  |  |  |  | 标段： |  |  |  |  | 第5页 共5页
序号 | 项目编码 | 项目名称 |  | 项目特征描述 |  | 计量 单位 | 工程量 | 金额（元）
[8 empty] | 综合单价 | 合价 |  | 其中
暂估价
22 | 050201010001 | 新砌花坛 |  | 1、土方开挖；素土夯实，夯实度≥93% 2、100厚碎石垫层 3、100厚C20非泵送砼垫层 4、M7.5水泥砂浆砌砖（240*115*53）花坛，具体做法详见设计图纸景施3-2.1节点图3、4、5（180*180*10小青瓦花格，黄锈石花岗岩600*300*50双圆弧角，仿古砖贴面240*60*10勾缝 |  | m | 1100
23 | 050307017001 | 垃圾箱 |  | 1、垃圾箱材质：不锈钢分类垃圾桶 2、孔子像至团结桥,间距100m, |  | 个 | 6
24 | 050301005001 | 点风景石 |  | 灵璧石 冠山驿站东侧护坡周边 |  | t | 120
分部分项合计
1 | 05B001 | 补充清单 |  | 树棍四脚井字桩 |  | 株 | 586
2 | 05B002 | 补充清单 |  | 草绳绕树干胸径在15cm以内 |  | m | 879
3 | 05B003 | 补充清单 |  | 树棍扁担桩 |  | 株 | 117
4 | 05B004 | 补充清单 |  | 草绳绕树干胸径在10cm以内 |  | m | 130.5
单价措施合计
本页小计
合 计
【新点2013清单造价江苏版 V10.3.6】

## 3.2 表-11 总价措施项目清单与计价表
总价措施项目清单与计价表
工程名称：伊庄镇冠山村道路两侧绿化工程 | [5 empty] | 标段： |  |  |  |  | 第1页 共3页
序号 | 项目编码 | 项目名称 |  | 计算基础 | 费率（%） |  | 金额（元） |  | 调整 费率（%） | 调整后 金额（元） |  | 备注
1 | 050405001001 | 安全文明施工费
1.1 |  | 基本费 |  | 分部分项合计+单价措施项目合计-除税工程设备费 | 1.000
1.2 |  | 增加费 |  | 分部分项合计+单价措施项目合计-除税工程设备费
1.3 |  | 扬尘污染防治增加费 |  | 分部分项合计+单价措施项目合计-除税工程设备费 | 0.210
2 | 050405002001 | 夜间施工 |  | 分部分项合计+单价措施项目合计-除税工程设备费
3 | 050405003001 | 非夜间施工照明 |  | 分部分项合计+单价措施项目合计-除税工程设备费 | [7 empty] | 在计取非夜间施工照明费时，建筑工程、仿古工程、修缮土建部分仅地下室（地宫）部分可计取；单独装饰、安装工程、园林绿化工程、修缮安装部分仅特殊施工部位内施工项目可计取
4 | 050405004001 | 二次搬运 |  | 分部分项合计+单价措施项目合计-除税工程设备费
5 | 050405005001 | 冬雨季施工 |  | 分部分项合计+单价措施项目合计-除税工程设备费
【新点2013清单造价江苏版 V10.3.6】
编制人（造价人员）： | [7 empty] | 复核人（造价工程师）：
总价措施项目清单与计价表
工程名称：伊庄镇冠山村道路两侧绿化工程 | [5 empty] | 标段： |  |  |  |  | 第2页 共3页
序号 | 项目编码 | 项目名称 |  | 计算基础 | 费率（%） |  | 金额（元） |  | 调整 费率（%） | 调整后 金额（元） |  | 备注
6 | 050405006001 | 反季节栽植影响措施 |  | 分部分项合计+单价措施项目合计-除税工程设备费
7 | 050405007001 | 地上、地下设施的临时保护设施 |  | 分部分项合计+单价措施项目合计-除税工程设备费
8 | 050405008001 | 已完工程及设备保护 |  | 分部分项合计+单价措施项目合计-除税工程设备费
9 | 050405009001 | 临时设施 |  | 分部分项合计+单价措施项目合计-除税工程设备费
10 | 050405010001 | 赶工措施 |  | 分部分项合计+单价措施项目合计-除税工程设备费
11 | 050405011001 | 工程按质论价 |  | 分部分项合计+单价措施项目合计-除税工程设备费
12 | 050405012001 | 建筑工人实名制费用 |  | 分部分项合计+单价措施项目合计-除税工程设备费 | [7 empty] | 建筑工人实名制设备由建筑工人工资专用账户开户银行提供的，建筑工人实名制费用按表中费率乘以0.5系数计取
13 | 050405091001 | 特殊条件下施工增加费 |  | 分部分项合计+单价措施项目合计-除税工程设备费
【新点2013清单造价江苏版 V10.3.6】
编制人（造价人员）： | [7 empty] | 复核人（造价工程师）：
总价措施项目清单与计价表
工程名称：伊庄镇冠山村道路两侧绿化工程 | [5 empty] | 标段： |  |  |  |  | 第3页 共3页
序号 | 项目编码 | 项目名称 |  | 计算基础 | 费率（%） |  | 金额（元） |  | 调整 费率（%） | 调整后 金额（元） |  | 备注
14 | 050405015001 | 智慧工地费用 |  | 分部分项合计+单价措施项目合计-除税工程设备费 | [7 empty] | 现场安全隐患排查、人员信息动态管理、扬尘管控视频监控、高处作业防护预警、危大工程监测预警和集成平台等设备、软件和管理费用。
【新点2013清单造价江苏版 V10.3.6】
编制人（造价人员）： | [7 empty] | 复核人（造价工程师）：

## 3.3 表-12 其他项目清单与计价汇总表
其他项目清单与计价汇总表
工程名称：伊庄镇冠山村道路两侧绿化工程 |  |  |  | 标段： |  |  | 第1页 共1页
序号 | 项目名称 |  | 金额(元) |  | 结算金额(元) | 备注
1 | 暂列金额
2 | 暂估价
2.1 | 材料暂估价
2.2 | 专业工程暂估价
3 | 计日工
4 | 总承包服务费
合 计
【新点2013清单造价江苏版 V10.3.6】

## 3.4 表-13 规费、税金项目计价表
规费、税金项目计价表
工程名称：伊庄镇冠山村道路两侧绿化工程 |  |  |  | 标段： |  |  |  | 第1页 共1页
序号 | 项目名称 |  | 计算基础 |  | 计算基数(元) |  | 计算费率(％) |  | 金额(元)
1 | 规费 |  | 环境保护税+社会保险费+住房公积金 |  |  |  | 100.000
1.1 | 社会保险费 |  | 分部分项工程费+措施项目费+其他项目费-除税工程设备费 |  |  |  | 3.300
1.2 | 住房公积金 |  | 分部分项工程费+措施项目费+其他项目费-除税工程设备费 |  |  |  | 0.550
1.3 | 环境保护税 |  | 分部分项工程费+措施项目费+其他项目费-除税工程设备费
2 | 税金 |  | 分部分项工程费+措施项目费+其他项目费+规费-除税甲供材料和甲供设备费/1.01 |  |  |  | 9.000
合 计
【新点2013清单造价江苏版 V10.3.6】
编制人（造价人员）： | [5 empty] | 复核人（造价工程师）：

## 5.1 表-08 分部分项工程和单价措施项目清单与计价表
分部分项工程和单价措施项目清单与计价表
工程名称：02吕梁小学前项目 |  |  |  |  | 标段： |  |  |  |  | 第1页 共8页
序号 | 项目编码 | 项目名称 |  | 项目特征描述 |  | 计量 单位 | 工程量 | 金额（元）
[8 empty] | 综合单价 | 合价 |  | 其中
暂估价
入口标识景墙，详见景施-6-2.3，
1 | 010101003001 | 挖沟槽土方 |  | 1、土壤类别：综合考虑 2、挖土深度：2M内 |  | m3 | 17.88
2 | 010103001001 | 回填方 |  | 1、填方材料品种：符合要求的原状土 |  | m3 | 13.2
3 | 010103002001 | 余方弃置 |  | 1、运距：投标人自行考虑 |  | m3 | 4.68
4 | 010404001001 | 垫层 |  | 1、垫层材料种类、配合比、厚度：C15商品混凝土 |  | m3 | 0.78
5 | 010501002001 | 带形基础 |  | 1、混凝土种类：C30商品混凝土 |  | m3 | 1.89
6 | 010502002001 | 构造柱 |  | 1、混凝土种类：C30商品混凝土 |  | m3 | 0.54
7 | 010503004001 | 地圈梁 |  | 1、混凝土种类：C30商品混凝土 |  | m3 | 0.51
8 | 010503004002 | 圈梁 |  | 1、混凝土种类：C30商品混凝土 |  | m3 | 0.51
9 | 010515001001 | 现浇构件钢筋 |  | 1、钢筋种类、规格：12以内三级钢 |  | t | 0.12
10 | 010401001001 | 砖基础 |  | 1、砖品种、规格、强度等级：MU10砖砌筑 2、基础类型：条形 3、砂浆强度等级：M7.5水泥砂浆 |  | m3 | 1.54
11 | 010401003001 | 实心砖墙 |  | 1、砖品种、规格、强度等级：MU10砖砌筑 2、墙体类型：直行墙 3、砂浆强度等级、配合比：M7.5水泥砂浆 |  | m3 | 3.33
12 | 011201001001 | 墙面一般抹灰 |  | 1、墙体类型：基础水泥砂浆防潮层 2、20厚防水砂浆 1:2 |  | m2 | 20.5
13 | 011204001001 | 石材墙面 |  | 1、安装方式：20厚1：2.5水泥砂浆结合层 2、面层材料品种、规格、颜色：20厚文化石 |  | m2 | 11.99
本页小计
【新点2013清单造价江苏版 V10.3.6】
分部分项工程和单价措施项目清单与计价表
工程名称：02吕梁小学前项目 |  |  |  |  | 标段： |  |  |  |  | 第2页 共8页
序号 | 项目编码 | 项目名称 |  | 项目特征描述 |  | 计量 单位 | 工程量 | 金额（元）
[8 empty] | 综合单价 | 合价 |  | 其中
暂估价
14 | 011507001001 | 艺术字 |  | 1、面层材料种类：3厚不锈钢板，550x550 mm金属造型艺术字5个（字体甲定） 2、角钢及固定件投标人综合考虑，详见设计图 |  | 处 | 1
分部小计
挡土墙
15 | 010101003002 | 挖沟槽土方 |  | 1、土壤类别：综合考虑 2、挖土深度：2M内 |  | m3 | 77.15
16 | 010103001002 | 回填方 |  | 1、填方材料品种：符合要求的原状土 |  | m3 | 54.57
17 | 010103002002 | 余方弃置 |  | 1、运距：投标人自行考虑 |  | m3 | 22.58
18 | 010404001002 | 垫层 |  | 1、垫层材料种类、配合比、厚度：C15商品混凝土 |  | m3 | 3.83
19 | 010501002002 | 带形基础 |  | 1、混凝土种类：C30商品混凝土 |  | m3 | 8.63
20 | 010502002002 | 构造柱 |  | 1、混凝土种类：C30商品混凝土 |  | m3 | 1.62
21 | 010503004003 | 地圈梁 |  | 1、混凝土种类：C30商品混凝土 |  | m3 | 2.76
22 | 010503004004 | 圈梁 |  | 1、混凝土种类：C30商品混凝土 |  | m3 | 2.76
23 | 010515001002 | 现浇构件钢筋 |  | 1、钢筋种类、规格：12以内三级钢 |  | t | 0.519
24 | 010401001002 | 砖基础 |  | 1、砖品种、规格、强度等级：MU10砖砌筑 2、基础类型：条形 3、砂浆强度等级：M7.5水泥砂浆 |  | m3 | 7.36
25 | 010401003002 | 实心砖墙 |  | 1、砖品种、规格、强度等级：MU10砖砌筑 2、墙体类型：直行墙 3、砂浆强度等级、配合比：M7.5水泥砂浆 |  | m3 | 12.19
26 | 011201001002 | 墙面一般抹灰 |  | 1、墙体类型：基础水泥砂浆防潮层 2、20厚防水砂浆 1:2 |  | m2 | 146.64
本页小计
【新点2013清单造价江苏版 V10.3.6】
分部分项工程和单价措施项目清单与计价表
工程名称：02吕梁小学前项目 |  |  |  |  | 标段： |  |  |  |  | 第3页 共8页
序号 | 项目编码 | 项目名称 |  | 项目特征描述 |  | 计量 单位 | 工程量 | 金额（元）
[8 empty] | 综合单价 | 合价 |  | 其中
暂估价
27 | 011204001002 | 石材墙面 |  | 1、安装方式：20厚1：2.5水泥砂浆结合层 2、面层材料品种、规格、颜色：20厚文化石 |  | m2 | 70.44
分部小计
台阶1
28 | 010404001003 | 垫层 |  | 1、垫层材料种类、配合比、厚度：100厚碎石垫层 |  | m3 | 0.36
29 | 010404001004 | 垫层 |  | 1、垫层材料种类、配合比、厚度：C20商品混凝土 |  | m3 | 0.16
30 | 010501002003 | 带形基础 |  | 1、混凝土种类：商品砼 2、混凝土强度等级：C30 |  | m3 | 0.43
31 | 010507004001 | 台阶 |  | 1、踏步高、宽：150、300. 2、M7.5水泥砂浆MU10砖砌筑 |  | m2 | 2.16
32 | 011107001001 | 石材台阶面 |  | 1、粘结材料种类：30厚1：3干硬性水泥砂浆结合层 2、面层材料品种、规格、颜色：600x300x20 浅灰色石英砖，荔枝面,踏面,齐缝铺,密缝 |  | m2 | 4.86
33 | 010515001003 | 现浇构件钢筋 |  | 1、钢筋种类、规格：12以内三级钢 |  | t | 0.009
分部小计
台阶2
34 | 010404001005 | 垫层 |  | 1、垫层材料种类、配合比、厚度：100厚碎石垫层 |  | m3 | 0.41
35 | 010404001006 | 垫层 |  | 1、垫层材料种类、配合比、厚度：C20商品混凝土 |  | m3 | 0.27
36 | 010501002004 | 带形基础 |  | 1、混凝土种类：商品砼 2、混凝土强度等级：C30 |  | m3 | 0.32
37 | 010507004002 | 台阶 |  | 1、踏步高、宽：150、300. 2、M7.5水泥砂浆MU10砖砌筑 |  | m2 | 3.24
本页小计
【新点2013清单造价江苏版 V10.3.6】
分部分项工程和单价措施项目清单与计价表
工程名称：02吕梁小学前项目 |  |  |  |  | 标段： |  |  |  |  | 第4页 共8页
序号 | 项目编码 | 项目名称 |  | 项目特征描述 |  | 计量 单位 | 工程量 | 金额（元）
[8 empty] | 综合单价 | 合价 |  | 其中
暂估价
38 | 011107001002 | 石材台阶面 |  | 1、粘结材料种类：30厚1：3干硬性水泥砂浆结合层 2、面层材料品种、规格、颜色：600x300x20 浅灰色石英砖，荔枝面,踏面,齐缝铺,密缝 |  | m2 | 14.31
39 | 010515001004 | 现浇构件钢筋 |  | 1、钢筋种类、规格：12以内三级钢 |  | t | 0.007
分部小计
台阶3
40 | 010404001007 | 垫层 |  | 1、垫层材料种类、配合比、厚度：100厚碎石垫层 |  | m3 | 0.41
41 | 010404001008 | 垫层 |  | 1、垫层材料种类、配合比、厚度：C20商品混凝土 |  | m3 | 0.27
42 | 010501002005 | 带形基础 |  | 1、混凝土种类：商品砼 2、混凝土强度等级：C30 |  | m3 | 0.32
43 | 010507004003 | 台阶 |  | 1、踏步高、宽：150、300. 2、M7.5水泥砂浆MU10砖砌筑 |  | m2 | 3.24
44 | 011107001003 | 石材台阶面 |  | 1、粘结材料种类：30厚1：3干硬性水泥砂浆结合层 2、面层材料品种、规格、颜色：600x300x20 浅灰色石英砖，荔枝面,踏面,齐缝铺,密缝 |  | m2 | 14.31
45 | 010515001005 | 现浇构件钢筋 |  | 1、钢筋种类、规格：12以内三级钢 |  | t | 0.007
分部小计
铺装
46 | 011102001001 | 石材楼地面 |  | 1、素土夯实，夯实度≥93% 2、100厚碎石垫层、100厚C20混凝土垫层 3、结合层厚度、砂浆配合比：30厚1：3干硬性水泥砂浆 4、面层材料品种、规格、颜色：600*300*20浅灰色石英砖荔枝面 |  | m2 | 7.74
本页小计
【新点2013清单造价江苏版 V10.3.6】
分部分项工程和单价措施项目清单与计价表
工程名称：02吕梁小学前项目 |  |  |  |  | 标段： |  |  |  |  | 第5页 共8页
序号 | 项目编码 | 项目名称 |  | 项目特征描述 |  | 计量 单位 | 工程量 | 金额（元）
[8 empty] | 综合单价 | 合价 |  | 其中
暂估价
47 | 011102001002 | 石材楼地面 |  | 1、素土夯实，夯实度≥93% 2、100厚碎石垫层、100厚C20混凝土垫层 3、结合层厚度、砂浆配合比：30厚1：3干硬性水泥砂浆 4、面层材料品种、规格、颜色：500*500*20浅灰色石英砖荔枝面 |  | m2 | 7.7
48 | 011102001003 | 石材楼地面 |  | 1、素土夯实，夯实度≥93% 2、100厚碎石垫层、100厚C20混凝土垫层 3、结合层厚度、砂浆配合比：30厚1：3干硬性水泥砂浆 4、面层材料品种、规格、颜色：400*200*20深灰色石英砖烧毛面 |  | m2 | 4.36
49 | 011102001004 | 石材楼地面 |  | 1、素土夯实，夯实度≥93% 2、100厚碎石垫层、100厚C20混凝土垫层 3、面层材料品种、规格、颜色：3厚水泥压印地坪 |  | m2 | 294.5
50 | 011105006001 | 不锈钢草石分隔带 |  | L 50x30x2 不锈钢草石分隔带 |  | m | 228.19
51 | 040204004001 | 安砌侧（平、缘）石 |  | 1、材料品种、规格：300mm*120mm成品花岗岩侧石 2、细石C20混凝土做牢 |  | m | 93.87
分部小计
园林景观
52 | 050305007001 | 特色桌椅一 |  | 特色桌椅一 具体详见图纸 |  | 个 | 1
53 | 050305007002 | 特色桌椅二 |  | 特色桌椅二 具体详见图纸 |  | 个 | 1
54 | 050305007003 | 特色桌椅三 |  | 特色桌椅三 具体详见图纸 |  | 个 | 1
55 | 050305007004 | 特色桌椅四 |  | 特色桌椅四 具体详见图纸 |  | 个 | 1
分部小计
组合景墙
本页小计
【新点2013清单造价江苏版 V10.3.6】
分部分项工程和单价措施项目清单与计价表
工程名称：02吕梁小学前项目 |  |  |  |  | 标段： |  |  |  |  | 第6页 共8页
序号 | 项目编码 | 项目名称 |  | 项目特征描述 |  | 计量 单位 | 工程量 | 金额（元）
[8 empty] | 综合单价 | 合价 |  | 其中
暂估价
56 | 010101003003 | 挖沟槽土方 |  | 1、土壤类别：综合考虑 2、挖土深度：2M内 |  | m3 | 44.75
57 | 010103001003 | 回填方 |  | 1、填方材料品种：符合要求的原状土 |  | m3 | 33.42
58 | 010103002003 | 余方弃置 |  | 1、运距：投标人自行考虑 |  | m3 | 11.33
59 | 010404001009 | 垫层 |  | 1、垫层材料种类、配合比、厚度：C15商品混凝土 |  | m3 | 1.65
60 | 010501002006 | 带形基础 |  | 1、混凝土种类：C30商品混凝土 |  | m3 | 3.09
61 | 010502002003 | 构造柱 |  | 1、混凝土种类：C30商品混凝土 |  | m3 | 2.76
62 | 010503004005 | 地圈梁 |  | 1、混凝土种类：C30商品混凝土 |  | m3 | 1.19
63 | 010503004006 | 圈梁 |  | 1、混凝土种类：C30商品混凝土 |  | m3 | 1.19
64 | 010515001006 | 现浇构件钢筋 |  | 1、钢筋种类、规格：12以内三级钢 |  | t | 0.494
65 | 010401001003 | 砖基础 |  | 1、砖品种、规格、强度等级：MU10砖砌筑 2、基础类型：条形 3、砂浆强度等级：M7.5水泥砂浆 |  | m3 | 5.39
66 | 010401003003 | 实心砖墙 |  | 1、砖品种、规格、强度等级：MU10砖砌筑 2、墙体类型：直行墙 3、砂浆强度等级、配合比：M7.5水泥砂浆 |  | m3 | 12.73
67 | 011201001003 | 墙面一般抹灰 |  | 1、墙体类型：基础水泥砂浆防潮层 2、20厚防水砂浆 1:2 |  | m2 | 49.49
68 | 011204001003 | 石材墙面 |  | 1、安装方式：20厚1：2.5水泥砂浆结合层 2、面层材料品种、规格、颜色：10厚仿古小青砖 |  | m2 | 21.97
69 | 011204001004 | 石材墙面 |  | 1、安装方式：20厚1：2.5水泥砂浆结合层 2、面层材料品种、规格、颜色：300x150x70 黄锈石花岗岩荔枝面，压顶，密缝 |  | m2 | 3.13
本页小计
【新点2013清单造价江苏版 V10.3.6】
分部分项工程和单价措施项目清单与计价表
工程名称：02吕梁小学前项目 |  |  |  |  | 标段： |  |  |  |  | 第7页 共8页
序号 | 项目编码 | 项目名称 |  | 项目特征描述 |  | 计量 单位 | 工程量 | 金额（元）
[8 empty] | 综合单价 | 合价 |  | 其中
暂估价
70 | 020601003001 | 景墙小青瓦屋面 |  | 1、压顶名称：小青瓦屋面， 2、屋面类型：围墙双落水宽75 3、花边滴水 4、围墙一瓦条作脊 5、部位：围墙顶 |  | m | 9.75
71 | 020601003002 | 景墙压顶 |  | 小青瓦屋面， 1、M5屋脊头甘蔗段（长20cm） 2、部位：围墙顶 |  | 只 | 3
72 | 010401003004 | 160*160*100 成品瓦花格 |  | 1、砖品种、规格、强度等级：160*160*100 成品瓦花格 2、墙体类型：两排，铜钱叠 3、砂浆强度等级、配合比：M7.5水泥砂浆 |  | m2 | 3.89
73 | 050307011001 | 景窗 |  | 1、景窗材料品种、规格：成品水泥漏窗（外刷灰色涂料） 2、冰裂窗，1000*1000mm，1个 3、海棠样式1个，十字海棠纹六角窗1个 |  | m2 | 2.29
分部小计
沥青摊铺
74 | 040202001001 | 路床（槽）整形 |  | 1、符合图纸设计要求 |  | m2 | 83.43
75 | 040202002001 | 石灰稳定土 |  | 1、含灰量：6%石灰土 2、厚度：20cm |  | m2 | 166.86
76 | 040202006001 | 二灰碎石 |  | 1、碎（砾）石规格：二灰碎石 2、厚度：30cm |  | m2 | 83.43
77 | 040203004001 | 封层 |  | 1、厚度：6mm沥青下封层 |  | m2 | 83.43
78 | 040203006001 | 沥青混凝土 |  | 1、沥青品种：粗粒式沥青砼(AC-25C) 2、厚度：50mm |  | m2 | 83.43
79 | 040203006002 | 沥青混凝土 |  | 1、沥青品种：中粒式沥青砼(AC-16) 2、厚度：30mm |  | m2 | 83.43
分部小计
铺装
本页小计
【新点2013清单造价江苏版 V10.3.6】
分部分项工程和单价措施项目清单与计价表
工程名称：02吕梁小学前项目 |  |  |  |  | 标段： |  |  |  |  | 第8页 共8页
序号 | 项目编码 | 项目名称 |  | 项目特征描述 |  | 计量 单位 | 工程量 | 金额（元）
[8 empty] | 综合单价 | 合价 |  | 其中
暂估价
80 | 011102001005 | 石材楼地面 |  | 1、素土夯实，夯实度≥93% 2、100厚碎石垫层、100厚C20混凝土垫层 3、结合层厚度、砂浆配合比：30厚1：3干硬性水泥砂浆 4、面层材料品种、规格、颜色：600*300*20浅灰色石英砖荔枝面 |  | m2 | 111.23
81 | 011102001006 | 石材楼地面 |  | 1、素土夯实，夯实度≥93% 2、100厚碎石垫层、100厚C20混凝土垫层 3、结合层厚度、砂浆配合比：30厚1：3干硬性水泥砂浆 4、面层材料品种、规格、颜色：400*200*20深灰色石英砖烧毛面 |  | m2 | 19.45
82 | 040204004002 | 安砌侧（平、缘）石 |  | 1、材料品种、规格：300mm*120mm成品花岗岩侧石 2、细石C20混凝土做牢 |  | m | 67.77
83 | 040205006001 | 标线 |  | 1、材料品种：白色热熔线 2、工艺：按照规范要求 3、线型：实线宽15cm |  | m | 18.48
分部小计
园林景观
84 | 050305007005 | 特色坐凳 |  | 特色坐凳 具体详见图纸 |  | m | 14.78
85 | 05B001 | 成品户外充电桩（迁移） |  | 1、成品户外充电桩（迁移） 2、确保原物不受损坏 |  | 套 | 1
分部小计
分部分项合计
本页小计
合 计
【新点2013清单造价江苏版 V10.3.6】

## 5.2 表-11 总价措施项目清单与计价表
总价措施项目清单与计价表
工程名称：02吕梁小学前项目 | [5 empty] | 标段： |  |  |  |  | 第1页 共3页
序号 | 项目编码 | 项目名称 |  | 计算基础 | 费率（%） |  | 金额（元） |  | 调整 费率（%） | 调整后 金额（元） |  | 备注
1 | 050405001001 | 安全文明施工费
1.1 |  | 基本费 |  | 分部分项合计+单价措施项目合计-除税工程设备费 | 1.000
1.2 |  | 增加费 |  | 分部分项合计+单价措施项目合计-除税工程设备费
1.3 |  | 扬尘污染防治增加费 |  | 分部分项合计+单价措施项目合计-除税工程设备费 | 0.210
2 | 050405002001 | 夜间施工 |  | 分部分项合计+单价措施项目合计-除税工程设备费
3 | 050405003001 | 非夜间施工照明 |  | 分部分项合计+单价措施项目合计-除税工程设备费 | [7 empty] | 在计取非夜间施工照明费时，建筑工程、仿古工程、修缮土建部分仅地下室（地宫）部分可计取；单独装饰、安装工程、园林绿化工程、修缮安装部分仅特殊施工部位内施工项目可计取
4 | 050405004001 | 二次搬运 |  | 分部分项合计+单价措施项目合计-除税工程设备费
5 | 050405005001 | 冬雨季施工 |  | 分部分项合计+单价措施项目合计-除税工程设备费
【新点2013清单造价江苏版 V10.3.6】
编制人（造价人员）： | [7 empty] | 复核人（造价工程师）：
总价措施项目清单与计价表
工程名称：02吕梁小学前项目 | [5 empty] | 标段： |  |  |  |  | 第2页 共3页
序号 | 项目编码 | 项目名称 |  | 计算基础 | 费率（%） |  | 金额（元） |  | 调整 费率（%） | 调整后 金额（元） |  | 备注
6 | 050405006001 | 反季节栽植影响措施 |  | 分部分项合计+单价措施项目合计-除税工程设备费
7 | 050405007001 | 地上、地下设施的临时保护设施 |  | 分部分项合计+单价措施项目合计-除税工程设备费
8 | 050405008001 | 已完工程及设备保护 |  | 分部分项合计+单价措施项目合计-除税工程设备费
9 | 050405009001 | 临时设施 |  | 分部分项合计+单价措施项目合计-除税工程设备费
10 | 050405010001 | 赶工措施 |  | 分部分项合计+单价措施项目合计-除税工程设备费
11 | 050405011001 | 工程按质论价 |  | 分部分项合计+单价措施项目合计-除税工程设备费
12 | 050405012001 | 建筑工人实名制费用 |  | 分部分项合计+单价措施项目合计-除税工程设备费 | [7 empty] | 建筑工人实名制设备由建筑工人工资专用账户开户银行提供的，建筑工人实名制费用按表中费率乘以0.5系数计取
13 | 050405091001 | 特殊条件下施工增加费 |  | 分部分项合计+单价措施项目合计-除税工程设备费
【新点2013清单造价江苏版 V10.3.6】
编制人（造价人员）： | [7 empty] | 复核人（造价工程师）：
总价措施项目清单与计价表
工程名称：02吕梁小学前项目 | [5 empty] | 标段： |  |  |  |  | 第3页 共3页
序号 | 项目编码 | 项目名称 |  | 计算基础 | 费率（%） |  | 金额（元） |  | 调整 费率（%） | 调整后 金额（元） |  | 备注
14 | 050405015001 | 智慧工地费用 |  | 分部分项合计+单价措施项目合计-除税工程设备费 | [7 empty] | 现场安全隐患排查、人员信息动态管理、扬尘管控视频监控、高处作业防护预警、危大工程监测预警和集成平台等设备、软件和管理费用。
【新点2013清单造价江苏版 V10.3.6】
编制人（造价人员）： | [7 empty] | 复核人（造价工程师）：

## 5.3 表-12 其他项目清单与计价汇总表
其他项目清单与计价汇总表
工程名称：02吕梁小学前项目 |  |  |  | 标段： |  |  | 第1页 共1页
序号 | 项目名称 |  | 金额(元) |  | 结算金额(元) | 备注
1 | 暂列金额
2 | 暂估价
2.1 | 材料暂估价
2.2 | 专业工程暂估价
3 | 计日工
4 | 总承包服务费
合 计
【新点2013清单造价江苏版 V10.3.6】

## 5.4 表-13 规费、税金项目计价表
规费、税金项目计价表
工程名称：02吕梁小学前项目 |  |  |  | 标段： |  |  |  | 第1页 共1页
序号 | 项目名称 |  | 计算基础 |  | 计算基数(元) |  | 计算费率(％) |  | 金额(元)
1 | 规费 |  | 环境保护税+社会保险费+住房公积金 |  |  |  | 100.000
1.1 | 社会保险费 |  | 分部分项工程费+措施项目费+其他项目费-除税工程设备费 |  |  |  | 3.300
1.2 | 住房公积金 |  | 分部分项工程费+措施项目费+其他项目费-除税工程设备费 |  |  |  | 0.550
1.3 | 环境保护税 |  | 分部分项工程费+措施项目费+其他项目费-除税工程设备费
2 | 税金 |  | 分部分项工程费+措施项目费+其他项目费+规费-除税甲供材料和甲供设备费/1.01 |  |  |  | 9.000
合 计
【新点2013清单造价江苏版 V10.3.6】
编制人（造价人员）： | [5 empty] | 复核人（造价工程师）：

## 6.1 表-08 分部分项工程和单价措施项目清单与计价表
分部分项工程和单价措施项目清单与计价表
工程名称：03驿站项目建筑 |  |  |  |  | 标段： |  |  |  |  | 第1页 共7页
序号 | 项目编码 | 项目名称 |  | 项目特征描述 |  | 计量 单位 | 工程量 | 金额（元）
[8 empty] | 综合单价 | 合价 |  | 其中
暂估价
1 | 010101001001 | 平整场地 |  | 场地平整 |  | m2 | 157.89
2 | 010101003001 | 挖沟槽土方 |  | 1、土壤类别：综合考虑 2、挖土深度：1.1m 3、弃土运距：投标人自行考虑 |  | m3 | 26.7
3 | 010101004001 | 挖基坑土方 |  | 1、土壤类别：综合考虑 2、挖土深度：1.1m 3、弃土运距：投标人自行考虑 |  | m3 | 69.24
4 | 010103001001 | 回填方 |  | 回填土 |  | m3 | 51.26
5 | 010103002001 | 余方弃置 |  | 1、废弃料品种：余土外运 2、运距：投标人自行考虑 |  | m3 | 44.68
0104 砌筑工程
6 | 010401001001 | 砖基础 |  | 1、砖品种、规格、强度等级：混凝土实心砖 2、砂浆强度等级：M10水泥砂浆 |  | m3 | 8.37
7 | 010401004001 | 多孔砖墙 |  | 1、砖品种、规格、强度等级：混凝土多孔砖 2、墙体类型：内墙 3、砂浆强度等级、配合比：M7.5混合砂浆 |  | m3 | 21.77
8 | 010401004002 | 多孔砖墙 |  | 1、砖品种、规格、强度等级：混凝土多孔砖 2、墙体类型：外墙 3、砂浆强度等级、配合比：M7.5混合砂浆 |  | m3 | 32.35
分部小计
0105 混凝土及钢筋混凝土工程
9 | 010501001002 | 垫层 |  | 1、混凝土种类：商品混凝土 2、混凝土强度等级：C15 |  | m3 | 10.53
10 | 010501003001 | 独立基础 |  | 1、混凝土种类：商品混凝土 2、混凝土强度等级：C30 |  | m3 | 25.5
11 | 010501002001 | 带形基础 |  | 1、混凝土种类：商品混凝土 2、混凝土强度等级：C30 |  | m3 | 6.84
本页小计
【新点2013清单造价江苏版 V10.3.6】
分部分项工程和单价措施项目清单与计价表
工程名称：03驿站项目建筑 |  |  |  |  | 标段： |  |  |  |  | 第2页 共7页
序号 | 项目编码 | 项目名称 |  | 项目特征描述 |  | 计量 单位 | 工程量 | 金额（元）
[8 empty] | 综合单价 | 合价 |  | 其中
暂估价
12 | 010502001001 | 矩形柱 |  | 1、混凝土种类：商品混凝土 2、混凝土强度等级：C30 3、净高：3.6m以内 4、截面周长：1.6m以内 5、部位：基础层 |  | m3 | 0.72
13 | 010502001004 | 矩形柱 |  | 1、混凝土种类：商品混凝土 2、混凝土强度等级：C30 3、净高：3.6m以内 4、截面周长：1.6m以内 5、部位：1层 |  | m3 | 6.6
14 | 010502002001 | 构造柱 |  | 1、混凝土种类:商品混凝土 2、混凝土强度等级:C25 |  | m3 | 3.61
15 | 010503004001 | 圈梁 |  | 1、混凝土种类：泵送商品砼 2、混凝土强度等级：C30 3、部位：地圈梁 |  | m3 | 3.44
16 | 010503005001 | 过梁 |  | 1、混凝土种类:商品混凝土 2、混凝土强度等级:C25 |  | m3 | 0.84
17 | 010505001002 | 有梁板 |  | 1、混凝土种类：商品混凝土 2、混凝土强度等级：C30 3、净高：5m以内 4、板厚：200mm以内 |  | m3 | 29.3
18 | 010505008001 | 雨篷、悬挑板、阳台板 |  | 1、混凝土种类：商品混凝土 2、混凝土强度等级：C30 3、部位：挑檐 |  | m3 | 4.97
19 | 010515001015 | 现浇构件钢筋 |  | 1、钢筋种类、规格：HPB300 Φ6 2、层高：超过3.6m，在8m以内 |  | t | 0.074
20 | 010515001017 | 现浇构件钢筋 |  | 1、钢筋种类、规格：HRB400 Φ6 2、层高：超过3.6m，在8m以内 |  | t | 0.209
21 | 010515001018 | 现浇构件钢筋 |  | 1、钢筋种类、规格：HRB400 Φ8 2、层高：超过3.6m，在8m以内 |  | t | 0.72
本页小计
【新点2013清单造价江苏版 V10.3.6】
分部分项工程和单价措施项目清单与计价表
工程名称：03驿站项目建筑 |  |  |  |  | 标段： |  |  |  |  | 第3页 共7页
序号 | 项目编码 | 项目名称 |  | 项目特征描述 |  | 计量 单位 | 工程量 | 金额（元）
[8 empty] | 综合单价 | 合价 |  | 其中
暂估价
22 | 010515001019 | 现浇构件钢筋 |  | 1、钢筋种类、规格：HRB400 Φ10 2、层高：超过3.6m，在8m以内 |  | t | 1.653
23 | 010515001020 | 现浇构件钢筋 |  | 1、钢筋种类、规格：HRB400 Φ12 2、层高：超过3.6m，在8m以内 |  | t | 1.532
24 | 010515001021 | 现浇构件钢筋 |  | 1、钢筋种类、规格：HRB400 Φ14 2、层高：超过3.6m，在8m以内 |  | t | 0.029
25 | 010515001024 | 现浇构件钢筋 |  | 1、钢筋种类、规格：HRB400 Φ20 2、层高：超过3.6m，在8m以内 |  | t | 2.838
26 | 010515001035 | 现浇构件钢筋 |  | 1、钢筋种类、规格：HRB400 Φ6砌体加固筋 |  | t | 0.318
27 | 010516003001 | 机械连接 |  | 1、连接方式：机械连接（直螺纹连接） |  | 个 | 14
28 | 010516004001 | 钢筋电渣压力焊接头 |  | 1、连接方式：电渣压力焊 |  | 个 | 120
分部小计
0106 金属结构工程
29 | 010607005001 | 砌块墙钢丝网加固 |  | 1、材料品种、规格：镀锌钢丝网300mm宽 2、部位：墙体不同材料交界处 |  | m2 | 38.07
分部小计
0108 门窗工程
30 | 010801001001 | 平开夹板门 |  | 1、门代号及洞口尺寸：平开夹板门 2、其他详见设计及相关规范要求 |  | m2 | 8.8
31 | 010807001010 | 金属（塑钢、断桥）窗 |  | 1、断热铝合金平开窗(5 透明+9空气+5 透明) 2、其他详见设计及相关规范要求 |  | m2 | 20.43
32 | 010802001001 | 金属（塑钢）门 |  | 组合门窗 1、断热铝合金平开窗(5 透明+9空气+5 透明) 2、其他详见设计及相关规范要求 |  | m2 | 10.8
分部小计
0109 屋面及防水工程
本页小计
【新点2013清单造价江苏版 V10.3.6】
分部分项工程和单价措施项目清单与计价表
工程名称：03驿站项目建筑 |  |  |  |  | 标段： |  |  |  |  | 第4页 共7页
序号 | 项目编码 | 项目名称 |  | 项目特征描述 |  | 计量 单位 | 工程量 | 金额（元）
[8 empty] | 综合单价 | 合价 |  | 其中
暂估价
33 | 020601003002 | 小青瓦屋面 |  | 1、小青瓦(混合砂浆窝底瓦)，黄黄瓜环瓦屋脊24.6m 2、花边滴水34.7m 2、30-70厚M5.0混合砂浆 3、35厚C20细石混凝土表面加浆抹平(内配钢筋φ4@200双向) 4、30厚挤塑聚苯板(XPS)B1级 5、塑料薄膜隔离层 6、3厚SBS改性沥青防水卷材 7、2厚高聚物改性沥青防水涂膜 8、20厚1:3水泥砂浆找平层 |  | m2 | 140.25
34 | 010904002001 | 楼（地）面涂膜防水 |  | 地面防水 1、1.5厚聚氨酯防水层 部位：G2，卫生间 |  | m2 | 23.14
分部小计
0110 保温、隔热、防腐工程
35 | 050303004002 | 油毡瓦屋面 |  | 1、30厚挤塑聚苯板(XPS)B1级 2、部位：瓦屋面 |  | m2 | 140.25
分部小计
0111 楼地面装饰工程
36 | 011102003001 | 块料楼地面 |  | 地面二G2 1、8~10厚防滑地砖,1:1水泥砂浆勾缝 2、20厚1:3干硬性水泥砂浆结合层,表面撒水泥粉 4、1:3水泥砂浆或最薄处30厚C20细石混凝土找坡抹平 5、刷素水泥浆一道(内掺建筑胶) 6、80厚C20混凝土垫层 7、150厚碎石夯实,灌1:5水泥砂浆 8、素土夯实(压实系数大于≥0.94) 部位：卫生间 |  | m2 | 23.14
本页小计
【新点2013清单造价江苏版 V10.3.6】
分部分项工程和单价措施项目清单与计价表
工程名称：03驿站项目建筑 |  |  |  |  | 标段： |  |  |  |  | 第5页 共7页
序号 | 项目编码 | 项目名称 |  | 项目特征描述 |  | 计量 单位 | 工程量 | 金额（元）
[8 empty] | 综合单价 | 合价 |  | 其中
暂估价
37 | 011101001004 | 水泥砂浆楼地面 |  | 地面一G1 1、面层,结合层由二次装修做 2、20厚1:3干硬性水泥砂浆结合层,表面撒水泥粉 3、刷素水泥浆一道(内掺建筑胶) 4、60厚C20混凝土 5、150厚碎石夯实,灌1:5水泥砂浆 6、素土夯实(压实系数大于≥0.94) 部位：除卫生间外 |  | m2 | 85.04
分部小计
0112 墙、柱面装饰与隔断、幕墙工程
38 | 011201001001 | 墙面一般抹灰 |  | 内墙：IW1 2、10厚1:1:6水泥石灰砂浆粉面 3、15厚1:1:6水泥石灰砂浆打底 部位：除卫生间 |  | m2 | 257.71
39 | 011204003001 | 块料墙面 |  | 内墙;IW2 1、5厚釉面砖白水泥浆擦缝 2、面砖粘结剂 3、聚合物水泥防水砂浆满粘 4、墙体基层 部位：卫生间 |  | m2 | 131.22
40 | 011201001002 | 墙面一般抹灰 |  | 外墙：EW1 2、10厚(底层部分15厚)聚合物防水抗裂砂浆, 3、压入一道耐碱网格布(底层部分增加一道加强) 4、10厚聚合物水泥防水砂浆 5、专用界面剂 6、墙体基层 |  | m2 | 168.23
本页小计
【新点2013清单造价江苏版 V10.3.6】
分部分项工程和单价措施项目清单与计价表
工程名称：03驿站项目建筑 |  |  |  |  | 标段： |  |  |  |  | 第6页 共7页
序号 | 项目编码 | 项目名称 |  | 项目特征描述 |  | 计量 单位 | 工程量 | 金额（元）
[8 empty] | 综合单价 | 合价 |  | 其中
暂估价
41 | 011204003002 | 块料墙面 |  | 外墙：EW2 1、面砖贴面(颜色见立面图),柔性嵌缝剂嵌缝 2、10厚聚合物水泥防水砂浆 3、10厚(底层部分15厚)聚合物防水抗裂砂浆,压入一道耐碱网格布(底层部分增加一道加强) 4、10厚聚合物水泥防水砂浆 5、专用界面剂 6、墙体基层 |  | m2 | 45.37
分部小计
0114 油漆、涂料、裱糊工程
42 | 011407001001 | 墙面喷刷涂料 |  | 内墙：IW1 1、白色内墙涂料三道 部位：除卫生间 |  | m2 | 257.71
43 | 011407001002 | 墙面喷刷涂料 |  | 外墙：EW1 1、面层涂料 |  | m2 | 168.23
分部小计
0115 其他装饰工程
44 | 011505001001 | 洗漱台 |  | 1、洗漱台 2、详见设计图纸 |  | m2 | 1.18
45 | 011210005001 | 成品隔断 |  | 卫生间隔断 详见设计图纸 |  | 间 | 6
46 | 011210005002 | 小便斗挡板 |  | 小便斗挡板 |  | 片 | 4
47 | 010607003001 | 山墙面夹角玻璃 |  | 山墙面夹角玻璃 |  | m2 | 20.97
48 | 010507006001 | 化粪池、检查井 |  | 1、部位：5#钢筋混凝土化粪池 2.816*1.62m |  | 座 | 1
分部小计
分部分项合计
1 | 011701001001 | 综合脚手架 |  | 1、建筑结构形式：框架结构 |  | m2 | 126.3
2 | 011702001001 | 基础 |  | 1、混凝土种类：商品混凝土 2、混凝土强度等级：C15 |  | m2 | 16.96
3 | 011702001002 | 基础 |  | 1、混凝土种类：商品混凝土 2、混凝土强度等级：C30 |  | m2 | 26.07
本页小计
【新点2013清单造价江苏版 V10.3.6】
分部分项工程和单价措施项目清单与计价表
工程名称：03驿站项目建筑 |  |  |  |  | 标段： |  |  |  |  | 第7页 共7页
序号 | 项目编码 | 项目名称 |  | 项目特征描述 |  | 计量 单位 | 工程量 | 金额（元）
[8 empty] | 综合单价 | 合价 |  | 其中
暂估价
4 | 011702001003 | 基础 |  | 1、混凝土种类：商品混凝土 2、混凝土强度等级：C30 |  | m2 | 22.06
5 | 011702002001 | 矩形柱 |  | 1、混凝土种类：商品混凝土 2、混凝土强度等级：C30 3、净高：3.6m以内 4、截面周长：1.6m以内 5、部位：基础层 |  | m2 | 68.57
6 | 011702003001 | 构造柱 |  | 1、混凝土种类:商品混凝土 2、混凝土强度等级:C25 |  | m2 | 35.38
7 | 011702008001 | 圈梁 |  | 1、混凝土种类：泵送商品砼 2、混凝土强度等级：C30 3、部位：地圈梁 |  | m2 | 28.43
8 | 011702009001 | 过梁 |  | 1、混凝土种类:商品混凝土 2、混凝土强度等级:C25 |  | m2 | 11.84
9 | 011702014001 | 有梁板 |  | 1、混凝土种类：商品混凝土 2、混凝土强度等级：C30 3、净高：5m以内 4、板厚：200mm以内 |  | m2 | 214.1
10 | 011702023001 | 雨篷、悬挑板、阳台板 |  | 1、混凝土种类：商品混凝土 2、混凝土强度等级：C30 3、部位：挑檐 |  | m2 | 59.94
单价措施合计
本页小计
合 计
【新点2013清单造价江苏版 V10.3.6】

## 6.2 表-11 总价措施项目清单与计价表
总价措施项目清单与计价表
工程名称：03驿站项目建筑 | [5 empty] | 标段： |  |  |  |  | 第1页 共3页
序号 | 项目编码 | 项目名称 |  | 计算基础 | 费率（%） |  | 金额（元） |  | 调整 费率（%） | 调整后 金额（元） |  | 备注
1 | 021007001001 | 安全文明施工费
1.1 |  | 基本费 |  | 分部分项合计+单价措施项目合计-除税工程设备费 | 1.000
1.2 |  | 增加费 |  | 分部分项合计+单价措施项目合计-除税工程设备费
1.3 |  | 扬尘污染防治增加费 |  | 分部分项合计+单价措施项目合计-除税工程设备费 | 0.210
2 | 021007002001 | 夜间施工 |  | 分部分项合计+单价措施项目合计-除税工程设备费
3 | 021007003001 | 非夜间施工照明 |  | 分部分项合计+单价措施项目合计-除税工程设备费 | [7 empty] | 在计取非夜间施工照明费时，建筑工程、仿古工程、修缮土建部分仅地下室（地宫）部分可计取；单独装饰、安装工程、园林绿化工程、修缮安装部分仅特殊施工部位内施工项目可计取
4 | 021007004001 | 二次搬运 |  | 分部分项合计+单价措施项目合计-除税工程设备费
5 | 021007005001 | 冬雨季施工 |  | 分部分项合计+单价措施项目合计-除税工程设备费
【新点2013清单造价江苏版 V10.3.6】
编制人（造价人员）： | [7 empty] | 复核人（造价工程师）：
总价措施项目清单与计价表
工程名称：03驿站项目建筑 | [5 empty] | 标段： |  |  |  |  | 第2页 共3页
序号 | 项目编码 | 项目名称 |  | 计算基础 | 费率（%） |  | 金额（元） |  | 调整 费率（%） | 调整后 金额（元） |  | 备注
6 | 021007006001 | 地上、地下设施、建筑物的临时保护设施 |  | 分部分项合计+单价措施项目合计-除税工程设备费
7 | 021007007001 | 已完工程及设备保护 |  | 分部分项合计+单价措施项目合计-除税工程设备费
8 | 021007008001 | 临时设施 |  | 分部分项合计+单价措施项目合计-除税工程设备费
9 | 021007009001 | 赶工措施 |  | 分部分项合计+单价措施项目合计-除税工程设备费
10 | 021007010001 | 工程按质论价 |  | 分部分项合计+单价措施项目合计-除税工程设备费
11 | 021007011001 | 建筑工人实名制费用 |  | 分部分项合计+单价措施项目合计-除税工程设备费 | [7 empty] | 建筑工人实名制设备由建筑工人工资专用账户开户银行提供的，建筑工人实名制费用按表中费率乘以0.5系数计取
12 | 021007091001 | 特殊条件下施工增加 |  | 分部分项合计+单价措施项目合计-除税工程设备费
13 | 021007092001 | 住宅分户验收 |  | 分部分项合计+单价措施项目合计-除税工程设备费 | [7 empty] | 在计取住宅分户验收时，大型土石方工程、桩基工程和地下室部分不计入计费基础
【新点2013清单造价江苏版 V10.3.6】
编制人（造价人员）： | [7 empty] | 复核人（造价工程师）：
总价措施项目清单与计价表
工程名称：03驿站项目建筑 | [5 empty] | 标段： |  |  |  |  | 第3页 共3页
序号 | 项目编码 | 项目名称 |  | 计算基础 | 费率（%） |  | 金额（元） |  | 调整 费率（%） | 调整后 金额（元） |  | 备注
14 | 021007012001 | 智慧工地费用 |  | 分部分项合计+单价措施项目合计-除税工程设备费 | [7 empty] | 现场安全隐患排查、人员信息动态管理、扬尘管控视频监控、高处作业防护预警、危大工程监测预警和集成平台等设备、软件和管理费用。
【新点2013清单造价江苏版 V10.3.6】
编制人（造价人员）： | [7 empty] | 复核人（造价工程师）：

## 6.3 表-12 其他项目清单与计价汇总表
其他项目清单与计价汇总表
工程名称：03驿站项目建筑 |  |  |  | 标段： |  |  | 第1页 共1页
序号 | 项目名称 |  | 金额(元) |  | 结算金额(元) | 备注
1 | 暂列金额
2 | 暂估价
2.1 | 材料暂估价
2.2 | 专业工程暂估价
3 | 计日工
4 | 总承包服务费
合 计
【新点2013清单造价江苏版 V10.3.6】

## 6.4 表-13 规费、税金项目计价表
规费、税金项目计价表
工程名称：03驿站项目建筑 |  |  |  | 标段： |  |  |  | 第1页 共1页
序号 | 项目名称 |  | 计算基础 |  | 计算基数(元) |  | 计算费率(％) |  | 金额(元)
1 | 规费 |  | 环境保护税+社会保险费+住房公积金 |  |  |  | 100.000
1.1 | 社会保险费 |  | 分部分项工程费+措施项目费+其他项目费-除税工程设备费 |  |  |  | 3.300
1.2 | 住房公积金 |  | 分部分项工程费+措施项目费+其他项目费-除税工程设备费 |  |  |  | 0.550
1.3 | 环境保护税 |  | 分部分项工程费+措施项目费+其他项目费-除税工程设备费
2 | 税金 |  | 分部分项工程费+措施项目费+其他项目费+规费-除税甲供材料和甲供设备费/1.01 |  |  |  | 9.000
合 计
【新点2013清单造价江苏版 V10.3.6】
编制人（造价人员）： | [5 empty] | 复核人（造价工程师）：

## 7.1 表-08 分部分项工程和单价措施项目清单与计价表
分部分项工程和单价措施项目清单与计价表
工程名称：03驿站项目-绿化 |  |  |  |  | 标段： |  |  |  |  | 第1页 共6页
序号 | 项目编码 | 项目名称 |  | 项目特征描述 |  | 计量 单位 | 工程量 | 金额（元）
[8 empty] | 综合单价 | 合价 |  | 其中
暂估价
1 | 050102001002 | 栽植乔木 |  | 1、种类：朴树B（节点用，树形优美） 2、胸径或干径：胸径15cm 3、株高：650-700cm 4、冠径：450-500cm 5、养护期：三级养护，养护期一年 6、全冠,分枝点2.2-2.5米,保留三级以上分枝 |  | 株 | 2
2 | 050102001015 | 栽植乔木 |  | 1、种类：榉树 2、胸径或干径：胸径10cm 3、株高：500-550cm 4、冠径：320-350cm 5、养护期：三级养护，养护期一年 6、全冠,分枝点2.0-2.2米,保留三级以上分枝 |  | 株 | 2
3 | 050102001016 | 栽植乔木 |  | 1、种类：二乔玉兰（节点用，树形优美） 2、胸径或干径：胸径12cm 3、株高：400-450cm 4、冠径：300-350cm 5、养护期：三级养护，养护期一年 6、全冠,分枝点1.2-1.5米,保留三级以上分枝 |  | 株 | 1
本页小计
【新点2013清单造价江苏版 V10.3.6】
分部分项工程和单价措施项目清单与计价表
工程名称：03驿站项目-绿化 |  |  |  |  | 标段： |  |  |  |  | 第2页 共6页
序号 | 项目编码 | 项目名称 |  | 项目特征描述 |  | 计量 单位 | 工程量 | 金额（元）
[8 empty] | 综合单价 | 合价 |  | 其中
暂估价
4 | 050102001017 | 栽植乔木 |  | 1、种类：柿树（节点用，树形优美） 2、胸径或干径：地径20cm 3、株高：500-550cm 4、冠径：400-450cm 5、养护期：三级养护，养护期一年 6、全冠,分枝点1.8-2.0米,保留三级以上分枝 |  | 株 | 1
5 | 050102002012 | 栽植灌木 |  | 1、种类：石榴（节点用，树形优美） 2、胸径或干径：地径10cm 3、株高：250-280cm 4、冠径：250-280cm 5、养护期：三级养护，养护期一年 6、全冠,姿态舒展,分枝点0.6米左右,果石榴 |  | 株 | 1
6 | 050102002013 | 栽植灌木 |  | 1、种类：紫薇 2、胸径或干径：地径5cm 3、株高：220-250cm 4、冠径：150-180cm 5、养护期：三级养护，养护期一年 6、全冠,树形饱满,保留软枝,分枝点0.6米左右 |  | 株 | 2
7 | 050102002014 | 栽植灌木 |  | 1、种类：红叶石楠树 2、胸径或干径：地径12cm 3、株高：300-350cm 4、冠径：250-300cm 5、养护期：三级养护，养护期一年 6、全冠,树冠完整,树形优美 |  | 株 | 1
本页小计
【新点2013清单造价江苏版 V10.3.6】
分部分项工程和单价措施项目清单与计价表
工程名称：03驿站项目-绿化 |  |  |  |  | 标段： |  |  |  |  | 第3页 共6页
序号 | 项目编码 | 项目名称 |  | 项目特征描述 |  | 计量 单位 | 工程量 | 金额（元）
[8 empty] | 综合单价 | 合价 |  | 其中
暂估价
8 | 050102002015 | 栽植灌木 |  | 1、种类：鸡爪槭（节点用，树形优美） 2、胸径或干径：地径8cm 3、株高：250-280cm 4、冠径：250-280cm 5、养护期：三级养护，养护期一年 6、全冠,姿态优美,分枝点0.6米左右 |  | 株 | 5
9 | 050102002016 | 栽植灌木 |  | 1、种类：美人梅 2、胸径或干径：地径6cm 3、株高：220-250cm 4、冠径：220-250cm 5、养护期：三级养护，养护期一年 6、全冠,树形饱满,分枝点0.6米左右 |  | 株 | 6
10 | 050102002017 | 栽植灌木 |  | 1、种类：金桂（容器苗） 2、胸径或干径：地径6cm 3、株高：250-280cm 4、冠径：180-220cm 5、养护期：三级养护，养护期一年 6、全冠,树冠完整,树形优美 |  | 株 | 4
11 | 050102002018 | 栽植灌木 |  | 1、种类：芭蕉 2、株高：250以上 3、冠径：100cm 4、养护期：三级养护，养护期一年 5、2-3枝/棵 |  | 株 | 1
12 | 050102002023 | 栽植灌木 |  | 1、种类：常绿蒲苇（容器苗，花镜用） 2、株高：120cm 3、冠径：80cm 4、养护期：三级养护，养护期一年 5、直径30cm,美植袋苗 |  | 株 | 3
本页小计
【新点2013清单造价江苏版 V10.3.6】
分部分项工程和单价措施项目清单与计价表
工程名称：03驿站项目-绿化 |  |  |  |  | 标段： |  |  |  |  | 第4页 共6页
序号 | 项目编码 | 项目名称 |  | 项目特征描述 |  | 计量 单位 | 工程量 | 金额（元）
[8 empty] | 综合单价 | 合价 |  | 其中
暂估价
13 | 050102002019 | 栽植灌木 |  | 1、种类：南天竹（容器苗，花镜用） 2、株高：80以上 3、冠径：80以上 4、养护期：三级养护，养护期一年 5、直径30cm,美植袋苗 |  | 株 | 3
14 | 050102002020 | 栽植灌木 |  | 1、种类：金森女贞球 2、冠径：100cm 3、养护期：三级养护，养护期一年 4、球型饱满 |  | 株 | 4
15 | 050102002021 | 栽植灌木 |  | 1、种类：大叶黄杨球 2、冠径：100cm 3、养护期：三级养护，养护期一年 4、球型饱满 |  | 株 | 3
16 | 050102002022 | 栽植灌木 |  | 1、种类：红叶石楠球 2、冠径：100cm 3、养护期：三级养护，养护期一年 4、球型饱满 |  | 株 | 4
17 | 050102007001 | 栽植色带 |  | 1、种类：金森女贞（大杯苗） 2、冠丛高：30-35cm 3、养护期：三级养护，养护期一年 4、冠幅：20-25cm 5、49棵/平方米,大杯苗 |  | m2 | 39.6
18 | 050102007002 | 栽植色带 |  | 1、种类：红叶石楠（大杯苗） 2、冠丛高：30-35cm 3、养护期：三级养护，养护期一年 4、冠幅：20-25cm 5、49棵/平方米,大杯苗 |  | m2 | 35.6
19 | 050102007003 | 栽植色带 |  | 1、种类：大叶黄杨（大杯苗） 2、冠丛高：30-35cm 3、养护期：三级养护，养护期一年 4、冠幅：20-25cm 5、49棵/平方米,大杯苗 |  | m2 | 17.7
本页小计
【新点2013清单造价江苏版 V10.3.6】
分部分项工程和单价措施项目清单与计价表
工程名称：03驿站项目-绿化 |  |  |  |  | 标段： |  |  |  |  | 第5页 共6页
序号 | 项目编码 | 项目名称 |  | 项目特征描述 |  | 计量 单位 | 工程量 | 金额（元）
[8 empty] | 综合单价 | 合价 |  | 其中
暂估价
20 | 050102007004 | 栽植色带 |  | 1、种类：月季（大杯苗） 2、冠丛高：40-50cm 3、养护期：三级养护，养护期一年 4、冠幅：25-30cm 5、49棵/平方米,大杯苗 |  | m2 | 4.1
21 | 050102008001 | 栽植花卉 |  | 1、种类：小兔子狼尾草（大杯苗） 2、冠丛高：40以上 3、养护期：三级养护，养护期一年 4、冠幅：25以上 5、36丛/平方米,20芽/丛以上,18X16营养钵苗 |  | m2 | 31.9
22 | 050102008002 | 栽植花卉 |  | 1、种类：金叶石菖蒲（容器苗，花镜用） 2、冠丛高：30以上 3、养护期：三级养护，养护期一年 4、冠幅：25以上 5、49丛/平方米,20芽/丛以上,18X16营养钵苗 |  | m2 | 25.6
23 | 050102007005 | 栽植色带 |  | 1、种类：火焰南天竹（容器苗，花镜用） 2、冠丛高：25-30cm 3、养护期：三级养护，养护期一年 4、冠幅：25-30cm 5、36盆/平方米,P200红盆苗 |  | m2 | 15.4
24 | 050102007006 | 栽植色带 |  | 1、种类：常夏石竹（容器苗，花镜用） 2、冠丛高：15-20cm 3、养护期：三级养护，养护期一年 4、冠幅：15-20cm 5、64盆/平方米,P150红盆苗 |  | m2 | 24.1
本页小计
【新点2013清单造价江苏版 V10.3.6】
分部分项工程和单价措施项目清单与计价表
工程名称：03驿站项目-绿化 |  |  |  |  | 标段： |  |  |  |  | 第6页 共6页
序号 | 项目编码 | 项目名称 |  | 项目特征描述 |  | 计量 单位 | 工程量 | 金额（元）
[8 empty] | 综合单价 | 合价 |  | 其中
暂估价
25 | 050102008003 | 栽植花卉 |  | 1、种类：矾根（容器苗，花镜用） 2、冠丛高：15-20cm 3、养护期：三级养护，养护期一年 4、冠幅：15-20cm 5、64盆/平方米,P150红盆苗 |  | m2 | 20.1
26 | 050102007007 | 栽植色带 |  | 1、种类：麦冬 2、冠丛高：15-20cm 3、养护期：三级养护，养护期一年 4、冠幅：15-20cm 5、25斤/平方米 |  | m2 | 70.4
27 | 050102012001 | 铺种草皮 |  | 1、草皮种类：矮生百幕大与多年生黑麦草混播草皮满铺 2、铺种方式：满铺 3、养护期：三级养护，养护期一年 |  | m2 | 507.8
分部分项合计
1 | 05B001 | 补充清单 |  | 树棍四脚井字桩 |  | 株 | 7
2 | 05B002 | 补充清单 |  | 草绳绕树干胸径在15cm以内 |  | m | 10.5
3 | 05B003 | 补充清单 |  | 树棍扁担桩 |  | 株 | 2
单价措施合计
本页小计
合 计
【新点2013清单造价江苏版 V10.3.6】

## 7.2 表-11 总价措施项目清单与计价表
总价措施项目清单与计价表
工程名称：03驿站项目-绿化 | [5 empty] | 标段： |  |  |  |  | 第1页 共3页
序号 | 项目编码 | 项目名称 |  | 计算基础 | 费率（%） |  | 金额（元） |  | 调整 费率（%） | 调整后 金额（元） |  | 备注
1 | 050405001001 | 安全文明施工费
1.1 |  | 基本费 |  | 分部分项合计+单价措施项目合计-除税工程设备费 | 1.000
1.2 |  | 增加费 |  | 分部分项合计+单价措施项目合计-除税工程设备费
1.3 |  | 扬尘污染防治增加费 |  | 分部分项合计+单价措施项目合计-除税工程设备费 | 0.210
2 | 050405002001 | 夜间施工 |  | 分部分项合计+单价措施项目合计-除税工程设备费
3 | 050405003001 | 非夜间施工照明 |  | 分部分项合计+单价措施项目合计-除税工程设备费 | [7 empty] | 在计取非夜间施工照明费时，建筑工程、仿古工程、修缮土建部分仅地下室（地宫）部分可计取；单独装饰、安装工程、园林绿化工程、修缮安装部分仅特殊施工部位内施工项目可计取
4 | 050405004001 | 二次搬运 |  | 分部分项合计+单价措施项目合计-除税工程设备费
5 | 050405005001 | 冬雨季施工 |  | 分部分项合计+单价措施项目合计-除税工程设备费
【新点2013清单造价江苏版 V10.3.6】
编制人（造价人员）： | [7 empty] | 复核人（造价工程师）：
总价措施项目清单与计价表
工程名称：03驿站项目-绿化 | [5 empty] | 标段： |  |  |  |  | 第2页 共3页
序号 | 项目编码 | 项目名称 |  | 计算基础 | 费率（%） |  | 金额（元） |  | 调整 费率（%） | 调整后 金额（元） |  | 备注
6 | 050405006001 | 反季节栽植影响措施 |  | 分部分项合计+单价措施项目合计-除税工程设备费
7 | 050405007001 | 地上、地下设施的临时保护设施 |  | 分部分项合计+单价措施项目合计-除税工程设备费
8 | 050405008001 | 已完工程及设备保护 |  | 分部分项合计+单价措施项目合计-除税工程设备费
9 | 050405009001 | 临时设施 |  | 分部分项合计+单价措施项目合计-除税工程设备费
10 | 050405010001 | 赶工措施 |  | 分部分项合计+单价措施项目合计-除税工程设备费
11 | 050405011001 | 工程按质论价 |  | 分部分项合计+单价措施项目合计-除税工程设备费
12 | 050405012001 | 建筑工人实名制费用 |  | 分部分项合计+单价措施项目合计-除税工程设备费 | [7 empty] | 建筑工人实名制设备由建筑工人工资专用账户开户银行提供的，建筑工人实名制费用按表中费率乘以0.5系数计取
13 | 050405091001 | 特殊条件下施工增加费 |  | 分部分项合计+单价措施项目合计-除税工程设备费
【新点2013清单造价江苏版 V10.3.6】
编制人（造价人员）： | [7 empty] | 复核人（造价工程师）：
总价措施项目清单与计价表
工程名称：03驿站项目-绿化 | [5 empty] | 标段： |  |  |  |  | 第3页 共3页
序号 | 项目编码 | 项目名称 |  | 计算基础 | 费率（%） |  | 金额（元） |  | 调整 费率（%） | 调整后 金额（元） |  | 备注
14 | 050405015001 | 智慧工地费用 |  | 分部分项合计+单价措施项目合计-除税工程设备费 | [7 empty] | 现场安全隐患排查、人员信息动态管理、扬尘管控视频监控、高处作业防护预警、危大工程监测预警和集成平台等设备、软件和管理费用。
【新点2013清单造价江苏版 V10.3.6】
编制人（造价人员）： | [7 empty] | 复核人（造价工程师）：

## 7.3 表-12 其他项目清单与计价汇总表
其他项目清单与计价汇总表
工程名称：03驿站项目-绿化 |  |  |  | 标段： |  |  | 第1页 共1页
序号 | 项目名称 |  | 金额(元) |  | 结算金额(元) | 备注
1 | 暂列金额
2 | 暂估价
2.1 | 材料暂估价
2.2 | 专业工程暂估价
3 | 计日工
4 | 总承包服务费
合 计
【新点2013清单造价江苏版 V10.3.6】

## 7.4 表-13 规费、税金项目计价表
规费、税金项目计价表
工程名称：03驿站项目-绿化 |  |  |  | 标段： |  |  |  | 第1页 共1页
序号 | 项目名称 |  | 计算基础 |  | 计算基数(元) |  | 计算费率(％) |  | 金额(元)
1 | 规费 |  | 环境保护税+社会保险费+住房公积金 |  |  |  | 100.000
1.1 | 社会保险费 |  | 分部分项工程费+措施项目费+其他项目费-除税工程设备费 |  |  |  | 3.300
1.2 | 住房公积金 |  | 分部分项工程费+措施项目费+其他项目费-除税工程设备费 |  |  |  | 0.550
1.3 | 环境保护税 |  | 分部分项工程费+措施项目费+其他项目费-除税工程设备费
2 | 税金 |  | 分部分项工程费+措施项目费+其他项目费+规费-除税甲供材料和甲供设备费/1.01 |  |  |  | 9.000
合 计
【新点2013清单造价江苏版 V10.3.6】
编制人（造价人员）： | [5 empty] | 复核人（造价工程师）：

## 8.1 表-08 分部分项工程和单价措施项目清单与计价表
分部分项工程和单价措施项目清单与计价表
工程名称：03驿站项目--周边景观 |  |  |  |  | 标段： |  |  |  |  | 第1页 共9页
序号 | 项目编码 | 项目名称 |  | 项目特征描述 |  | 计量 单位 | 工程量 | 金额（元）
[8 empty] | 综合单价 | 合价 |  | 其中
暂估价
景墙
1 | 010101003001 | 挖沟槽土方 |  | 1、土壤类别：综合考虑 2、挖土深度：2M内 |  | m3 | 16.5
2 | 010103001001 | 回填方 |  | 1、填方材料品种：符合要求的原状土 |  | m3 | 10.59
3 | 010103002001 | 余方弃置 |  | 1、运距：投标人自行考虑 |  | m3 | 5.91
4 | 010404001007 | 垫层 |  | 1、垫层材料种类、配合比、厚度：碎石垫层 |  | m3 | 1.04
5 | 010404001001 | 垫层 |  | 1、垫层材料种类、配合比、厚度：C15商品混凝土(含模板) |  | m3 | 1.04
6 | 010501002001 | 带形基础 |  | 1、混凝土种类：C30商品混凝土(含模板) |  | m3 | 1.88
7 | 010502002001 | 构造柱 |  | 1、混凝土种类：C30商品混凝土(含模板) |  | m3 | 0.88
8 | 010503004001 | 地圈梁 |  | 1、混凝土种类：C30商品混凝土(含模板) |  | m3 | 0.75
9 | 010503004002 | 圈梁 |  | 1、混凝土种类：C30商品混凝土(含模板) |  | m3 | 0.32
10 | 010515001001 | 现浇构件钢筋 |  | 1、钢筋种类、规格：12以内三级钢 |  | t | 0.322
11 | 010401001001 | 砖基础 |  | 1、砖品种、规格、强度等级：MU10砖砌筑 2、基础类型：条形 3、砂浆强度等级：M7.5水泥砂浆 |  | m3 | 1.92
12 | 010401003001 | 实心砖墙 |  | 1、砖品种、规格、强度等级：MU10砖砌筑 2、墙体类型：直行墙 3、砂浆强度等级、配合比：M7.5水泥砂浆 |  | m3 | 2.86
13 | 011201001001 | 墙面一般抹灰 |  | 1、墙体类型：基础水泥砂浆防潮层 2、20厚防水砂浆 1:2 |  | m2 | 22
本页小计
【新点2013清单造价江苏版 V10.3.6】
分部分项工程和单价措施项目清单与计价表
工程名称：03驿站项目--周边景观 |  |  |  |  | 标段： |  |  |  |  | 第2页 共9页
序号 | 项目编码 | 项目名称 |  | 项目特征描述 |  | 计量 单位 | 工程量 | 金额（元）
[8 empty] | 综合单价 | 合价 |  | 其中
暂估价
14 | 011204001001 | 石材墙面 |  | 1、安装方式：20厚1：2.5水泥砂浆结合层 2、面层材料品种、规格、颜色：20厚文化石 |  | m2 | 26.44
15 | 011507001001 | 招牌 |  | 1、面层材料种类：2厚深褐色耐候钢板，金属造型艺术1个，不锈钢立体字10,板厚1.2mm,白色面层高0.55米，专业厂家定制 2、50*50*3厚镀锌钢管及固定件投标人综合考虑，详见设计图 |  | m2 | 14.91
分部小计
16 | 010101003002 | 挖沟槽土方 |  | 1、土壤类别：综合考虑 2、挖土深度：2M内 |  | m3 | 52.41
17 | 010103001002 | 回填方 |  | 1、填方材料品种：符合要求的原状土 |  | m3 | 20.18
18 | 010404001006 | 垫层 |  | 1、垫层材料种类、配合比、厚度：碎石垫层 |  | m3 | 4.27
19 | 010404001002 | 垫层 |  | 1、垫层材料种类、配合比、厚度：C15商品混凝土(含模板) |  | m3 | 4.27
20 | 010401003002 | 实心砖墙 |  | 1、砖品种、规格、强度等级：MU10砖砌筑 2、墙体类型：造型墙样式详见设计（含门套） 3、砂浆强度等级、配合比：M7.5水泥砂浆 |  | m3 | 23.7
21 | 011201001002 | 墙面一般抹灰 |  | 1、墙体类型：详见设计（含门套） 2、20厚防水砂浆 1:2.5 |  | m2 | 116.24
22 | 011406001001 | 抹灰面油漆 |  | 1、油漆品种、刷漆遍数：可见面外喷浅灰色真石漆 |  | m2 | 28.25
23 | 011206001001 | 石材零星项目 |  | 1、600x250x30厚烧面芝麻灰花岗岩压顶 2、20厚1:2.5水泥砂浆结合层 3、包含弧形角详见设计图 |  | m2 | 10.53
本页小计
【新点2013清单造价江苏版 V10.3.6】
分部分项工程和单价措施项目清单与计价表
工程名称：03驿站项目--周边景观 |  |  |  |  | 标段： |  |  |  |  | 第3页 共9页
序号 | 项目编码 | 项目名称 |  | 项目特征描述 |  | 计量 单位 | 工程量 | 金额（元）
[8 empty] | 综合单价 | 合价 |  | 其中
暂估价
24 | 011206001002 | 石材零星项目 |  | 1、600x400*50厚烧面芝麻灰花岗岩压顶 2、20厚1:2.5水泥砂浆结合层 3、包含弧形角详见设计图 |  | m2 | 24.3
25 | 050201003001 | 路牙铺设 |  | 1、路牙材料种类、规格：120*300mm混凝土侧石 2、详见设计图纸（含基础） |  | m | 71.34
新建围墙
26 | 010101003003 | 挖沟槽土方 |  | 1、土壤类别：综合考虑 2、挖土深度：2M内 |  | m3 | 22.17
27 | 010103001003 | 回填方 |  | 1、填方材料品种：符合要求的原状土 |  | m3 | 1.49
28 | 010103002003 | 余方弃置 |  | 1、运距：投标人自行考虑 |  | m3 | 0.9
29 | 010401001002 | 砖基础 |  | 1、砖品种、规格、强度等级：MU10砖砌筑 2、基础类型：条形 3、砂浆强度等级：M7.5水泥砂浆 |  | m3 | 3.31
30 | 010401003005 | 实心砖墙 |  | 1、砖品种、规格、强度等级：MU10砖砌筑 2、墙体类型：直行墙 3、砂浆强度等级、配合比：M7.5水泥砂浆 |  | m3 | 10.76
31 | 011201001003 | 墙面一般抹灰 |  | 1、墙体类型：外墙 2、20厚砂浆 1:2 |  | m2 | 113.41
32 | 020601003001 | 景墙小青瓦屋面 |  | 1、压顶名称：小青瓦屋面， 2、屋面类型：围墙双落水宽75 3、花边滴水 4、围墙一瓦条作脊 5、部位：围墙顶 |  | m | 16
33 | 020601003002 | 景墙压顶 |  | 小青瓦屋面， 1、M5屋脊头甘蔗段（长20cm） 2、部位：围墙顶 |  | 只 | 3
本页小计
【新点2013清单造价江苏版 V10.3.6】
分部分项工程和单价措施项目清单与计价表
工程名称：03驿站项目--周边景观 |  |  |  |  | 标段： |  |  |  |  | 第4页 共9页
序号 | 项目编码 | 项目名称 |  | 项目特征描述 |  | 计量 单位 | 工程量 | 金额（元）
[8 empty] | 综合单价 | 合价 |  | 其中
暂估价
34 | 011204003001 | 块料墙面 |  | 1、墙体类型：仿古小青砖贴 2、安装方式：水泥砂浆粘贴 3、面层材料品种、规格、颜色：240x60x10 |  | m2 | 15.04
35 | 011406001002 | 抹灰面油漆 |  | 批外墙腻子三遍，刷白色外墙涂料三遍 |  | m2 | 89.7
36 | 010404001003 | 垫层 |  | 1、垫层材料种类、配合比、厚度：C15商品混凝土 |  | m3 | 1.24
37 | 010503004005 | 地圈梁 |  | 1、混凝土种类：C30商品混凝土(含模板) |  | m3 | 1.79
38 | 010501002003 | 带形基础 |  | 1、混凝土种类：C30商品混凝土(含模板) |  | m3 | 2.33
39 | 010502002002 | 构造柱 |  | 1、混凝土种类：C30商品混凝土(含模板) |  | m3 | 1.61
40 | 010515001005 | 现浇构件钢筋 |  | 1、钢筋种类、规格：12以内三级钢 |  | t | 0.38
41 | 010401003003 | 成品瓦花格铜钱叠 |  | 1、砖品种、规格、强度等级：160x160x100 成品瓦花格铜钱叠，水泥砂浆固定 2、墙体类型：镂空造型墙样式详见设计 3、砂浆强度等级、配合比：M7.5水泥砂浆 |  | m2 | 0.97
分部小计
现有景墙装饰（工程量暂定）
42 | 011604001001 | 平面抹灰层拆除 |  | 1、拆除部位：原外墙抹灰层松散脱落铲除至原基层 |  | m2 | 126
43 | 011201001004 | 墙面一般抹灰 |  | 1、墙体类型：外墙 2、20厚砂浆 1:2 |  | m2 | 126
44 | 020602007002 | 围墙瓦顶 |  | 1、铺设类型：小青瓦底、盖瓦 2、花边滴水、脊及脊头 3、详细做法：详见设计图纸 |  | m | 20
本页小计
【新点2013清单造价江苏版 V10.3.6】
分部分项工程和单价措施项目清单与计价表
工程名称：03驿站项目--周边景观 |  |  |  |  | 标段： |  |  |  |  | 第5页 共9页
序号 | 项目编码 | 项目名称 |  | 项目特征描述 |  | 计量 单位 | 工程量 | 金额（元）
[8 empty] | 综合单价 | 合价 |  | 其中
暂估价
45 | 011204003002 | 块料墙面 |  | 1、墙体类型：仿古小青砖贴 2、安装方式：水泥砂浆粘贴 3、面层材料品种、规格、颜色：240x60x10 |  | m2 | 37.6
46 | 011406001003 | 抹灰面油漆 |  | 批外墙腻子三遍，刷白色外墙涂料三遍 |  | m2 | 88.4
47 | 011406001004 | 抹灰面文字及造型图案 |  | 内容按照设计图纸及甲方要求投标人自主报价 |  | m2 | 63
48 | 050305006001 | 特色座凳参 |  | 1、特色座凳参 2、做法：详见设计图4-5.15. |  | m | 11.5
分部小计
铺装
49 | 040202001002 | 路床（槽）整形 |  | 1、路床整形 路床碾压 2、包含30cm内挖填找平投标人综合考虑 |  | m2 | 45
50 | 040203008001 | 块料面层 |  | 1、块料品种、规格：600x300x20 浅灰色石英砖荔枝面，错缝铺，密缝 2、垫层：材料品种、厚度、强度等级：10cm碎石、10cmC25混凝土 3、结合层：3cm干硬性水泥砂浆 |  | m2 | 45
51 | 040203008002 | 块料面层 |  | 1、块料品种、规格：300x150x20 深灰色石英砖烧毛面收边 2、垫层：材料品种、厚度、强度等级：10cm碎石、10cmC25混凝土 3、结合层：3cm干硬性水泥砂浆 |  | m2 | 9.75
52 | 050201003002 | 路牙铺设 |  | 1、路牙材料种类、规格：120*300mm混凝土侧石 2、详见设计图纸（含基础） |  | m | 67
分部小计
铺装、坐凳
本页小计
【新点2013清单造价江苏版 V10.3.6】
分部分项工程和单价措施项目清单与计价表
工程名称：03驿站项目--周边景观 |  |  |  |  | 标段： |  |  |  |  | 第6页 共9页
序号 | 项目编码 | 项目名称 |  | 项目特征描述 |  | 计量 单位 | 工程量 | 金额（元）
[8 empty] | 综合单价 | 合价 |  | 其中
暂估价
53 | 040202001003 | 路床（槽）整形 |  | 1、路床整形 路床碾压 2、包含30cm内挖填找平投标人综合考虑 |  | m2 | 108.4
54 | 040203008003 | 块料面层 |  | 1、块料品种、规格：600x300x20 浅灰色石英砖荔枝面，错缝铺，密缝 2、垫层：材料品种、厚度、强度等级：10cm碎石、10cmC25混凝土 3、结合层：3cm干硬性水泥砂浆 |  | m2 | 93.4
55 | 040203008004 | 块料面层 |  | 1、块料品种、规格：600*200x20 深灰色石英砖烧毛面收边 2、垫层：材料品种、厚度、强度等级：10cm碎石、10cmC25混凝土 3、结合层：3cm干硬性水泥砂浆 |  | m2 | 7.5
56 | 050305006002 | 特色座凳参 |  | 1、特色座凳参 2、做法：详见设计图4-5.15. |  | m | 9
分部小计
入口标识景墙详4-5.13
57 | 010101003004 | 挖沟槽土方 |  | 1、土壤类别：综合考虑 2、挖土深度：2M内 |  | m3 | 7.39
58 | 010103001004 | 回填方 |  | 1、填方材料品种：符合要求的原状土 |  | m3 | 5.31
59 | 010103002004 | 余方弃置 |  | 1、运距：投标人自行考虑 |  | m3 | 2.08
60 | 010404001009 | 垫层 |  | 1、垫层材料种类、配合比、厚度：C15商品混凝土 |  | m3 | 0.45
61 | 010501002004 | 带形基础 |  | 1、混凝土种类：C30商品混凝土(含模板) |  | m3 | 0.79
62 | 010502002003 | 构造柱 |  | 1、混凝土种类：C30商品混凝土(含模板) |  | m3 | 0.18
63 | 010503004006 | 地圈梁 |  | 1、混凝土种类：C30商品混凝土(含模板) |  | m3 | 0.29
64 | 010503004007 | 圈梁 |  | 1、混凝土种类：C30商品混凝土(含模板) |  | m3 | 0.29
本页小计
【新点2013清单造价江苏版 V10.3.6】
分部分项工程和单价措施项目清单与计价表
工程名称：03驿站项目--周边景观 |  |  |  |  | 标段： |  |  |  |  | 第7页 共9页
序号 | 项目编码 | 项目名称 |  | 项目特征描述 |  | 计量 单位 | 工程量 | 金额（元）
[8 empty] | 综合单价 | 合价 |  | 其中
暂估价
65 | 010515001006 | 现浇构件钢筋 |  | 1、钢筋种类、规格：12以内三级钢 |  | t | 0.12
66 | 010401001003 | 砖基础 |  | 1、砖品种、规格、强度等级：MU10砖砌筑 2、基础类型：条形 3、砂浆强度等级：M7.5水泥砂浆 |  | m3 | 0.84
67 | 010401003006 | 实心砖墙 |  | 1、砖品种、规格、强度等级：MU10砖砌筑 2、墙体类型：直行墙 3、砂浆强度等级、配合比：M7.5水泥砂浆 |  | m3 | 0.54
68 | 011204003003 | 块料墙面 |  | 1、墙体类型：仿古小青砖贴 2、安装方式：20厚1:2.5水泥砂浆找平，水泥砂浆粘贴 3、面层材料品种、规格、颜色：240x60x10 |  | m2 | 11.15
69 | 011204003004 | 块料墙面压顶 |  | 1、墙体类型：青砖压顶 2、安装方式：20厚1:2.5水泥砂浆找平，水泥砂浆粘贴 3、面层材料品种、规格、颜色：300*300*50 |  | m2 | 1.5
70 | 011508004001 | 金属字 |  | 1、面层材料种类：冠山驿站金属文字（大小和样式由甲方确定）由专业厂家二次深化设计并安装 |  | 个 | 4
分部小计
挡墙景施6/4-5.14
71 | 010101003005 | 挖沟槽土方 |  | 1、土壤类别：综合考虑 2、挖土深度：2M内 |  | m3 | 21.78
72 | 010103001005 | 回填方 |  | 1、填方材料品种：符合要求的原状土 |  | m3 | 15.46
73 | 010103002005 | 余方弃置 |  | 1、运距：投标人自行考虑 |  | m3 | 6.32
74 | 010404001011 | 垫层 |  | 1、垫层材料种类、配合比、厚度：C15商品混凝土(含模板) |  | m3 | 1.34
本页小计
【新点2013清单造价江苏版 V10.3.6】
分部分项工程和单价措施项目清单与计价表
工程名称：03驿站项目--周边景观 |  |  |  |  | 标段： |  |  |  |  | 第8页 共9页
序号 | 项目编码 | 项目名称 |  | 项目特征描述 |  | 计量 单位 | 工程量 | 金额（元）
[8 empty] | 综合单价 | 合价 |  | 其中
暂估价
75 | 010501002005 | 带形基础 |  | 1、混凝土种类：C30商品混凝土(含模板) |  | m3 | 2.49
76 | 010401001004 | 砖基础 |  | 1、砖品种、规格、强度等级：MU10砖砌筑 2、基础类型：条形 3、砂浆强度等级：M7.5水泥砂浆 |  | m3 | 2.49
77 | 010401003007 | 实心砖墙 |  | 1、砖品种、规格、强度等级：MU10砖砌筑 2、墙体类型：造型墙样式详见设计（含门套） 3、砂浆强度等级、配合比：M7.5水泥砂浆 |  | m3 | 3.19
78 | 011204003005 | 块料墙面 |  | 1、墙体类型：仿古小青砖贴 2、安装方式：20厚1:2.5水泥砂浆找平，水泥砂浆粘贴 3、面层材料品种、规格、颜色：240x60x10 |  | m2 | 26.11
79 | 011206001004 | 石材零星项目 |  | 1、600x300*500厚烧面黄金麻花岗岩压顶 2、20厚1:2.5水泥砂浆结合层 3、包含弧形角详见设计图 |  | m2 | 4.8
分部小计
台阶、亲水平台景施4-5.14
80 | 010404001010 | 垫层 |  | 1、垫层材料种类、配合比、厚度：100厚碎石垫层 |  | m3 | 3.46
81 | 010404001012 | 垫层 |  | 1、垫层材料种类、配合比、厚度：C15商品混凝土（含模板） |  | m3 | 3.46
82 | 010507004003 | 台阶 |  | 1、踏步高、宽：高150宽300 2、混凝土种类：商品混凝土 3、混凝土强度等级：C20（含模板） |  | m2 | 2.72
本页小计
【新点2013清单造价江苏版 V10.3.6】
分部分项工程和单价措施项目清单与计价表
工程名称：03驿站项目--周边景观 |  |  |  |  | 标段： |  |  |  |  | 第9页 共9页
序号 | 项目编码 | 项目名称 |  | 项目特征描述 |  | 计量 单位 | 工程量 | 金额（元）
[8 empty] | 综合单价 | 合价 |  | 其中
暂估价
83 | 011107001002 | 石材台阶面 |  | 1、粘结材料种类：30厚1：3干硬性水泥砂浆结合层 2、面层材料品种、规格、颜色：300x300x20 浅灰色石英砖，荔枝面，密缝 3、展开面积 |  | m2 | 3.98
84 | 040202001004 | 路床（槽）整形 |  | 1、路床整形 路床碾压 2、包含30cm内挖填找平投标人综合考虑 |  | m2 | 54.56
85 | 040203008005 | 块料面层 |  | 1、块料品种、规格：600x300x20 浅灰色石英砖荔枝面，错缝铺，密缝 2、垫层：材料品种、厚度、强度等级：10cm碎石、10cmC25混凝土 3、结合层：3cm干硬性水泥砂浆 |  | m2 | 41.76
86 | 040203008006 | 块料面层 |  | 1、块料品种、规格：600*200x20 深灰色石英砖烧毛面收边 2、垫层：材料品种、厚度、强度等级：10cm碎石、10cmC25混凝土 3、结合层：3cm干硬性水泥砂浆 |  | m2 | 6.4
87 | 050305010001 | 栏杆 |  | 1、铁艺造型（外喷深灰色氟碳漆） 2、做法详见景施5/4-5.14 |  | m | 20
分部小计
分部分项合计
1 | 011701002001 | 脚手架 |  | 1、砌墙脚手架 |  | m2 | 59.32
2 | 011701002002 | 脚手架 |  | 1、抹灰脚手架 |  | m2 | 59.32
单价措施合计
本页小计
合 计
【新点2013清单造价江苏版 V10.3.6】

## 8.2 表-11 总价措施项目清单与计价表
总价措施项目清单与计价表
工程名称：03驿站项目--周边景观 | [5 empty] | 标段： |  |  |  |  | 第1页 共3页
序号 | 项目编码 | 项目名称 |  | 计算基础 | 费率（%） |  | 金额（元） |  | 调整 费率（%） | 调整后 金额（元） |  | 备注
1 | 021007001001 | 安全文明施工费
1.1 |  | 基本费 |  | 分部分项合计+单价措施项目合计-除税工程设备费 | 1.000
1.2 |  | 增加费 |  | 分部分项合计+单价措施项目合计-除税工程设备费
1.3 |  | 扬尘污染防治增加费 |  | 分部分项合计+单价措施项目合计-除税工程设备费 | 0.210
2 | 021007002001 | 夜间施工 |  | 分部分项合计+单价措施项目合计-除税工程设备费
3 | 021007003001 | 非夜间施工照明 |  | 分部分项合计+单价措施项目合计-除税工程设备费 | [7 empty] | 在计取非夜间施工照明费时，建筑工程、仿古工程、修缮土建部分仅地下室（地宫）部分可计取；单独装饰、安装工程、园林绿化工程、修缮安装部分仅特殊施工部位内施工项目可计取
4 | 021007004001 | 二次搬运 |  | 分部分项合计+单价措施项目合计-除税工程设备费
5 | 021007005001 | 冬雨季施工 |  | 分部分项合计+单价措施项目合计-除税工程设备费
【新点2013清单造价江苏版 V10.3.6】
编制人（造价人员）： | [7 empty] | 复核人（造价工程师）：
总价措施项目清单与计价表
工程名称：03驿站项目--周边景观 | [5 empty] | 标段： |  |  |  |  | 第2页 共3页
序号 | 项目编码 | 项目名称 |  | 计算基础 | 费率（%） |  | 金额（元） |  | 调整 费率（%） | 调整后 金额（元） |  | 备注
6 | 021007006001 | 地上、地下设施、建筑物的临时保护设施 |  | 分部分项合计+单价措施项目合计-除税工程设备费
7 | 021007007001 | 已完工程及设备保护 |  | 分部分项合计+单价措施项目合计-除税工程设备费
8 | 021007008001 | 临时设施 |  | 分部分项合计+单价措施项目合计-除税工程设备费
9 | 021007009001 | 赶工措施 |  | 分部分项合计+单价措施项目合计-除税工程设备费
10 | 021007010001 | 工程按质论价 |  | 分部分项合计+单价措施项目合计-除税工程设备费
11 | 021007011001 | 建筑工人实名制费用 |  | 分部分项合计+单价措施项目合计-除税工程设备费 | [7 empty] | 建筑工人实名制设备由建筑工人工资专用账户开户银行提供的，建筑工人实名制费用按表中费率乘以0.5系数计取
12 | 021007091001 | 特殊条件下施工增加 |  | 分部分项合计+单价措施项目合计-除税工程设备费
13 | 021007092001 | 住宅分户验收 |  | 分部分项合计+单价措施项目合计-除税工程设备费 | [7 empty] | 在计取住宅分户验收时，大型土石方工程、桩基工程和地下室部分不计入计费基础
【新点2013清单造价江苏版 V10.3.6】
编制人（造价人员）： | [7 empty] | 复核人（造价工程师）：
总价措施项目清单与计价表
工程名称：03驿站项目--周边景观 | [5 empty] | 标段： |  |  |  |  | 第3页 共3页
序号 | 项目编码 | 项目名称 |  | 计算基础 | 费率（%） |  | 金额（元） |  | 调整 费率（%） | 调整后 金额（元） |  | 备注
14 | 021007012001 | 智慧工地费用 |  | 分部分项合计+单价措施项目合计-除税工程设备费 | [7 empty] | 现场安全隐患排查、人员信息动态管理、扬尘管控视频监控、高处作业防护预警、危大工程监测预警和集成平台等设备、软件和管理费用。
【新点2013清单造价江苏版 V10.3.6】
编制人（造价人员）： | [7 empty] | 复核人（造价工程师）：

## 8.3 表-12 其他项目清单与计价汇总表
其他项目清单与计价汇总表
工程名称：03驿站项目--周边景观 |  |  |  | 标段： |  |  | 第1页 共1页
序号 | 项目名称 |  | 金额(元) |  | 结算金额(元) | 备注
1 | 暂列金额
2 | 暂估价
2.1 | 材料暂估价
2.2 | 专业工程暂估价
3 | 计日工
4 | 总承包服务费
合 计
【新点2013清单造价江苏版 V10.3.6】

## 8.4 表-13 规费、税金项目计价表
规费、税金项目计价表
工程名称：03驿站项目--周边景观 |  |  |  | 标段： |  |  |  | 第1页 共1页
序号 | 项目名称 |  | 计算基础 |  | 计算基数(元) |  | 计算费率(％) |  | 金额(元)
1 | 规费 |  | 环境保护税+社会保险费+住房公积金 |  |  |  | 100.000
1.1 | 社会保险费 |  | 分部分项工程费+措施项目费+其他项目费-除税工程设备费 |  |  |  | 3.300
1.2 | 住房公积金 |  | 分部分项工程费+措施项目费+其他项目费-除税工程设备费 |  |  |  | 0.550
1.3 | 环境保护税 |  | 分部分项工程费+措施项目费+其他项目费-除税工程设备费
2 | 税金 |  | 分部分项工程费+措施项目费+其他项目费+规费-除税甲供材料和甲供设备费/1.01 |  |  |  | 9.000
合 计
【新点2013清单造价江苏版 V10.3.6】
编制人（造价人员）： | [5 empty] | 复核人（造价工程师）：

## 9.1 表-08 分部分项工程和单价措施项目清单与计价表
分部分项工程和单价措施项目清单与计价表
工程名称：03驿站项目-特色廊架部分 |  |  |  |  | 标段： |  |  |  |  | 第1页 共3页
序号 | 项目编码 | 项目名称 |  | 项目特征描述 |  | 计量 单位 | 工程量 | 金额（元）
[8 empty] | 综合单价 | 合价 |  | 其中
暂估价
基础、铺装、坐凳、台阶
1 | 010101001001 | 平整场地 |  | 1、包含30cm内挖填找平投标人综合考虑 2、注：清单量同定额量 |  | m2 | 42.87
2 | 010101003001 | 挖沟槽土方 |  | 1、土壤类别：综合考虑 2、挖土深度：2M内 注：清单量同定额量 |  | m3 | 67.26
3 | 010103001001 | 回填方 |  | 1、填方材料品种：符合要求的原状土 |  | m3 | 45.64
4 | 010103002001 | 余方弃置 |  | 1、运距：投标人自行考虑 |  | m3 | 21.62
5 | 010404001001 | 垫层 |  | 1、垫层材料种类、配合比、厚度：C15商品混凝土 |  | m3 | 2.8
6 | 010501002001 | 带形基础 |  | 1、混凝土种类：C30商品混凝土 |  | m3 | 6.31
7 | 010503004001 | 地圈梁 |  | 1、混凝土种类：C30商品混凝土 |  | m3 | 6.05
8 | 010515001001 | 现浇构件钢筋 |  | 1、钢筋种类、规格：12以内三级钢 |  | t | 0.551
9 | 010401001001 | 砖基础 |  | 1、砖品种、规格、强度等级：MU10砖砌筑 2、基础类型：条形 3、砂浆强度等级：M7.5水泥砂浆 |  | m3 | 6.73
10 | 011201001001 | 墙面一般抹灰 |  | 1、墙体类型：基础水泥砂浆防潮层 2、20厚防水砂浆 1:2 |  | m2 | 51.84
11 | 011204001001 | 石材墙面 |  | 1、安装方式：20厚1：2.5水泥砂浆结合层 2、面层材料品种、规格、颜色：20厚文化石 |  | m2 | 29.43
12 | 011102001001 | 石材楼地面 |  | 1、结合层厚度、砂浆配合比：30厚1：3干硬性水泥砂浆 2、面层材料品种、规格、颜色：600x300x20 深灰色石英砖烧毛面，收边，密缝 |  | m2 | 10.51
本页小计
【新点2013清单造价江苏版 V10.3.6】
分部分项工程和单价措施项目清单与计价表
工程名称：03驿站项目-特色廊架部分 |  |  |  |  | 标段： |  |  |  |  | 第2页 共3页
序号 | 项目编码 | 项目名称 |  | 项目特征描述 |  | 计量 单位 | 工程量 | 金额（元）
[8 empty] | 综合单价 | 合价 |  | 其中
暂估价
13 | 011102001002 | 石材楼地面 |  | 1、素土夯实，夯实度≥93% 2、100厚碎石垫层、150厚C20混凝土垫层 3、结合层厚度、砂浆配合比：30厚1：3干硬性水泥砂浆 4、面层材料品种、规格、颜色：600x600x20 浅灰色石英砖荔枝面，齐缝铺，密缝 |  | m2 | 33.1
分部小计
台阶
14 | 010404001003 | 垫层 |  | 1、垫层材料种类、配合比、厚度：100厚碎石垫层 |  | m3 | 0.5
15 | 010404001002 | 垫层 |  | 1、垫层材料种类、配合比、厚度：C15商品混凝土 |  | m3 | 0.5
16 | 010507004001 | 台阶 |  | 1、踏步高、宽：150、350 2、M7.5水泥砂浆MU10砖砌筑 |  | m2 | 4.95
17 | 011107001001 | 石材台阶面 |  | 1、粘结材料种类：30厚1：3干硬性水泥砂浆结合层 2、面层材料品种、规格、颜色：600x300x20 浅灰色石英砖，荔枝面，密缝 |  | m2 | 11.7
分部小计
钢结构廊架
18 | 010516002001 | 预埋铁件 |  | 1、钢材种类：镀锌预埋抗拔件 2、铁件尺寸：250*250*10（锚筋及安装详见设计要求） |  | t | 0.064
19 | 010603003001 | 钢管柱 |  | 1、钢材品种、规格：150x150x8 镀锌矩形管（立柱） 2、探伤要求：按照设计及规范要求 3、包含运输、制作安装 |  | t | 1.567
本页小计
【新点2013清单造价江苏版 V10.3.6】
分部分项工程和单价措施项目清单与计价表
工程名称：03驿站项目-特色廊架部分 |  |  |  |  | 标段： |  |  |  |  | 第3页 共3页
序号 | 项目编码 | 项目名称 |  | 项目特征描述 |  | 计量 单位 | 工程量 | 金额（元）
[8 empty] | 综合单价 | 合价 |  | 其中
暂估价
20 | 010604001001 | 屋面钢骨架 |  | 1、类型：镀锌矩形管 2、钢材品种、规格：综合考虑 3、制作、运输安装 4、安装高度：5米内 5、探伤要求：按照规范要求 |  | t | 1.599
21 | 011405001001 | 金属面油漆 |  | 1、油漆品种、刷漆遍数：棕色氟碳漆 |  | m2 | 47.73
22 | 011507001001 | 镀锌钢板 |  | 1、基层材料种类：骨架已另计，固定件投标人综合考虑 2、面层材料种类：2.5厚镀锌钢板外包（外喷棕色氟碳漆） |  | m2 | 80.88
23 | 010607003001 | 雨篷 |  | 1、材料品种、规格：8+8双层夹胶防爆玻璃1100x1100/1200*1200，密封胶固定 2、骨架已另计 |  | m2 | 40.44
24 | 050305010001 | 铁艺造型 |  | 1、铁艺造型（外喷棕色氟碳漆） |  | m2 | 10.17
分部小计
分部分项合计
本页小计
合 计
【新点2013清单造价江苏版 V10.3.6】

## 9.2 表-11 总价措施项目清单与计价表
总价措施项目清单与计价表
工程名称：03驿站项目-特色廊架部分 | [5 empty] | 标段： |  |  |  |  | 第1页 共3页
序号 | 项目编码 | 项目名称 |  | 计算基础 | 费率（%） |  | 金额（元） |  | 调整 费率（%） | 调整后 金额（元） |  | 备注
1 | 021007001001 | 安全文明施工费
1.1 |  | 基本费 |  | 分部分项合计+单价措施项目合计-除税工程设备费 | 1.000
1.2 |  | 增加费 |  | 分部分项合计+单价措施项目合计-除税工程设备费
1.3 |  | 扬尘污染防治增加费 |  | 分部分项合计+单价措施项目合计-除税工程设备费 | 0.210
2 | 021007002001 | 夜间施工 |  | 分部分项合计+单价措施项目合计-除税工程设备费
3 | 021007003001 | 非夜间施工照明 |  | 分部分项合计+单价措施项目合计-除税工程设备费 | [7 empty] | 在计取非夜间施工照明费时，建筑工程、仿古工程、修缮土建部分仅地下室（地宫）部分可计取；单独装饰、安装工程、园林绿化工程、修缮安装部分仅特殊施工部位内施工项目可计取
4 | 021007004001 | 二次搬运 |  | 分部分项合计+单价措施项目合计-除税工程设备费
5 | 021007005001 | 冬雨季施工 |  | 分部分项合计+单价措施项目合计-除税工程设备费
【新点2013清单造价江苏版 V10.3.6】
编制人（造价人员）： | [7 empty] | 复核人（造价工程师）：
总价措施项目清单与计价表
工程名称：03驿站项目-特色廊架部分 | [5 empty] | 标段： |  |  |  |  | 第2页 共3页
序号 | 项目编码 | 项目名称 |  | 计算基础 | 费率（%） |  | 金额（元） |  | 调整 费率（%） | 调整后 金额（元） |  | 备注
6 | 021007006001 | 地上、地下设施、建筑物的临时保护设施 |  | 分部分项合计+单价措施项目合计-除税工程设备费
7 | 021007007001 | 已完工程及设备保护 |  | 分部分项合计+单价措施项目合计-除税工程设备费
8 | 021007008001 | 临时设施 |  | 分部分项合计+单价措施项目合计-除税工程设备费
9 | 021007009001 | 赶工措施 |  | 分部分项合计+单价措施项目合计-除税工程设备费
10 | 021007010001 | 工程按质论价 |  | 分部分项合计+单价措施项目合计-除税工程设备费
11 | 021007011001 | 建筑工人实名制费用 |  | 分部分项合计+单价措施项目合计-除税工程设备费 | [7 empty] | 建筑工人实名制设备由建筑工人工资专用账户开户银行提供的，建筑工人实名制费用按表中费率乘以0.5系数计取
12 | 021007091001 | 特殊条件下施工增加 |  | 分部分项合计+单价措施项目合计-除税工程设备费
13 | 021007092001 | 住宅分户验收 |  | 分部分项合计+单价措施项目合计-除税工程设备费 | [7 empty] | 在计取住宅分户验收时，大型土石方工程、桩基工程和地下室部分不计入计费基础
【新点2013清单造价江苏版 V10.3.6】
编制人（造价人员）： | [7 empty] | 复核人（造价工程师）：
总价措施项目清单与计价表
工程名称：03驿站项目-特色廊架部分 | [5 empty] | 标段： |  |  |  |  | 第3页 共3页
序号 | 项目编码 | 项目名称 |  | 计算基础 | 费率（%） |  | 金额（元） |  | 调整 费率（%） | 调整后 金额（元） |  | 备注
14 | 021007012001 | 智慧工地费用 |  | 分部分项合计+单价措施项目合计-除税工程设备费 | [7 empty] | 现场安全隐患排查、人员信息动态管理、扬尘管控视频监控、高处作业防护预警、危大工程监测预警和集成平台等设备、软件和管理费用。
【新点2013清单造价江苏版 V10.3.6】
编制人（造价人员）： | [7 empty] | 复核人（造价工程师）：

## 9.3 表-12 其他项目清单与计价汇总表
其他项目清单与计价汇总表
工程名称：03驿站项目-特色廊架部分 |  |  |  | 标段： |  |  | 第1页 共1页
序号 | 项目名称 |  | 金额(元) |  | 结算金额(元) | 备注
1 | 暂列金额
2 | 暂估价
2.1 | 材料暂估价
2.2 | 专业工程暂估价
3 | 计日工
4 | 总承包服务费
合 计
【新点2013清单造价江苏版 V10.3.6】

## 9.4 表-13 规费、税金项目计价表
规费、税金项目计价表
工程名称：03驿站项目-特色廊架部分 |  |  |  | 标段： |  |  |  | 第1页 共1页
序号 | 项目名称 |  | 计算基础 |  | 计算基数(元) |  | 计算费率(％) |  | 金额(元)
1 | 规费 |  | 环境保护税+社会保险费+住房公积金 |  |  |  | 100.000
1.1 | 社会保险费 |  | 分部分项工程费+措施项目费+其他项目费-除税工程设备费 |  |  |  | 3.300
1.2 | 住房公积金 |  | 分部分项工程费+措施项目费+其他项目费-除税工程设备费 |  |  |  | 0.550
1.3 | 环境保护税 |  | 分部分项工程费+措施项目费+其他项目费-除税工程设备费
2 | 税金 |  | 分部分项工程费+措施项目费+其他项目费+规费-除税甲供材料和甲供设备费/1.01 |  |  |  | 9.000
合 计
【新点2013清单造价江苏版 V10.3.6】
编制人（造价人员）： | [5 empty] | 复核人（造价工程师）：

## 10.1 表-08 分部分项工程和单价措施项目清单与计价表
分部分项工程和单价措施项目清单与计价表
工程名称：03驿站项目-给排水（景施7-3） |  |  |  |  | 标段： |  |  |  |  | 第1页 共4页
序号 | 项目编码 | 项目名称 |  | 项目特征描述 |  | 计量 单位 | 工程量 | 金额（元）
[8 empty] | 综合单价 | 合价 |  | 其中
暂估价
1 | 031001006112 | 塑料管 |  | 1、安装部位：埋地 2、介质：给水 3、材质、规格：PPR DN50 4、连接形式：热熔 5、压力试验及吹、洗设计要求：按照规范要求 6、管件投标人综合考虑 |  | m | 13.5
2 | 031001006113 | 塑料管 |  | 1、安装部位：室内 2、介质：给水 3、材质、规格：PPR DN50 4、连接形式：热熔 5、压力试验及吹、洗设计要求：按照规范要求 6、管件投标人综合考虑 |  | m | 7.7
3 | 031001006114 | 塑料管 |  | 1、安装部位：室内 2、介质：给水 3、材质、规格：PPR DN40 4、连接形式：热熔 5、压力试验及吹、洗设计要求：按照规范要求 6、管件投标人综合考虑 |  | m | 2
4 | 031001006115 | 塑料管 |  | 1、安装部位：室内 2、介质：给水 3、材质、规格：PPR DN32 4、连接形式：热熔 5、压力试验及吹、洗设计要求：按照规范要求 6、管件投标人综合考虑 |  | m | 5
5 | 031001006116 | 塑料管 |  | 1、安装部位：室内 2、介质：给水 3、材质、规格：PPR DN25 4、连接形式：热熔 5、压力试验及吹、洗设计要求：按照规范要求 6、管件投标人综合考虑 |  | m | 21.7
本页小计
【新点2013清单造价江苏版 V10.3.6】
分部分项工程和单价措施项目清单与计价表
工程名称：03驿站项目-给排水（景施7-3） |  |  |  |  | 标段： |  |  |  |  | 第2页 共4页
序号 | 项目编码 | 项目名称 |  | 项目特征描述 |  | 计量 单位 | 工程量 | 金额（元）
[8 empty] | 综合单价 | 合价 |  | 其中
暂估价
6 | 031001006117 | 塑料管 |  | 1、安装部位：室内 2、介质：给水 3、材质、规格：PPR DN20 4、连接形式：热熔 5、压力试验及吹、洗设计要求：按照规范要求 6、管件投标人综合考虑 |  | m | 10.1
7 | 031001006118 | 塑料管 |  | 1、安装部位：室内 2、介质：给水 3、材质、规格：PPR DN15 4、连接形式：热熔 5、压力试验及吹、洗设计要求：按照规范要求 6、管件投标人综合考虑 |  | m | 21.7
8 | 031003013003 | 水表 |  | 1、安装部位（室外井内）：水表 2、型号、规格：法兰水表DN50 3、连接形式：法兰 4、水表配套阀门详见设计图 |  | 组(个) | 1
9 | 031003001079 | 螺纹阀门 |  | 1、类型：自动排气阀 2、规格：DN25 3、连接形式：螺纹连接 4、详细参数及要求见施工图设计 |  | 个 | 1
10 | 031003001099 | 真空破坏器 |  | 1、类型：真空破坏器 2、规格、压力等级：DN25 3、连接形式：螺纹 |  | 个 | 1
11 | 031003001084 | 螺纹阀门 |  | 1、类型：截止阀 2、规格、压力等级：DN40 3、连接形式：螺纹连接 |  | 个 | 2
12 | 031002003058 | 套管 |  | 1、名称、类型：穿墙及楼板套管 2、规格：DN50（主管道规格） 3、套管规格：详细参数及要求见施工图设计 |  | 个 | 1
本页小计
【新点2013清单造价江苏版 V10.3.6】
分部分项工程和单价措施项目清单与计价表
工程名称：03驿站项目-给排水（景施7-3） |  |  |  |  | 标段： |  |  |  |  | 第3页 共4页
序号 | 项目编码 | 项目名称 |  | 项目特征描述 |  | 计量 单位 | 工程量 | 金额（元）
[8 empty] | 综合单价 | 合价 |  | 其中
暂估价
13 | 030901013001 | 灭火器 |  | 1、形式：手提式 2、规格、型号：MF/ABC3 |  | 具(组) | 2
14 | 010101007008 | 管沟土方 |  | 1、土壤类别：综合 2、挖沟深度：1.5m以内 3、回填要求：夯填 4、详细参数及要求见施工图设计 |  | m3 | 4.62
15 | 010401011001 | 水表井 |  | 详见图集05S502-136,参考DN50档 水表井,2150*1100*1800(长*宽*深) |  | 座 | 1
16 | 031001006032 | 塑料管 |  | 1、材质：PVC-U排水管 2、规格： DN110 3、介质：排水 4、连接方式：橡胶圈柔性承插连接 5、安装部位：埋地 6、含管件 7、详细参数及要求见施工图设计 |  | m | 33
17 | 031001006033 | 塑料管 |  | 1、材质：PVC-U排水管 2、规格：DN50 3、介质：排水 4、连接方式：粘接 5、安装部位：埋地 6、含管件 7、详细参数及要求见施工图设计 |  | m | 12
18 | 031002003034 | 套管 |  | 1、名称：一般穿墙套管 2、规格：穿行主管DN110 3、详细参数及要求见施工图设计 |  | 个 | 3
19 | 031004014030 | 给、排水附（配）件 |  | 1、名称：地面扫除口 2、规格、类型：DN100 3、详细参数及要求见施工图设计 |  | 个(组) | 2
20 | 031004014031 | 给、排水附（配）件 |  | 1、名称：地漏 2、规格、类型：DN50 3、详细参数及要求见施工图设计 |  | 个(组) | 2
本页小计
【新点2013清单造价江苏版 V10.3.6】
分部分项工程和单价措施项目清单与计价表
工程名称：03驿站项目-给排水（景施7-3） |  |  |  |  | 标段： |  |  |  |  | 第4页 共4页
序号 | 项目编码 | 项目名称 |  | 项目特征描述 |  | 计量 单位 | 工程量 | 金额（元）
[8 empty] | 综合单价 | 合价 |  | 其中
暂估价
21 | 031004006001 | 大便器 |  | 1、名称：蹲便器（自带存水弯） 2、材质：陶瓷 3、形式：感应式冲洗阀 4、详细参数及要求见施工图设计 |  | 组 | 6
22 | 031004007001 | 小便器 |  | 1、名称：陶瓷立式小便器 2、感应式冲洗阀 3、详细参数及要求图集索引:09S304-111页 |  | 组 | 3
23 | 031004003001 | 洗脸盆 |  | 1、名称：感应水嘴洗脸盆 2、详细参数及要求图集索引:09S304-41页 3、其他详见设计要求 |  | 组 | 2
24 | 031004004001 | 拖布池 |  | 1、名称：单冷水嘴拖布池 2、详细参数及要求图集索引:09S304-20页 3、其他详见设计要求 |  | 组 | 1
25 | 010101007006 | 管沟土方 |  | 1、土壤类别：综合 2、挖沟深度：1.5m以内 3、回填要求：夯填 4、详细参数及要求见施工图设计 |  | m3 | 10.5
分部分项合计
1 | 031301017001 | 脚手架搭拆 |  | 投标人自主报价 |  | 项 | 1
单价措施合计
本页小计
合 计
【新点2013清单造价江苏版 V10.3.6】

## 10.2 表-11 总价措施项目清单与计价表
总价措施项目清单与计价表
工程名称：03驿站项目-给排水（景施7-3） | [5 empty] | 标段： |  |  |  |  | 第1页 共2页
序号 | 项目编码 | 项目名称 |  | 计算基础 | 费率（%） |  | 金额（元） |  | 调整 费率（%） | 调整后 金额（元） |  | 备注
1 | 031302001001 | 安全文明施工费
1.1 |  | 基本费 |  | 分部分项合计+单价措施项目合计-除税工程设备费 | 1.500
1.2 |  | 增加费 |  | 分部分项合计+单价措施项目合计-除税工程设备费
1.3 |  | 扬尘污染防治增加费 |  | 分部分项合计+单价措施项目合计-除税工程设备费 | 0.210
2 | 031302002001 | 夜间施工增加 |  | 分部分项合计+单价措施项目合计-除税工程设备费
3 | 031302003001 | 非夜间施工增加 |  | 分部分项合计+单价措施项目合计-除税工程设备费
4 | 031302004001 | 二次搬运 |  | 分部分项合计+单价措施项目合计-除税工程设备费
5 | 031302005001 | 冬雨季施工增加 |  | 分部分项合计+单价措施项目合计-除税工程设备费
6 | 031302006001 | 已完工程及设备保护 |  | 分部分项合计+单价措施项目合计-除税工程设备费
7 | 031302008001 | 临时设施 |  | 分部分项合计+单价措施项目合计-除税工程设备费
8 | 031302009001 | 赶工措施 |  | 分部分项合计+单价措施项目合计-除税工程设备费
【新点2013清单造价江苏版 V10.3.6】
编制人（造价人员）： | [7 empty] | 复核人（造价工程师）：
总价措施项目清单与计价表
工程名称：03驿站项目-给排水（景施7-3） | [5 empty] | 标段： |  |  |  |  | 第2页 共2页
序号 | 项目编码 | 项目名称 |  | 计算基础 | 费率（%） |  | 金额（元） |  | 调整 费率（%） | 调整后 金额（元） |  | 备注
9 | 031302010001 | 工程按质论价 |  | 分部分项合计+单价措施项目合计-除税工程设备费
10 | 031302011001 | 住宅分户验收 |  | 分部分项合计+单价措施项目合计-除税工程设备费 | [7 empty] | 在计取住宅分户验收时，大型土石方工程、桩基工程和地下室部分不计入计费基础
11 | 031302012001 | 建筑工人实名制费用 |  | 分部分项合计+单价措施项目合计-除税工程设备费 | [7 empty] | 建筑工人实名制设备由建筑工人工资专用账户开户银行提供的，建筑工人实名制费用按表中费率乘以0.5系数计取
12 | 031302090001 | 地上、地下设施、建筑物的临时保护设施 |  | 分部分项合计+单价措施项目合计-除税工程设备费
13 | 031302091001 | 特殊条件下施工增加费 |  | 分部分项合计+单价措施项目合计-除税工程设备费
14 | 031302015001 | 智慧工地费用 |  | 分部分项合计+单价措施项目合计-除税工程设备费 | [7 empty] | 现场安全隐患排查、人员信息动态管理、扬尘管控视频监控、高处作业防护预警、危大工程监测预警和集成平台等设备、软件和管理费用。
【新点2013清单造价江苏版 V10.3.6】
编制人（造价人员）： | [7 empty] | 复核人（造价工程师）：

## 10.3 表-12 其他项目清单与计价汇总表
其他项目清单与计价汇总表
工程名称：03驿站项目-给排水（景施7-3） |  |  |  | 标段： |  |  | 第1页 共1页
序号 | 项目名称 |  | 金额(元) |  | 结算金额(元) | 备注
1 | 暂列金额
2 | 暂估价
2.1 | 材料暂估价
2.2 | 专业工程暂估价
3 | 计日工
4 | 总承包服务费
合 计
【新点2013清单造价江苏版 V10.3.6】

## 10.4 表-13 规费、税金项目计价表
规费、税金项目计价表
工程名称：03驿站项目-给排水（景施7-3） |  |  |  | 标段： |  |  |  | 第1页 共1页
序号 | 项目名称 |  | 计算基础 |  | 计算基数(元) |  | 计算费率(％) |  | 金额(元)
1 | 规费 |  | 环境保护税+社会保险费+住房公积金 |  |  |  | 100.000
1.1 | 社会保险费 |  | 分部分项工程费+措施项目费+其他项目费-除税工程设备费 |  |  |  | 2.400
1.2 | 住房公积金 |  | 分部分项工程费+措施项目费+其他项目费-除税工程设备费 |  |  |  | 0.420
1.3 | 环境保护税 |  | 分部分项工程费+措施项目费+其他项目费-除税工程设备费
2 | 税金 |  | 分部分项工程费+措施项目费+其他项目费+规费-除税甲供材料和甲供设备费/1.01 |  |  |  | 9.000
合 计
【新点2013清单造价江苏版 V10.3.6】
编制人（造价人员）： | [5 empty] | 复核人（造价工程师）：

## 11.1 表-08 分部分项工程和单价措施项目清单与计价表
分部分项工程和单价措施项目清单与计价表
工程名称：03驿站项目-电气工程（景施7-4） |  |  |  |  | 标段： |  |  |  |  | 第1页 共5页
序号 | 项目编码 | 项目名称 |  | 项目特征描述 |  | 计量 单位 | 工程量 | 金额（元）
[8 empty] | 综合单价 | 合价 |  | 其中
暂估价
1 | 030404017119 | 配电箱 |  | 1、名称：配电箱AL2 2、型号：非标制作 3、接线端子材质、规格：详见设计 4、安装方式：挂墙明装，底边距地1.5米 5、详细参数及要求见图纸设计 |  | 台 | 1
2 | 030404017120 | 配电箱 |  | 1、名称：弱电综合机柜 2、型号：非标制作 3、接线端子材质、规格：详见设计 4、安装方式：挂墙明装，底边距地0.3米 5、详细参数及要求见图纸设计 |  | 台 | 1
3 | 030411001018 | 配管 |  | 1、名称：电缆穿管 2、规格：SC50 3、配置形式：埋地 4、接地要求：按照规范要求 |  | m | 150
4 | 030411001022 | 配管 |  | 1、名称：SC50 2、配置形式：砖、混凝土暗配 |  | m | 3
5 | 030411001033 | 配管 |  | 1、名称：阻燃线管 2、规格：PC-20 3、配置形式：暗配 4、详细参数及要求见施工图设计 |  | m | 370.11
6 | 030408001066 | 电力电缆 |  | 1、名称：铜芯电缆 2、型号：ZR-YJV-0.6/1-5*16 3、敷设方式、部位：穿管 4、详细参数及要求见施工图设计 |  | m | 157
7 | 030411004034 | 配线 |  | 1、名称：管内穿线（穿管） 2、型号：ZR-BV2.5 3、详细参数及要求见施工图设计 |  | m | 304.63
8 | 030411004035 | 配线 |  | 1、名称：管内穿线（穿管） 2、型号：ZR-BV4 3、详细参数及要求见施工图设计 |  | m | 515.45
本页小计
【新点2013清单造价江苏版 V10.3.6】
分部分项工程和单价措施项目清单与计价表
工程名称：03驿站项目-电气工程（景施7-4） |  |  |  |  | 标段： |  |  |  |  | 第2页 共5页
序号 | 项目编码 | 项目名称 |  | 项目特征描述 |  | 计量 单位 | 工程量 | 金额（元）
[8 empty] | 综合单价 | 合价 |  | 其中
暂估价
9 | 030412001003 | 普通灯具 |  | 1、名称：LED防水灯(IP54) 2、规格： AC220V 30W 3、类型：吸顶式 4、详细参数及要求见施工图设计 |  | 套 | 3
10 | 030412001004 | 普通灯具 |  | 1、名称：LED灯 2、规格： AC220V 60W 3、类型：吸顶式 4、详细参数及要求见施工图设计 |  | 套 | 5
11 | 030412001005 | 普通灯具 |  | 1、名称：LED灯 2、规格： AC220V 20W 3、类型：吸顶式 4、详细参数及要求见施工图设计 |  | 套 | 2
12 | 030412001006 | 普通灯具 |  | 1、名称：LED壁装防水灯(IP54) 2、规格： AC220V 20W 3、类型：吸顶式 4、详细参数及要求见施工图设计 |  | 套 | 1
13 | 030404033004 | 风扇 |  | 1、名称：卫生间排气扇 2、安装方式：壁装 3、详细参数及要求见施工图设计 |  | 台 | 2
14 | 030411006003 | 接线盒 |  | 1、名称：接线盒 2、材质：金属 3、规格：86型 4、安装形式：暗配 5、详细参数及要求见施工图设计 |  | 个 | 63
15 | 030404034001 | 照明开关 |  | 1、名称：单联单控暗开关(带光显示、宽面板) 2、规格：250V 10A 3、安装方式：暗装 4、详细参数及要求见施工图设计 |  | 套 | 4
16 | 030404034002 | 照明开关 |  | 1、名称：扳式暗开关(单控) 双联(带光显示、宽面板) 2、规格：250V 10A 3、安装方式：暗装 4、详细参数及要求见施工图设计 |  | 套 | 2
本页小计
【新点2013清单造价江苏版 V10.3.6】
分部分项工程和单价措施项目清单与计价表
工程名称：03驿站项目-电气工程（景施7-4） |  |  |  |  | 标段： |  |  |  |  | 第3页 共5页
序号 | 项目编码 | 项目名称 |  | 项目特征描述 |  | 计量 单位 | 工程量 | 金额（元）
[8 empty] | 综合单价 | 合价 |  | 其中
暂估价
17 | 030404035009 | 插座 |  | 1、名称：挂机空调插座 2、规格：250V 16A 3、安装方式：暗装，底边距地2.2米 4、详细参数及要求见施工图设计 |  | 套 | 4
18 | 030404035001 | 插座 |  | 1、名称：安全型双联二三极暗装插座 2、规格：250V 10A 3、安装方式：暗装，底边距地0.5米 4、详细参数及要求见施工图设计 |  | 套 | 10
19 | 030404035010 | 插座 |  | 1、名称：防水防溅二三极暗装插座 2、规格：250V 10A 3、安装方式：暗装，底边距地0.5米 4、详细参数及要求见施工图设计 |  | 套 | 3
20 | 030411004036 | 配线 |  | 1、名称：管内穿线（穿管） 2、型号：HTVV-2x2x0.5 3、详细参数及要求见施工图设计 |  | m | 41.5
21 | 030411004037 | 配线 |  | 1、名称：管内穿线（穿管） 2、型号：UTP8芯超六类线 3、详细参数及要求见施工图设计 |  | m | 39.22
22 | 030411004038 | 配线 |  | 1、名称：管内穿线（穿管） 2、型号：1*SYWV75-5 3、详细参数及要求见施工图设计 |  | m | 40.36
23 | 030404035013 | 插座 |  | 1、名称：网络插座 2、规格：详见设计 3、安装方式：暗装，底边距地0.5米 4、详细参数及要求见施工图设计 |  | 套 | 2
24 | 030404035011 | 插座 |  | 1、名称：电话插座 2、规格：详见设计 3、安装方式：暗装，底边距地0.5米 4、详细参数及要求见施工图设计 |  | 套 | 2
本页小计
【新点2013清单造价江苏版 V10.3.6】
分部分项工程和单价措施项目清单与计价表
工程名称：03驿站项目-电气工程（景施7-4） |  |  |  |  | 标段： |  |  |  |  | 第4页 共5页
序号 | 项目编码 | 项目名称 |  | 项目特征描述 |  | 计量 单位 | 工程量 | 金额（元）
[8 empty] | 综合单价 | 合价 |  | 其中
暂估价
25 | 030404035012 | 插座 |  | 1、名称：电视插座 2、规格：详见设计 3、安装方式：暗装，底边距地0.5米 4、详细参数及要求见施工图设计 |  | 套 | 2
防雷接地
26 | 030409004001 | 均压环 |  | 1、名称：利用圈梁做接地 2、详细参数及要求见施工图设计 |  | m | 64
27 | 030409002001 | 接地母线 |  | 1、名称：户外接地母线 2、材质：不锈钢扁钢 3、规格：-40*4 4、详细参数及要求见施工图设计 |  | m | 75
28 | 030409003001 | 避雷引下线 |  | 1、名称：引下线 2、规格：利用建筑物主筋引下 3、主筋与圈梁钢筋焊接：按照规范要求 5、详细参数及要求见施工图设计 |  | m | 30
29 | 030409001001 | 接地极 |  | 1、名称：人工垂直接地体 2、规格：(50mmx50mmx5mm L=2500mm的不锈钢角钢) |  | 根(块) | 6
30 | 030409008001 | 等电位端子箱、测试板 |  | 1、名称：总等电位端子箱MEB 2、安装方式：挂墙暗装,底边距地0.5m 3、详细参数及要求见施工图设计 |  | 个 | 1
31 | 030409008002 | 等电位端子箱、测试板 |  | 1、名称：局部等电位端子箱LEB 2、安装方式：挂墙暗装,底边距地0.5m 3、详细参数及要求见施工图设计 |  | 个 | 2
32 | 030409008003 | 等电位端子箱、测试板 |  | 1、名称：测试端子 2、规格：150*150*6 3、详细参数及要求见施工图设计 |  | 台(块) | 2
分部小计
其他
本页小计
【新点2013清单造价江苏版 V10.3.6】
分部分项工程和单价措施项目清单与计价表
工程名称：03驿站项目-电气工程（景施7-4） |  |  |  |  | 标段： |  |  |  |  | 第5页 共5页
序号 | 项目编码 | 项目名称 |  | 项目特征描述 |  | 计量 单位 | 工程量 | 金额（元）
[8 empty] | 综合单价 | 合价 |  | 其中
暂估价
33 | 030414002002 | 送配电装置系统 |  | 1、名称：送配电系统调试 2、电压等级（kV）：1KV |  | 系统 | 1
34 | 030414011001 | 接地装置 |  | 1、名称：接地网调试 |  | 系统 | 1
35 | 010101007008 | 管沟土方 |  | 1、土壤类别：综合 2、挖沟深度：1.5m以内 3、回填要求：夯填 4、详细参数及要求见施工图设计 |  | m3 | 88.2
分部小计
分部分项合计
1 | 031301017001 | 脚手架搭拆 |  | 投标人自主报价 |  | 项 | 1
单价措施合计
本页小计
合 计
【新点2013清单造价江苏版 V10.3.6】

## 11.2 表-11 总价措施项目清单与计价表
总价措施项目清单与计价表
工程名称：03驿站项目-电气工程（景施7-4） | [5 empty] | 标段： |  |  |  |  | 第1页 共2页
序号 | 项目编码 | 项目名称 |  | 计算基础 | 费率（%） |  | 金额（元） |  | 调整 费率（%） | 调整后 金额（元） |  | 备注
1 | 031302001001 | 安全文明施工费
1.1 |  | 基本费 |  | 分部分项合计+单价措施项目合计-除税工程设备费 | 1.500
1.2 |  | 增加费 |  | 分部分项合计+单价措施项目合计-除税工程设备费
1.3 |  | 扬尘污染防治增加费 |  | 分部分项合计+单价措施项目合计-除税工程设备费 | 0.210
2 | 031302002001 | 夜间施工增加 |  | 分部分项合计+单价措施项目合计-除税工程设备费
3 | 031302003001 | 非夜间施工增加 |  | 分部分项合计+单价措施项目合计-除税工程设备费
4 | 031302004001 | 二次搬运 |  | 分部分项合计+单价措施项目合计-除税工程设备费
5 | 031302005001 | 冬雨季施工增加 |  | 分部分项合计+单价措施项目合计-除税工程设备费
6 | 031302006001 | 已完工程及设备保护 |  | 分部分项合计+单价措施项目合计-除税工程设备费
7 | 031302008001 | 临时设施 |  | 分部分项合计+单价措施项目合计-除税工程设备费
8 | 031302009001 | 赶工措施 |  | 分部分项合计+单价措施项目合计-除税工程设备费
【新点2013清单造价江苏版 V10.3.6】
编制人（造价人员）： | [7 empty] | 复核人（造价工程师）：
总价措施项目清单与计价表
工程名称：03驿站项目-电气工程（景施7-4） | [5 empty] | 标段： |  |  |  |  | 第2页 共2页
序号 | 项目编码 | 项目名称 |  | 计算基础 | 费率（%） |  | 金额（元） |  | 调整 费率（%） | 调整后 金额（元） |  | 备注
9 | 031302010001 | 工程按质论价 |  | 分部分项合计+单价措施项目合计-除税工程设备费
10 | 031302011001 | 住宅分户验收 |  | 分部分项合计+单价措施项目合计-除税工程设备费 | [7 empty] | 在计取住宅分户验收时，大型土石方工程、桩基工程和地下室部分不计入计费基础
11 | 031302012001 | 建筑工人实名制费用 |  | 分部分项合计+单价措施项目合计-除税工程设备费 | [7 empty] | 建筑工人实名制设备由建筑工人工资专用账户开户银行提供的，建筑工人实名制费用按表中费率乘以0.5系数计取
12 | 031302090001 | 地上、地下设施、建筑物的临时保护设施 |  | 分部分项合计+单价措施项目合计-除税工程设备费
13 | 031302091001 | 特殊条件下施工增加费 |  | 分部分项合计+单价措施项目合计-除税工程设备费
14 | 031302015001 | 智慧工地费用 |  | 分部分项合计+单价措施项目合计-除税工程设备费 | [7 empty] | 现场安全隐患排查、人员信息动态管理、扬尘管控视频监控、高处作业防护预警、危大工程监测预警和集成平台等设备、软件和管理费用。
【新点2013清单造价江苏版 V10.3.6】
编制人（造价人员）： | [7 empty] | 复核人（造价工程师）：

## 11.3 表-12 其他项目清单与计价汇总表
其他项目清单与计价汇总表
工程名称：03驿站项目-电气工程（景施7-4） |  |  |  | 标段： |  |  | 第1页 共1页
序号 | 项目名称 |  | 金额(元) |  | 结算金额(元) | 备注
1 | 暂列金额
2 | 暂估价
2.1 | 材料暂估价
2.2 | 专业工程暂估价
3 | 计日工
4 | 总承包服务费
合 计
【新点2013清单造价江苏版 V10.3.6】

## 11.4 表-13 规费、税金项目计价表
规费、税金项目计价表
工程名称：03驿站项目-电气工程（景施7-4） |  |  |  | 标段： |  |  |  | 第1页 共1页
序号 | 项目名称 |  | 计算基础 |  | 计算基数(元) |  | 计算费率(％) |  | 金额(元)
1 | 规费 |  | 环境保护税+社会保险费+住房公积金 |  |  |  | 100.000
1.1 | 社会保险费 |  | 分部分项工程费+措施项目费+其他项目费-除税工程设备费 |  |  |  | 2.400
1.2 | 住房公积金 |  | 分部分项工程费+措施项目费+其他项目费-除税工程设备费 |  |  |  | 0.420
1.3 | 环境保护税 |  | 分部分项工程费+措施项目费+其他项目费-除税工程设备费
2 | 税金 |  | 分部分项工程费+措施项目费+其他项目费+规费-除税甲供材料和甲供设备费/1.01 |  |  |  | 9.000
合 计
【新点2013清单造价江苏版 V10.3.6】
编制人（造价人员）： | [5 empty] | 复核人（造价工程师）：

## 12.1 表-08 分部分项工程和单价措施项目清单与计价表
分部分项工程和单价措施项目清单与计价表
工程名称：03驿站项目--菠萝格廊架部分（景施4-5.15） |  |  |  |  | 标段： |  |  |  |  | 第1页 共2页
序号 | 项目编码 | 项目名称 |  | 项目特征描述 |  | 计量 单位 | 工程量 | 金额（元）
[8 empty] | 综合单价 | 合价 |  | 其中
暂估价
1 | 010101001001 | 平整场地 |  | 1、30cm内挖填找平 2、注：清单量同定额量 |  | m2 | 72
2 | 010101004001 | 挖基坑土方 |  | 1、土壤类别：综合考虑 2、挖土深度：1.5M内 3、注：清单量同定额量 |  | m3 | 17.66
3 | 010103001001 | 回填方 |  | 1、填方材料品种：符合要求的原状土 |  | m3 | 13.54
4 | 010404001004 | 垫层 |  | 1、垫层材料种类、配合比、厚度：碎石垫层 2、厚度：100mm |  | m3 | 0.86
5 | 010404001001 | 垫层 |  | 1、垫层材料种类、配合比、厚度：C15商品混凝土(含模板) |  | m3 | 0.86
6 | 010501003001 | 独立基础 |  | 1、部位：独立基础 2、混凝土种类：商品砼 3、混凝土强度等级：C30(含模板) |  | m3 | 1.5
7 | 010502001001 | 矩形柱 |  | 1、混凝土种类：预拌商品砼 2、混凝土强度等级：C30(含模板) 3、截面周长：500*500 4、部位：柱基 |  | m3 | 0.9
8 | 010515001001 | 现浇构件钢筋 |  | 1、钢筋种类、规格：12以内三级钢 |  | t | 0.07
9 | 010516002002 | 预埋铁件 |  | 1、钢材种类：Q235B 2、规格：综合考虑 3、具体做法：详见设计 |  | t | 0.16
10 | 010516002003 | 不锈钢柱脚 |  | 1、钢材种类：8厚不锈钢柱脚钢板筒 2、铁件尺寸：净空280*280*252 3、具体做法：详见设计 4、制作安装 |  | 个 | 6
11 | 011405001002 | 金属面油漆 |  | 喷银灰色氟碳漆 |  | m2 | 1.27
本页小计
【新点2013清单造价江苏版 V10.3.6】
分部分项工程和单价措施项目清单与计价表
工程名称：03驿站项目--菠萝格廊架部分（景施4-5.15） |  |  |  |  | 标段： |  |  |  |  | 第2页 共2页
序号 | 项目编码 | 项目名称 |  | 项目特征描述 |  | 计量 单位 | 工程量 | 金额（元）
[8 empty] | 综合单价 | 合价 |  | 其中
暂估价
12 | 010702001001 | 木柱 |  | 1、构件规格尺寸：280x280 2、木材种类：菠萝格防腐木柱 3、刨光要求：按照设计 4、防护材料种类：外部刷漆三道 |  | m3 | 1.55
13 | 010702002001 | 木梁 |  | 1、构件规格尺寸：280*280 2、木材种类： 菠萝格防腐木梁 3、刨光要求：按照设计 4、防护材料种类：外部刷漆三道 |  | m3 | 1.83
14 | 010702003001 | 木檩 |  | 1、构件规格尺寸：250x100 2、木材种类：菠萝格防腐木檩条异型加工 3、刨光要求：按照设计 4、防护材料种类：外部刷漆三道 |  | m3 | 1.31
15 | 050305010002 | 木坐凳 |  | 1、木座板面截面：（470*40）90x40 菠萝格防腐木板外部刷漆三道 2、详细做法：见设计图景施3-5.17 |  | m | 8.47
分部分项合计
1 | 050401004001 | 满堂脚手架 |  | 投标人自行考虑自主报价 |  | m2 | 29.65
单价措施合计
本页小计
合 计
【新点2013清单造价江苏版 V10.3.6】

## 12.2 表-11 总价措施项目清单与计价表
总价措施项目清单与计价表
工程名称：03驿站项目--菠萝格廊架部分（景施4-5.15） | [5 empty] | 标段： |  |  |  |  | 第1页 共3页
序号 | 项目编码 | 项目名称 |  | 计算基础 | 费率（%） |  | 金额（元） |  | 调整 费率（%） | 调整后 金额（元） |  | 备注
1 | 021007001001 | 安全文明施工费
1.1 |  | 基本费 |  | 分部分项合计+单价措施项目合计-除税工程设备费 | 1.000
1.2 |  | 增加费 |  | 分部分项合计+单价措施项目合计-除税工程设备费
1.3 |  | 扬尘污染防治增加费 |  | 分部分项合计+单价措施项目合计-除税工程设备费 | 0.210
2 | 021007002001 | 夜间施工 |  | 分部分项合计+单价措施项目合计-除税工程设备费
3 | 021007003001 | 非夜间施工照明 |  | 分部分项合计+单价措施项目合计-除税工程设备费 | [7 empty] | 在计取非夜间施工照明费时，建筑工程、仿古工程、修缮土建部分仅地下室（地宫）部分可计取；单独装饰、安装工程、园林绿化工程、修缮安装部分仅特殊施工部位内施工项目可计取
4 | 021007004001 | 二次搬运 |  | 分部分项合计+单价措施项目合计-除税工程设备费
5 | 021007005001 | 冬雨季施工 |  | 分部分项合计+单价措施项目合计-除税工程设备费
【新点2013清单造价江苏版 V10.3.6】
编制人（造价人员）： | [7 empty] | 复核人（造价工程师）：
总价措施项目清单与计价表
工程名称：03驿站项目--菠萝格廊架部分（景施4-5.15） | [5 empty] | 标段： |  |  |  |  | 第2页 共3页
序号 | 项目编码 | 项目名称 |  | 计算基础 | 费率（%） |  | 金额（元） |  | 调整 费率（%） | 调整后 金额（元） |  | 备注
6 | 021007006001 | 地上、地下设施、建筑物的临时保护设施 |  | 分部分项合计+单价措施项目合计-除税工程设备费
7 | 021007007001 | 已完工程及设备保护 |  | 分部分项合计+单价措施项目合计-除税工程设备费
8 | 021007008001 | 临时设施 |  | 分部分项合计+单价措施项目合计-除税工程设备费
9 | 021007009001 | 赶工措施 |  | 分部分项合计+单价措施项目合计-除税工程设备费
10 | 021007010001 | 工程按质论价 |  | 分部分项合计+单价措施项目合计-除税工程设备费
11 | 021007011001 | 建筑工人实名制费用 |  | 分部分项合计+单价措施项目合计-除税工程设备费 | [7 empty] | 建筑工人实名制设备由建筑工人工资专用账户开户银行提供的，建筑工人实名制费用按表中费率乘以0.5系数计取
12 | 021007091001 | 特殊条件下施工增加 |  | 分部分项合计+单价措施项目合计-除税工程设备费
13 | 021007092001 | 住宅分户验收 |  | 分部分项合计+单价措施项目合计-除税工程设备费 | [7 empty] | 在计取住宅分户验收时，大型土石方工程、桩基工程和地下室部分不计入计费基础
【新点2013清单造价江苏版 V10.3.6】
编制人（造价人员）： | [7 empty] | 复核人（造价工程师）：
总价措施项目清单与计价表
工程名称：03驿站项目--菠萝格廊架部分（景施4-5.15） | [5 empty] | 标段： |  |  |  |  | 第3页 共3页
序号 | 项目编码 | 项目名称 |  | 计算基础 | 费率（%） |  | 金额（元） |  | 调整 费率（%） | 调整后 金额（元） |  | 备注
14 | 021007012001 | 智慧工地费用 |  | 分部分项合计+单价措施项目合计-除税工程设备费 | [7 empty] | 现场安全隐患排查、人员信息动态管理、扬尘管控视频监控、高处作业防护预警、危大工程监测预警和集成平台等设备、软件和管理费用。
【新点2013清单造价江苏版 V10.3.6】
编制人（造价人员）： | [7 empty] | 复核人（造价工程师）：

## 12.3 表-12 其他项目清单与计价汇总表
其他项目清单与计价汇总表
工程名称：03驿站项目--菠萝格廊架部分（景施4-5.15） |  |  |  | 标段： |  |  | 第1页 共1页
序号 | 项目名称 |  | 金额(元) |  | 结算金额(元) | 备注
1 | 暂列金额
2 | 暂估价
2.1 | 材料暂估价
2.2 | 专业工程暂估价
3 | 计日工
4 | 总承包服务费
合 计
【新点2013清单造价江苏版 V10.3.6】

## 12.4 表-13 规费、税金项目计价表
规费、税金项目计价表
工程名称：03驿站项目--菠萝格廊架部分（景施4-5.15） |  |  |  | 标段： |  |  |  | 第1页 共1页
序号 | 项目名称 |  | 计算基础 |  | 计算基数(元) |  | 计算费率(％) |  | 金额(元)
1 | 规费 |  | 环境保护税+社会保险费+住房公积金 |  |  |  | 100.000
1.1 | 社会保险费 |  | 分部分项工程费+措施项目费+其他项目费-除税工程设备费 |  |  |  | 3.300
1.2 | 住房公积金 |  | 分部分项工程费+措施项目费+其他项目费-除税工程设备费 |  |  |  | 0.550
1.3 | 环境保护税 |  | 分部分项工程费+措施项目费+其他项目费-除税工程设备费
2 | 税金 |  | 分部分项工程费+措施项目费+其他项目费+规费-除税甲供材料和甲供设备费/1.01 |  |  |  | 9.000
合 计
【新点2013清单造价江苏版 V10.3.6】
编制人（造价人员）： | [5 empty] | 复核人（造价工程师）：