## 1.1 扉-1 扉页
|  | 铜山经开五环路吕梁宜居宜业和美乡村片区2025年伊庄镇吕梁村建设绿化及园建工程 |  |  |  | 工程
招标工程量清单
| 招 标 人： |  |  | 造价咨询人：
|  |  | （单位盖章） |  | （单位资质专用章）
| 法定代表人 或其授权人： |  |  | 法定代表人 或其授权人：
|  |  | （签字或盖章） |  | （签字或盖章）
| 编 制 人： |  |  | 复 核 人：
|  |  | （造价人员签字盖专用章） |  | （造价工程师签字盖专用章）
| 编 制 时 间： |  | 2025年07月25日 | 复 核 时 间： | 2025年07月25日

## 3.1 表-08 分部分项工程和单价措施项目清单与计价表
分部分项工程和单价措施项目清单与计价表
工程名称：咖啡屋-建筑 |  |  |  |  | 标段： |  |  |  |  | 第1页 共5页
序号 | 项目编码 | 项目名称 |  | 项目特征描述 |  | 计量 单位 | 工程量 | 金额（元）
[8 empty] | 综合单价 | 合价 |  | 其中
暂估价
1 | 010101001001 | 平整场地 |  | 场地平整 |  | m2 | 34.78
2 | 010101003001 | 挖沟槽土方 |  | 1、土壤类别：综合考虑 2、挖土深度：1.1m 3、弃土运距：投标人自行考虑 |  | m3 | 12.75
3 | 010101004001 | 挖基坑土方 |  | 1、土壤类别：三类土 2、挖土深度：1.1m 3、弃土运距：投标人自行考虑 |  | m3 | 28.8
4 | 010103001001 | 回填方 |  | 回填土 |  | m3 | 25.96
5 | 010103002001 | 余方弃置 |  | 1、废弃料品种：余土外运 2、运距：投标人自行考虑 |  | m3 | 15.59
0104 砌筑工程
6 | 010401001001 | 砖基础 |  | 1、砖品种、规格、强度等级：MU20混凝土实心砖 2、砂浆强度等级：水泥预拌砂浆M10 3、防潮层材料种类：所有砖砌体，均在室内地坪下一皮砖处做20厚1:2水泥预拌砂浆防潮层 |  | m3 | 2.51
7 | 010401004001 | 多孔砖墙 |  | 1、砖品种、规格、强度等级：MU10混凝土多孔砖 2、砂浆强度等级、配合比：M7.5混合砂浆 |  | m3 | 7.72
分部小计
0105 混凝土及钢筋混凝土工程
8 | 010501001002 | 垫层 |  | 1、混凝土种类：商品混凝土 2、混凝土强度等级：C15 3、含模板 |  | m3 | 3.41
9 | 010501003001 | 独立基础 |  | 1、混凝土种类：商品混凝土 2、混凝土强度等级：C30 3、含模板 |  | m3 | 7.5
10 | 010501002001 | 带形基础 |  | 1、混凝土种类：商品混凝土 2、混凝土强度等级：C30 3、含模板 |  | m3 | 2.19
本页小计
【新点2013清单造价江苏版 V10.3.6】
分部分项工程和单价措施项目清单与计价表
工程名称：咖啡屋-建筑 |  |  |  |  | 标段： |  |  |  |  | 第2页 共5页
序号 | 项目编码 | 项目名称 |  | 项目特征描述 |  | 计量 单位 | 工程量 | 金额（元）
[8 empty] | 综合单价 | 合价 |  | 其中
暂估价
11 | 010502001001 | 矩形柱 |  | 1、混凝土种类：预拌商品砼 2、混凝土强度等级：C30 3、截面周长：2.5米内 4、柱净高：3.6米内 5、含模板 |  | m3 | 2.8
12 | 010502002001 | 构造柱 |  | 1、混凝土种类:商品混凝土 2、混凝土强度等级:C25 3、含模板 |  | m3 | 2.02
13 | 010503004001 | 圈梁 |  | 1、混凝土种类：泵送商品砼 2、混凝土强度等级：C30 3、部位：地圈梁 4、含模板 |  | m3 | 1.09
14 | 010503005001 | 过梁 |  | 1、混凝土种类:商品混凝土 2、混凝土强度等级:C25 3、含模板 |  | m3 | 0.09
15 | 010505001002 | 有梁板 |  | 1、混凝土种类：商品混凝土 2、混凝土强度等级：C30 3、净高：5m以内 4、板厚：200mm以内 5、含模板 |  | m3 | 9.96
16 | 010505008001 | 雨篷、悬挑板、阳台板 |  | 1、混凝土种类：商品混凝土 2、混凝土强度等级：C30 3、部位：檐口 4、含模板 |  | m3 | 0.72
17 | 010505008002 | 雨篷、悬挑板、阳台板 |  | 1、混凝土种类：商品混凝土 2、混凝土强度等级：C30 3、部位：节点一、窗台板 4、含模板 |  | m3 | 1.35
18 | 010515001015 | 现浇构件钢筋 |  | 1、钢筋种类、规格：HPB300 Φ6 2、层高：超过3.6m，在8m以内 |  | t | 0.01
本页小计
【新点2013清单造价江苏版 V10.3.6】
分部分项工程和单价措施项目清单与计价表
工程名称：咖啡屋-建筑 |  |  |  |  | 标段： |  |  |  |  | 第3页 共5页
序号 | 项目编码 | 项目名称 |  | 项目特征描述 |  | 计量 单位 | 工程量 | 金额（元）
[8 empty] | 综合单价 | 合价 |  | 其中
暂估价
19 | 010515001017 | 现浇构件钢筋 |  | 1、钢筋种类、规格：HRB400 Φ6 2、层高：超过3.6m，在8m以内 |  | t | 0.11
20 | 010515001018 | 现浇构件钢筋 |  | 1、钢筋种类、规格：HRB400 Φ8 2、层高：超过3.6m，在8m以内 |  | t | 0.642
21 | 010515001019 | 现浇构件钢筋 |  | 1、钢筋种类、规格：HRB400 Φ10 2、层高：超过3.6m，在8m以内 |  | t | 0.44
22 | 010515001020 | 现浇构件钢筋 |  | 1、钢筋种类、规格：HRB400 Φ12 2、层高：超过3.6m，在8m以内 |  | t | 0.439
23 | 010515001021 | 现浇构件钢筋 |  | 1、钢筋种类、规格：HRB400 Φ14 2、层高：超过3.6m，在8m以内 |  | t | 0.195
24 | 010515001024 | 现浇构件钢筋 |  | 1、钢筋种类、规格：HRB400 Φ20 2、层高：超过3.6m，在8m以内 |  | t | 0.896
25 | 010515001035 | 现浇构件钢筋 |  | 1、钢筋种类、规格：HRB400 Φ6砌体加固筋 |  | t | 0.062
分部小计
0108 门窗工程
26 | 010802001002 | 金属（塑钢）门 |  | 1、门代号及洞口尺寸：断热铝合金平开门，含五金 2、玻璃品种、厚度：5透明+9空气+5透明 |  | m2 | 4.5
27 | 010807001002 | 金属（塑钢、断桥）窗 |  | 1、窗代号及洞口尺寸：断热铝合金平开窗，含五金 2、玻璃品种、厚度：5透明+9空气+5透明 |  | m2 | 15.35
28 | 010807001004 | 金属（塑钢、断桥）窗 |  | 1、窗代号及洞口尺寸：定制吧台窗 |  | m2 | 7.2
分部小计
0109 屋面及防水工程
本页小计
【新点2013清单造价江苏版 V10.3.6】
分部分项工程和单价措施项目清单与计价表
工程名称：咖啡屋-建筑 |  |  |  |  | 标段： |  |  |  |  | 第4页 共5页
序号 | 项目编码 | 项目名称 |  | 项目特征描述 |  | 计量 单位 | 工程量 | 金额（元）
[8 empty] | 综合单价 | 合价 |  | 其中
暂估价
29 | 020601003001 | 小青瓦屋面 |  | 1、小青瓦(混合砂浆窝底瓦)，黄瓜环瓦屋脊7.84m 2、花边滴水15.68m 3、30-70厚M5.0混合砂浆 4、35厚C20细石混凝土表面加浆抹平(内配钢筋φ4@200双向) 5、30厚挤塑聚苯板(XPS)B1级 6、塑料薄膜隔离层 7、3厚SBS改性沥青防水卷材 8、2厚高聚物改性沥青防水涂膜 9、20厚1:3水泥砂浆找平层 |  | m2 | 49.88
分部小计
0110 保温、隔热、防腐工程
30 | 050303004002 | 油毡瓦屋面 |  | 1、30厚挤塑聚苯板(XPS)B1级 2、部位：瓦屋面 |  | m2 | 49.88
分部小计
0111 楼地面装饰工程
31 | 011101001004 | 水泥砂浆楼地面 |  | 地面 1、20厚1:3干硬性水泥砂浆结合层，表面撒水泥粉 2、刷素水泥浆一道（内掺建筑胶） 3、60厚C20混凝土 4、150厚碎石夯实，灌1:5水泥砂浆 5、素土夯实（压实系数≥0.94） |  | m2 | 31.94
分部小计
0112 墙、柱面装饰与隔断、幕墙工程
32 | 011201001002 | 墙面一般抹灰 |  | 内墙面 1、10厚1:1:6水泥石灰砂浆粉面 2、15厚1:1:6水泥石灰砂浆打底 |  | m2 | 52.21
本页小计
【新点2013清单造价江苏版 V10.3.6】
分部分项工程和单价措施项目清单与计价表
工程名称：咖啡屋-建筑 |  |  |  |  | 标段： |  |  |  |  | 第5页 共5页
序号 | 项目编码 | 项目名称 |  | 项目特征描述 |  | 计量 单位 | 工程量 | 金额（元）
[8 empty] | 综合单价 | 合价 |  | 其中
暂估价
33 | 011201001001 | 墙面一般抹灰 |  | 涂料外墙面 1、10厚（底层部分15厚）聚合物防水抗裂预拌砂浆，压入一道耐碱网格布（底层部分增加一道加强） 2、10厚聚合物水泥防水预拌砂浆 3、专用界面剂 |  | m2 | 5.6
34 | 011204003004 | 块料墙面 |  | 面砖外墙面 1、文化石贴面，柔性嵌缝剂嵌缝 2、10厚聚合物水泥防水预拌砂浆 3、10厚（底层部分15厚）聚合物防水抗裂预拌砂浆，压入一道耐碱网格布（底层部分增加一道加强） 4、10厚聚合物水泥防水预拌砂浆 5、专用界面剂 |  | m2 | 82.07
分部小计
0114 油漆、涂料、裱糊工程
35 | 011406001002 | 抹灰面油漆 |  | 内墙面 1、白色内墙涂料三道 |  | m2 | 52.21
36 | 011407001002 | 墙面喷刷涂料 |  | 涂料外墙面 1、木色涂料 |  | m2 | 5.6
分部小计
分部分项合计
1 | 011701001001 | 综合脚手架 |  | 檐高在12m以内 层高在3.6m内 |  | m2 | 37.74
单价措施合计
本页小计
合 计
【新点2013清单造价江苏版 V10.3.6】

## 3.2 表-11 总价措施项目清单与计价表
总价措施项目清单与计价表
工程名称：咖啡屋-建筑 | [5 empty] | 标段： |  |  |  |  | 第1页 共3页
序号 | 项目编码 | 项目名称 |  | 计算基础 | 费率（%） |  | 金额（元） |  | 调整 费率（%） | 调整后 金额（元） |  | 备注
1 | 021007001001 | 安全文明施工费
1.1 |  | 基本费 |  | 分部分项合计+单价措施项目合计-除税工程设备费 | 1.000
1.2 |  | 增加费 |  | 分部分项合计+单价措施项目合计-除税工程设备费
1.3 |  | 扬尘污染防治增加费 |  | 分部分项合计+单价措施项目合计-除税工程设备费 | 0.210
2 | 021007002001 | 夜间施工 |  | 分部分项合计+单价措施项目合计-除税工程设备费
3 | 021007003001 | 非夜间施工照明 |  | 分部分项合计+单价措施项目合计-除税工程设备费 | [7 empty] | 在计取非夜间施工照明费时，建筑工程、仿古工程、修缮土建部分仅地下室（地宫）部分可计取；单独装饰、安装工程、园林绿化工程、修缮安装部分仅特殊施工部位内施工项目可计取
4 | 021007004001 | 二次搬运 |  | 分部分项合计+单价措施项目合计-除税工程设备费
5 | 021007005001 | 冬雨季施工 |  | 分部分项合计+单价措施项目合计-除税工程设备费
【新点2013清单造价江苏版 V10.3.6】
编制人（造价人员）： | [7 empty] | 复核人（造价工程师）：
总价措施项目清单与计价表
工程名称：咖啡屋-建筑 | [5 empty] | 标段： |  |  |  |  | 第2页 共3页
序号 | 项目编码 | 项目名称 |  | 计算基础 | 费率（%） |  | 金额（元） |  | 调整 费率（%） | 调整后 金额（元） |  | 备注
6 | 021007006001 | 地上、地下设施、建筑物的临时保护设施 |  | 分部分项合计+单价措施项目合计-除税工程设备费
7 | 021007007001 | 已完工程及设备保护 |  | 分部分项合计+单价措施项目合计-除税工程设备费
8 | 021007008001 | 临时设施 |  | 分部分项合计+单价措施项目合计-除税工程设备费
9 | 021007009001 | 赶工措施 |  | 分部分项合计+单价措施项目合计-除税工程设备费
10 | 021007010001 | 工程按质论价 |  | 分部分项合计+单价措施项目合计-除税工程设备费
11 | 021007011001 | 建筑工人实名制费用 |  | 分部分项合计+单价措施项目合计-除税工程设备费 | [7 empty] | 建筑工人实名制设备由建筑工人工资专用账户开户银行提供的，建筑工人实名制费用按表中费率乘以0.5系数计取
12 | 021007091001 | 特殊条件下施工增加 |  | 分部分项合计+单价措施项目合计-除税工程设备费
13 | 021007092001 | 住宅分户验收 |  | 分部分项合计+单价措施项目合计-除税工程设备费 | [7 empty] | 在计取住宅分户验收时，大型土石方工程、桩基工程和地下室部分不计入计费基础
【新点2013清单造价江苏版 V10.3.6】
编制人（造价人员）： | [7 empty] | 复核人（造价工程师）：
总价措施项目清单与计价表
工程名称：咖啡屋-建筑 | [5 empty] | 标段： |  |  |  |  | 第3页 共3页
序号 | 项目编码 | 项目名称 |  | 计算基础 | 费率（%） |  | 金额（元） |  | 调整 费率（%） | 调整后 金额（元） |  | 备注
14 | 021007012001 | 智慧工地费用 |  | 分部分项合计+单价措施项目合计-除税工程设备费 | [7 empty] | 现场安全隐患排查、人员信息动态管理、扬尘管控视频监控、高处作业防护预警、危大工程监测预警和集成平台等设备、软件和管理费用。
【新点2013清单造价江苏版 V10.3.6】
编制人（造价人员）： | [7 empty] | 复核人（造价工程师）：

## 3.3 表-12 其他项目清单与计价汇总表
其他项目清单与计价汇总表
工程名称：咖啡屋-建筑 |  |  |  | 标段： |  |  | 第1页 共1页
序号 | 项目名称 |  | 金额(元) |  | 结算金额(元) | 备注
1 | 暂列金额
2 | 暂估价
2.1 | 材料暂估价
2.2 | 专业工程暂估价
3 | 计日工
4 | 总承包服务费
合 计
【新点2013清单造价江苏版 V10.3.6】

## 3.4 表-13 规费、税金项目计价表
规费、税金项目计价表
工程名称：咖啡屋-建筑 |  |  |  | 标段： |  |  |  | 第1页 共1页
序号 | 项目名称 |  | 计算基础 |  | 计算基数(元) |  | 计算费率(％) |  | 金额(元)
1 | 规费 |  | 环境保护税+社会保险费+住房公积金 |  |  |  | 100.000
1.1 | 社会保险费 |  | 分部分项工程费+措施项目费+其他项目费-除税工程设备费 |  |  |  | 3.300
1.2 | 住房公积金 |  | 分部分项工程费+措施项目费+其他项目费-除税工程设备费 |  |  |  | 0.550
1.3 | 环境保护税 |  | 分部分项工程费+措施项目费+其他项目费-除税工程设备费
2 | 税金 |  | 分部分项工程费+措施项目费+其他项目费+规费-除税甲供材料和甲供设备费/1.01 |  |  |  | 9.000
合 计
【新点2013清单造价江苏版 V10.3.6】
编制人（造价人员）： | [5 empty] | 复核人（造价工程师）：

## 4.1 表-08 分部分项工程和单价措施项目清单与计价表
分部分项工程和单价措施项目清单与计价表
工程名称：咖啡屋景观 |  |  |  |  | 标段： |  |  |  |  | 第1页 共3页
序号 | 项目编码 | 项目名称 |  | 项目特征描述 |  | 计量 单位 | 工程量 | 金额（元）
[8 empty] | 综合单价 | 合价 |  | 其中
暂估价
入口标识景墙，
1 | 010101003001 | 挖沟槽土方 |  | 1、土壤类别：综合考虑 2、挖土深度：2M内 |  | m3 | 6.3
2 | 010103001001 | 回填方 |  | 1、填方材料品种：符合要求的原状土 |  | m3 | 4.35
3 | 010404001001 | 垫层 |  | 1、垫层材料种类、配合比、厚度：C15商品混凝土 2、含模板 |  | m3 | 0.6
4 | 010501002001 | 带形基础 |  | 1、混凝土种类：C30商品混凝土 2、含模板 |  | m3 | 1.35
5 | 010515001001 | 现浇构件钢筋 |  | 1、钢筋种类、规格：12以内三级钢 |  | t | 0.028
6 | 010403003001 | 石笼 |  | 石笼 铁丝直径3~4，网孔60*80mm 与底部预埋件焊满，内装野山石 |  | m2 | 20.58
7 | 011507001001 | 招牌 |  | 1、面层材料种类：3厚不锈钢板，金属造型艺术字5个（字体甲定） 2、角钢及固定件投标人综合考虑，详见设计图 |  | m2 | 1.8
分部小计
挡土墙
8 | 010101003002 | 挖沟槽土方 |  | 1、土壤类别：综合考虑 2、挖土深度：2M内 |  | m3 | 32.36
9 | 010103001002 | 回填方 |  | 1、填方材料品种：符合要求的原状土 |  | m3 | 23.23
10 | 010103002002 | 余方弃置 |  | 1、运距：投标人自行考虑 |  | m3 | 9.13
11 | 010404001013 | 垫层 |  | 1、垫层材料种类、配合比、厚度：C15商品混凝土2、含模板 |  | m3 | 1.61
12 | 010501002005 | 带形基础 |  | 1、混凝土种类：C30商品混凝土 2、含模板 |  | m3 | 3.62
13 | 010502002002 | 构造柱 |  | 1、混凝土种类：C30商品混凝土 2、含模板 |  | m3 | 1.49
14 | 010503004003 | 地圈梁 |  | 1、混凝土种类：C30商品混凝土 2、含模板 |  | m3 | 1.16
本页小计
【新点2013清单造价江苏版 V10.3.6】
分部分项工程和单价措施项目清单与计价表
工程名称：咖啡屋景观 |  |  |  |  | 标段： |  |  |  |  | 第2页 共3页
序号 | 项目编码 | 项目名称 |  | 项目特征描述 |  | 计量 单位 | 工程量 | 金额（元）
[8 empty] | 综合单价 | 合价 |  | 其中
暂估价
15 | 010503004004 | 圈梁 |  | 1、混凝土种类：C30商品混凝土 2、含模板 |  | m3 | 1.16
16 | 010401001002 | 砖基础 |  | 1、砖品种、规格、强度等级：MU10砖砌筑 2、基础类型：条形 3、砂浆强度等级：M7.5水泥砂浆 |  | m3 | 2.75
17 | 010401003002 | 实心砖墙 |  | 1、砖品种、规格、强度等级：MU10砖砌筑 2、墙体类型：直行墙 3、砂浆强度等级、配合比：M7.5水泥砂浆 |  | m3 | 7.72
18 | 011201001002 | 墙面一般抹灰 |  | 1、墙体类型：水泥砂浆 2、20厚防水砂浆 1:2 |  | m2 | 64.32
19 | 011406001001 | 抹灰面油漆 |  | 外墙真石漆 1、批腻子二遍 2、刷外墙真石漆二遍 |  | m2 | 64.32
分部小计
台阶1
20 | 010404001007 | 垫层 |  | 1、垫层材料种类、配合比、厚度：100厚碎石垫层 |  | m3 | 0.26
21 | 010507004001 | 台阶 |  | 1、踏步高、宽：150、300. 2、混凝土强度等级：C20 |  | m2 | 2.16
22 | 011107001001 | 石材台阶面 |  | 1、粘结材料种类：30厚1：3干硬性水泥砂浆结合层 2、面层材料品种、规格、颜色：600x300x20 浅灰色石英砖，荔枝面,踏面,齐缝铺,密缝 |  | m2 | 3.42
分部小计
铺装
本页小计
【新点2013清单造价江苏版 V10.3.6】
分部分项工程和单价措施项目清单与计价表
工程名称：咖啡屋景观 |  |  |  |  | 标段： |  |  |  |  | 第3页 共3页
序号 | 项目编码 | 项目名称 |  | 项目特征描述 |  | 计量 单位 | 工程量 | 金额（元）
[8 empty] | 综合单价 | 合价 |  | 其中
暂估价
23 | 011102001007 | 石材楼地面 |  | 1、素土夯实，夯实度≥93% 2、100厚碎石垫层、100厚C20混凝土垫层 3、结合层厚度、砂浆配合比：30厚1：3干硬性水泥砂浆 4、面层材料品种、规格、颜色：300*150*20深灰色石英砖 |  | m2 | 0.54
24 | 011102001008 | 石材楼地面 |  | 1、素土夯实，夯实度≥93% 2、100厚碎石垫层、100厚C20混凝土垫层 3、结合层厚度、砂浆配合比：30厚1：3干硬性水泥砂浆 4、面层材料品种、规格、颜色：300*300*20浅灰色石英砖 |  | m2 | 0.54
25 | 011102001011 | 灰色精选砾石 |  | 1、素土夯实，夯实度≥93% 2、100厚碎石垫层、100厚C20混凝土垫层 3、面层材料品种、规格、颜色：直径5~10灰色精选砾石 |  | m2 | 57.46
26 | 011105006001 | 不锈钢草石分隔带 |  | L 50x30x2 不锈钢草石分隔带 |  | m | 6.64
27 | 040204004001 | 安砌侧（平、缘）石 |  | 1、材料品种、规格：30#预制砼侧石 |  | m | 41.1
分部小计
园林景观
28 | 050305007001 | 特色坐凳 |  | 特色坐凳 具体详见图纸 |  | m | 11.43
分部小计
分部分项合计
本页小计
合 计
【新点2013清单造价江苏版 V10.3.6】

## 4.2 表-11 总价措施项目清单与计价表
总价措施项目清单与计价表
工程名称：咖啡屋景观 | [5 empty] | 标段： |  |  |  |  | 第1页 共2页
序号 | 项目编码 | 项目名称 |  | 计算基础 | 费率（%） |  | 金额（元） |  | 调整 费率（%） | 调整后 金额（元） |  | 备注
1 | 041109001001 | 安全文明施工费
1.1 |  | 基本费 |  | 分部分项合计+单价措施项目合计-除税工程设备费 | 1.000
1.2 |  | 增加费 |  | 分部分项合计+单价措施项目合计-除税工程设备费
1.3 |  | 扬尘污染防治增加费 |  | 分部分项合计+单价措施项目合计-除税工程设备费 | 0.210
2 | 041109002001 | 夜间施工 |  | 分部分项合计+单价措施项目合计-除税工程设备费
3 | 041109003001 | 二次搬运 |  | 分部分项合计+单价措施项目合计-除税工程设备费
4 | 041109004001 | 冬雨季施工 |  | 分部分项合计+单价措施项目合计-除税工程设备费
5 | 041109005001 | 行车、行人干扰 |  | 分部分项合计+单价措施项目合计-除税工程设备费
6 | 041109006001 | 地上、地下设施、建筑物的临时保护设施 |  | 分部分项合计+单价措施项目合计-除税工程设备费
7 | 041109007001 | 已完工程及设备保护 |  | 分部分项合计+单价措施项目合计-除税工程设备费
8 | 041109008001 | 临时设施 |  | 分部分项合计+单价措施项目合计-除税工程设备费
【新点2013清单造价江苏版 V10.3.6】
编制人（造价人员）： | [7 empty] | 复核人（造价工程师）：
总价措施项目清单与计价表
工程名称：咖啡屋景观 | [5 empty] | 标段： |  |  |  |  | 第2页 共2页
序号 | 项目编码 | 项目名称 |  | 计算基础 | 费率（%） |  | 金额（元） |  | 调整 费率（%） | 调整后 金额（元） |  | 备注
9 | 041109009001 | 赶工措施 |  | 分部分项合计+单价措施项目合计-除税工程设备费
10 | 041109010001 | 工程按质论价 |  | 分部分项合计+单价措施项目合计-除税工程设备费
11 | 041109011001 | 建筑工人实名制费用 |  | 分部分项合计+单价措施项目合计-除税工程设备费 | [7 empty] | 建筑工人实名制设备由建筑工人工资专用账户开户银行提供的，建筑工人实名制费用按表中费率乘以0.5系数计取
12 | 041109091001 | 特殊条件下施工增加费 |  | 分部分项合计+单价措施项目合计-除税工程设备费
13 | 041109015001 | 智慧工地费用 |  | 分部分项合计+单价措施项目合计-除税工程设备费 | [7 empty] | 现场安全隐患排查、人员信息动态管理、扬尘管控视频监控、高处作业防护预警、危大工程监测预警和集成平台等设备、软件和管理费用。
【新点2013清单造价江苏版 V10.3.6】
编制人（造价人员）： | [7 empty] | 复核人（造价工程师）：

## 4.3 表-12 其他项目清单与计价汇总表
其他项目清单与计价汇总表
工程名称：咖啡屋景观 |  |  |  | 标段： |  |  | 第1页 共1页
序号 | 项目名称 |  | 金额(元) |  | 结算金额(元) | 备注
1 | 暂列金额
2 | 暂估价
2.1 | 材料暂估价
2.2 | 专业工程暂估价
3 | 计日工
4 | 总承包服务费
合 计
【新点2013清单造价江苏版 V10.3.6】

## 4.4 表-13 规费、税金项目计价表
规费、税金项目计价表
工程名称：咖啡屋景观 |  |  |  | 标段： |  |  |  | 第1页 共1页
序号 | 项目名称 |  | 计算基础 |  | 计算基数(元) |  | 计算费率(％) |  | 金额(元)
1 | 规费 |  | 环境保护税+社会保险费+住房公积金 |  |  |  | 100.000
1.1 | 社会保险费 |  | 分部分项工程费+措施项目费+其他项目费-除税工程设备费 |  |  |  | 2.000
1.2 | 住房公积金 |  | 分部分项工程费+措施项目费+其他项目费-除税工程设备费 |  |  |  | 0.340
1.3 | 环境保护税 |  | 分部分项工程费+措施项目费+其他项目费-除税工程设备费
2 | 税金 |  | 分部分项工程费+措施项目费+其他项目费+规费-除税甲供材料和甲供设备费/1.01 |  |  |  | 9.000
合 计
【新点2013清单造价江苏版 V10.3.6】
编制人（造价人员）： | [5 empty] | 复核人（造价工程师）：

## 5.1 表-08 分部分项工程和单价措施项目清单与计价表
分部分项工程和单价措施项目清单与计价表
工程名称：有间咖啡馆-绿化项目 |  |  |  |  | 标段： |  |  |  |  | 第1页 共3页
序号 | 项目编码 | 项目名称 |  | 项目特征描述 |  | 计量 单位 | 工程量 | 金额（元）
[8 empty] | 综合单价 | 合价 |  | 其中
暂估价
1 | 050102001004 | 栽植乔木 |  | 1、种类：朴树（节点用，树形优美） 2、胸径或干径：10cm 3、株高、冠径：500-550cm， 4、冠径：320-350cm 5、养护期：三级养护，养护期一年 6、全冠,分枝点2.0-2.2米,保留三级以上分枝 |  | 株 | 1
2 | 050102002017 | 栽植灌木 |  | 1、种类：鸡爪槭（节点用，树形优美） 2、胸径或干径：地径8cm， 3、株高、冠径：250-280cm， 4、冠径：250-280cm 5、养护期：三级养护，养护期一年 6、全冠,姿态优美,分枝点0.6米左右 |  | 株 | 1
3 | 050102002018 | 栽植灌木 |  | 1、种类：亮晶女贞锥（节点花镜用，10加仑盆苗） 2、株高、冠径：高120cm， 3、冠径：60cm 4、养护期：三级养护，养护期一年 5、10加仑盆苗 |  | 株 | 1
4 | 050102008001 | 栽植花卉 |  | 1、种类：小兔子狼尾草（花镜用，盆苗） 2、冠丛高：40以上 3、冠幅：25以上 4、36丛/平方米,20芽/丛以上,18X16营养钵苗 5、养护期：三级养护，养护期一年 |  | m2 | 4.6
本页小计
【新点2013清单造价江苏版 V10.3.6】
分部分项工程和单价措施项目清单与计价表
工程名称：有间咖啡馆-绿化项目 |  |  |  |  | 标段： |  |  |  |  | 第2页 共3页
序号 | 项目编码 | 项目名称 |  | 项目特征描述 |  | 计量 单位 | 工程量 | 金额（元）
[8 empty] | 综合单价 | 合价 |  | 其中
暂估价
5 | 050102008002 | 栽植花卉 |  | 1、种类：金叶石菖蒲（花镜用，盆苗） 2、冠丛高：30以上 3、冠幅：25以上 4、49丛/平方米,20芽/丛以上,18X16营养钵苗 5、养护期：三级养护，养护期一年 |  | m2 | 3.4
6 | 050102008003 | 栽植花卉 |  | 1、种类：火焰南天竹（花镜用，盆苗） 2、冠丛高：25-30cm 3、冠幅：25-30cm 4、36盆/平方米,P200红盆苗 5、养护期：三级养护，养护期两年 |  | m2 | 2.9
7 | 050102008004 | 栽植花卉 |  | 1、种类：常夏石竹（花镜用，盆苗） 2、冠丛高：15-20cm 3、养护期：三级养护，养护期一年 4、冠幅：15-20cm 5、64盆/平方米,P150红盆苗 |  | m2 | 1.7
8 | 050102008005 | 栽植花卉 |  | 1、种类：矾根（花镜用，盆苗） 2、冠丛高：15-20cm 3、养护期：三级养护，养护期一年 4、冠幅：15-20cm 5、64盆/平方米,P150红盆苗 |  | m2 | 0.4
9 | 050102008006 | 栽植花卉 |  | 1、种类：八仙花（花镜用，盆苗） 2、冠丛高：40-50cm 3、养护期：三级养护，养护期一年 4、冠幅：30-40cm 5、16盆/平方米,P300红盆苗 |  | m2 | 0.3
本页小计
【新点2013清单造价江苏版 V10.3.6】
分部分项工程和单价措施项目清单与计价表
工程名称：有间咖啡馆-绿化项目 |  |  |  |  | 标段： |  |  |  |  | 第3页 共3页
序号 | 项目编码 | 项目名称 |  | 项目特征描述 |  | 计量 单位 | 工程量 | 金额（元）
[8 empty] | 综合单价 | 合价 |  | 其中
暂估价
10 | 050102008007 | 栽植花卉 |  | 1、种类：大吴风草（花镜用，盆苗） 2、冠丛高：30-35cm 3、养护期：三级养护，养护期一年 4、冠幅：25-30cm 5、16盆/平方米,P300红盆苗 |  | m2 | 0.1
11 | 050102008008 | 栽植花卉 |  | 1、种类：紫叶狼尾草（花镜用，盆苗） 2、冠丛高：60-70cm 3、养护期：三级养护，养护期一年 4、冠幅：25-30cm 5、4盆/平方米,P300红盆苗 |  | m2 | 0.4
12 | 050102007001 | 栽植色带 |  | 1、种类：欧洲月季（花镜用，盆苗） 2、冠丛高：40-50cm 3、养护期：三级养护，养护期一年 4、冠幅：25-30cm 5、4盆/平方米,P300红盆苗 |  | m2 | 1.1
13 | 050102012002 | 铺种草皮 |  | 1、草皮种类：草坪 2、铺种方式：矮生百慕大与多年生黑麦草混播草皮满铺 3、养护期：三级养护，养护期一年 |  | m2 | 24.4
分部分项合计
1 | 05B001 | 补充清单 |  | 树棍扁担桩 |  | 株 | 3
2 | 05B002 | 补充清单 |  | 草绳绕树干胸径在10cm以内 |  | m | 2.4
单价措施合计
本页小计
合 计
【新点2013清单造价江苏版 V10.3.6】

## 5.2 表-11 总价措施项目清单与计价表
总价措施项目清单与计价表
工程名称：有间咖啡馆-绿化项目 | [5 empty] | 标段： |  |  |  |  | 第1页 共3页
序号 | 项目编码 | 项目名称 |  | 计算基础 | 费率（%） |  | 金额（元） |  | 调整 费率（%） | 调整后 金额（元） |  | 备注
1 | 050405001001 | 安全文明施工费
1.1 |  | 基本费 |  | 分部分项合计+单价措施项目合计-除税工程设备费 | 1.000
1.2 |  | 增加费 |  | 分部分项合计+单价措施项目合计-除税工程设备费
1.3 |  | 扬尘污染防治增加费 |  | 分部分项合计+单价措施项目合计-除税工程设备费 | 0.210
2 | 050405002001 | 夜间施工 |  | 分部分项合计+单价措施项目合计-除税工程设备费
3 | 050405003001 | 非夜间施工照明 |  | 分部分项合计+单价措施项目合计-除税工程设备费 | [7 empty] | 在计取非夜间施工照明费时，建筑工程、仿古工程、修缮土建部分仅地下室（地宫）部分可计取；单独装饰、安装工程、园林绿化工程、修缮安装部分仅特殊施工部位内施工项目可计取
4 | 050405004001 | 二次搬运 |  | 分部分项合计+单价措施项目合计-除税工程设备费
5 | 050405005001 | 冬雨季施工 |  | 分部分项合计+单价措施项目合计-除税工程设备费
【新点2013清单造价江苏版 V10.3.6】
编制人（造价人员）： | [7 empty] | 复核人（造价工程师）：
总价措施项目清单与计价表
工程名称：有间咖啡馆-绿化项目 | [5 empty] | 标段： |  |  |  |  | 第2页 共3页
序号 | 项目编码 | 项目名称 |  | 计算基础 | 费率（%） |  | 金额（元） |  | 调整 费率（%） | 调整后 金额（元） |  | 备注
6 | 050405006001 | 反季节栽植影响措施 |  | 分部分项合计+单价措施项目合计-除税工程设备费
7 | 050405007001 | 地上、地下设施的临时保护设施 |  | 分部分项合计+单价措施项目合计-除税工程设备费
8 | 050405008001 | 已完工程及设备保护 |  | 分部分项合计+单价措施项目合计-除税工程设备费
9 | 050405009001 | 临时设施 |  | 分部分项合计+单价措施项目合计-除税工程设备费
10 | 050405010001 | 赶工措施 |  | 分部分项合计+单价措施项目合计-除税工程设备费
11 | 050405011001 | 工程按质论价 |  | 分部分项合计+单价措施项目合计-除税工程设备费
12 | 050405012001 | 建筑工人实名制费用 |  | 分部分项合计+单价措施项目合计-除税工程设备费 | [7 empty] | 建筑工人实名制设备由建筑工人工资专用账户开户银行提供的，建筑工人实名制费用按表中费率乘以0.5系数计取
13 | 050405091001 | 特殊条件下施工增加费 |  | 分部分项合计+单价措施项目合计-除税工程设备费
【新点2013清单造价江苏版 V10.3.6】
编制人（造价人员）： | [7 empty] | 复核人（造价工程师）：
总价措施项目清单与计价表
工程名称：有间咖啡馆-绿化项目 | [5 empty] | 标段： |  |  |  |  | 第3页 共3页
序号 | 项目编码 | 项目名称 |  | 计算基础 | 费率（%） |  | 金额（元） |  | 调整 费率（%） | 调整后 金额（元） |  | 备注
14 | 050405015001 | 智慧工地费用 |  | 分部分项合计+单价措施项目合计-除税工程设备费 | [7 empty] | 现场安全隐患排查、人员信息动态管理、扬尘管控视频监控、高处作业防护预警、危大工程监测预警和集成平台等设备、软件和管理费用。
【新点2013清单造价江苏版 V10.3.6】
编制人（造价人员）： | [7 empty] | 复核人（造价工程师）：

## 5.3 表-12 其他项目清单与计价汇总表
其他项目清单与计价汇总表
工程名称：有间咖啡馆-绿化项目 |  |  |  | 标段： |  |  | 第1页 共1页
序号 | 项目名称 |  | 金额(元) |  | 结算金额(元) | 备注
1 | 暂列金额
2 | 暂估价
2.1 | 材料暂估价
2.2 | 专业工程暂估价
3 | 计日工
4 | 总承包服务费
合 计
【新点2013清单造价江苏版 V10.3.6】

## 5.4 表-13 规费、税金项目计价表
规费、税金项目计价表
工程名称：有间咖啡馆-绿化项目 |  |  |  | 标段： |  |  |  | 第1页 共1页
序号 | 项目名称 |  | 计算基础 |  | 计算基数(元) |  | 计算费率(％) |  | 金额(元)
1 | 规费 |  | 环境保护税+社会保险费+住房公积金 |  |  |  | 100.000
1.1 | 社会保险费 |  | 分部分项工程费+措施项目费+其他项目费-除税工程设备费 |  |  |  | 3.300
1.2 | 住房公积金 |  | 分部分项工程费+措施项目费+其他项目费-除税工程设备费 |  |  |  | 0.550
1.3 | 环境保护税 |  | 分部分项工程费+措施项目费+其他项目费-除税工程设备费
2 | 税金 |  | 分部分项工程费+措施项目费+其他项目费+规费-除税甲供材料和甲供设备费/1.01 |  |  |  | 9.000
合 计
【新点2013清单造价江苏版 V10.3.6】
编制人（造价人员）： | [5 empty] | 复核人（造价工程师）：

## 6.1 表-08 分部分项工程和单价措施项目清单与计价表
分部分项工程和单价措施项目清单与计价表
工程名称：景施2-2 吕梁街道两侧绿化图 |  |  |  |  | 标段： |  |  |  |  | 第1页 共1页
序号 | 项目编码 | 项目名称 |  | 项目特征描述 |  | 计量 单位 | 工程量 | 金额（元）
[8 empty] | 综合单价 | 合价 |  | 其中
暂估价
1 | 050102001004 | 栽植乔木 |  | 1、种类：乌桕 2、胸径或干径：10cm 3、株高、冠径：350-400cm， 4、冠径：250-300cm 5、养护期：三级养护，养护期一年 6、全冠,分枝点2.0-2.2米,保留三级以上分枝 |  | 株 | 146
2 | 050307017001 | 垃圾箱 |  | 1、垃圾箱材质：不锈钢分类垃圾桶 |  | 个 | 12
分部分项合计
1 | 05B001 | 补充清单 |  | 树棍扁担桩 |  | 株 | 146
2 | 05B002 | 补充清单 |  | 草绳绕树干胸径在10cm以内 |  | m | 175.2
单价措施合计
本页小计
合 计
【新点2013清单造价江苏版 V10.3.6】

## 6.2 表-11 总价措施项目清单与计价表
总价措施项目清单与计价表
工程名称：景施2-2 吕梁街道两侧绿化图 | [5 empty] | 标段： |  |  |  |  | 第1页 共3页
序号 | 项目编码 | 项目名称 |  | 计算基础 | 费率（%） |  | 金额（元） |  | 调整 费率（%） | 调整后 金额（元） |  | 备注
1 | 050405001001 | 安全文明施工费
1.1 |  | 基本费 |  | 分部分项合计+单价措施项目合计-除税工程设备费 | 1.000
1.2 |  | 增加费 |  | 分部分项合计+单价措施项目合计-除税工程设备费
1.3 |  | 扬尘污染防治增加费 |  | 分部分项合计+单价措施项目合计-除税工程设备费 | 0.210
2 | 050405002001 | 夜间施工 |  | 分部分项合计+单价措施项目合计-除税工程设备费
3 | 050405003001 | 非夜间施工照明 |  | 分部分项合计+单价措施项目合计-除税工程设备费 | [7 empty] | 在计取非夜间施工照明费时，建筑工程、仿古工程、修缮土建部分仅地下室（地宫）部分可计取；单独装饰、安装工程、园林绿化工程、修缮安装部分仅特殊施工部位内施工项目可计取
4 | 050405004001 | 二次搬运 |  | 分部分项合计+单价措施项目合计-除税工程设备费
5 | 050405005001 | 冬雨季施工 |  | 分部分项合计+单价措施项目合计-除税工程设备费
【新点2013清单造价江苏版 V10.3.6】
编制人（造价人员）： | [7 empty] | 复核人（造价工程师）：
总价措施项目清单与计价表
工程名称：景施2-2 吕梁街道两侧绿化图 | [5 empty] | 标段： |  |  |  |  | 第2页 共3页
序号 | 项目编码 | 项目名称 |  | 计算基础 | 费率（%） |  | 金额（元） |  | 调整 费率（%） | 调整后 金额（元） |  | 备注
6 | 050405006001 | 反季节栽植影响措施 |  | 分部分项合计+单价措施项目合计-除税工程设备费
7 | 050405007001 | 地上、地下设施的临时保护设施 |  | 分部分项合计+单价措施项目合计-除税工程设备费
8 | 050405008001 | 已完工程及设备保护 |  | 分部分项合计+单价措施项目合计-除税工程设备费
9 | 050405009001 | 临时设施 |  | 分部分项合计+单价措施项目合计-除税工程设备费
10 | 050405010001 | 赶工措施 |  | 分部分项合计+单价措施项目合计-除税工程设备费
11 | 050405011001 | 工程按质论价 |  | 分部分项合计+单价措施项目合计-除税工程设备费
12 | 050405012001 | 建筑工人实名制费用 |  | 分部分项合计+单价措施项目合计-除税工程设备费 | [7 empty] | 建筑工人实名制设备由建筑工人工资专用账户开户银行提供的，建筑工人实名制费用按表中费率乘以0.5系数计取
13 | 050405091001 | 特殊条件下施工增加费 |  | 分部分项合计+单价措施项目合计-除税工程设备费
【新点2013清单造价江苏版 V10.3.6】
编制人（造价人员）： | [7 empty] | 复核人（造价工程师）：
总价措施项目清单与计价表
工程名称：景施2-2 吕梁街道两侧绿化图 | [5 empty] | 标段： |  |  |  |  | 第3页 共3页
序号 | 项目编码 | 项目名称 |  | 计算基础 | 费率（%） |  | 金额（元） |  | 调整 费率（%） | 调整后 金额（元） |  | 备注
14 | 050405015001 | 智慧工地费用 |  | 分部分项合计+单价措施项目合计-除税工程设备费 | [7 empty] | 现场安全隐患排查、人员信息动态管理、扬尘管控视频监控、高处作业防护预警、危大工程监测预警和集成平台等设备、软件和管理费用。
【新点2013清单造价江苏版 V10.3.6】
编制人（造价人员）： | [7 empty] | 复核人（造价工程师）：

## 6.3 表-12 其他项目清单与计价汇总表
其他项目清单与计价汇总表
工程名称：景施2-2 吕梁街道两侧绿化图 |  |  |  | 标段： |  |  | 第1页 共1页
序号 | 项目名称 |  | 金额(元) |  | 结算金额(元) | 备注
1 | 暂列金额
2 | 暂估价
2.1 | 材料暂估价
2.2 | 专业工程暂估价
3 | 计日工
4 | 总承包服务费
合 计
【新点2013清单造价江苏版 V10.3.6】

## 6.4 表-13 规费、税金项目计价表
规费、税金项目计价表
工程名称：景施2-2 吕梁街道两侧绿化图 |  |  |  | 标段： |  |  |  | 第1页 共1页
序号 | 项目名称 |  | 计算基础 |  | 计算基数(元) |  | 计算费率(％) |  | 金额(元)
1 | 规费 |  | 环境保护税+社会保险费+住房公积金 |  |  |  | 100.000
1.1 | 社会保险费 |  | 分部分项工程费+措施项目费+其他项目费-除税工程设备费 |  |  |  | 3.300
1.2 | 住房公积金 |  | 分部分项工程费+措施项目费+其他项目费-除税工程设备费 |  |  |  | 0.550
1.3 | 环境保护税 |  | 分部分项工程费+措施项目费+其他项目费-除税工程设备费
2 | 税金 |  | 分部分项工程费+措施项目费+其他项目费+规费-除税甲供材料和甲供设备费/1.01 |  |  |  | 9.000
合 计
【新点2013清单造价江苏版 V10.3.6】
编制人（造价人员）： | [5 empty] | 复核人（造价工程师）：

## 7.1 表-08 分部分项工程和单价措施项目清单与计价表
分部分项工程和单价措施项目清单与计价表
工程名称：咖啡屋-给排水（景施5-2.7~8） |  |  |  |  | 标段： |  |  |  |  | 第1页 共2页
序号 | 项目编码 | 项目名称 |  | 项目特征描述 |  | 计量 单位 | 工程量 | 金额（元）
[8 empty] | 综合单价 | 合价 |  | 其中
暂估价
1 | 031001006112 | 塑料管 |  | 1、安装部位：埋地 2、介质：给水 3、材质、规格：PPR DN32 4、连接形式：热熔 5、压力试验及吹、洗设计要求：按照规范要求 6、管件投标人综合考虑 |  | m | 7
2 | 031003013003 | 水表 |  | 1、安装部位（室外井内）：水表 2、型号、规格：法兰水表DN32 3、连接形式：法兰 4、水表配套阀门详见设计图 |  | 组(个) | 1
3 | 031003001094 | 螺纹阀门 |  | 1、类型：截止阀 2、规格、压力等级：DN32 3、连接形式：螺纹连接 |  | 个 | 1
4 | 031002003058 | 套管 |  | 1、名称、类型：穿墙及楼板套管 2、规格：DN32（主管道规格） 3、套管规格：详细参数及要求见施工图设计 |  | 个 | 1
5 | 030901013001 | 灭火器 |  | 1、形式：手提式 2、规格、型号：MF/ABC2 |  | 具(组) | 2
6 | 010101007008 | 管沟土方 |  | 1、土壤类别：综合 2、挖沟深度：1.5m以内 3、回填要求：夯填 4、详细参数及要求见施工图设计 |  | m3 | 2.31
7 | 010401011001 | 水表井 |  | 详见图集05S502-136,参考DN50档 水表井,2150*1100*1800(长*宽*深) |  | 座 | 1
8 | 031001006032 | 塑料管 |  | 1、材质：PVC-U排水管 2、规格： DN110 3、介质：排水 4、连接方式：橡胶圈柔性承插连接 5、安装部位：埋地 6、含管件 7、详细参数及要求见施工图设计 |  | m | 6
本页小计
【新点2013清单造价江苏版 V10.3.6】
分部分项工程和单价措施项目清单与计价表
工程名称：咖啡屋-给排水（景施5-2.7~8） |  |  |  |  | 标段： |  |  |  |  | 第2页 共2页
序号 | 项目编码 | 项目名称 |  | 项目特征描述 |  | 计量 单位 | 工程量 | 金额（元）
[8 empty] | 综合单价 | 合价 |  | 其中
暂估价
9 | 031001006113 | 塑料管 |  | 1、材质：PVC-U排水管 2、规格：DN75 3、介质：排水 4、连接方式：粘接 5、安装部位：埋地 6、含管件 7、详细参数及要求见施工图设计 |  | m | 2.5
10 | 031002003059 | 套管 |  | 1、名称：一般穿墙套管 2、规格：穿行主管DN110 3、详细参数及要求见施工图设计 |  | 个 | 4
12 | 010101007006 | 管沟土方 |  | 1、土壤类别：综合 2、挖沟深度：1.5m以内 3、回填要求：夯填 4、详细参数及要求见施工图设计 |  | m3 | 2.52
分部分项合计
本页小计
合 计
【新点2013清单造价江苏版 V10.3.6】

## 7.2 表-11 总价措施项目清单与计价表
总价措施项目清单与计价表
工程名称：咖啡屋-给排水（景施5-2.7~8） | [5 empty] | 标段： |  |  |  |  | 第1页 共2页
序号 | 项目编码 | 项目名称 |  | 计算基础 | 费率（%） |  | 金额（元） |  | 调整 费率（%） | 调整后 金额（元） |  | 备注
1 | 031302001001 | 安全文明施工费
1.1 |  | 基本费 |  | 分部分项合计+单价措施项目合计-除税工程设备费 | 1.500
1.2 |  | 增加费 |  | 分部分项合计+单价措施项目合计-除税工程设备费
1.3 |  | 扬尘污染防治增加费 |  | 分部分项合计+单价措施项目合计-除税工程设备费 | 0.210
2 | 031302002001 | 夜间施工增加 |  | 分部分项合计+单价措施项目合计-除税工程设备费
3 | 031302003001 | 非夜间施工增加 |  | 分部分项合计+单价措施项目合计-除税工程设备费
4 | 031302004001 | 二次搬运 |  | 分部分项合计+单价措施项目合计-除税工程设备费
5 | 031302005001 | 冬雨季施工增加 |  | 分部分项合计+单价措施项目合计-除税工程设备费
6 | 031302006001 | 已完工程及设备保护 |  | 分部分项合计+单价措施项目合计-除税工程设备费
7 | 031302008001 | 临时设施 |  | 分部分项合计+单价措施项目合计-除税工程设备费
8 | 031302009001 | 赶工措施 |  | 分部分项合计+单价措施项目合计-除税工程设备费
【新点2013清单造价江苏版 V10.3.6】
编制人（造价人员）： | [7 empty] | 复核人（造价工程师）：
总价措施项目清单与计价表
工程名称：咖啡屋-给排水（景施5-2.7~8） | [5 empty] | 标段： |  |  |  |  | 第2页 共2页
序号 | 项目编码 | 项目名称 |  | 计算基础 | 费率（%） |  | 金额（元） |  | 调整 费率（%） | 调整后 金额（元） |  | 备注
9 | 031302010001 | 工程按质论价 |  | 分部分项合计+单价措施项目合计-除税工程设备费
10 | 031302011001 | 住宅分户验收 |  | 分部分项合计+单价措施项目合计-除税工程设备费 | [7 empty] | 在计取住宅分户验收时，大型土石方工程、桩基工程和地下室部分不计入计费基础
11 | 031302012001 | 建筑工人实名制费用 |  | 分部分项合计+单价措施项目合计-除税工程设备费 | [7 empty] | 建筑工人实名制设备由建筑工人工资专用账户开户银行提供的，建筑工人实名制费用按表中费率乘以0.5系数计取
12 | 031302090001 | 地上、地下设施、建筑物的临时保护设施 |  | 分部分项合计+单价措施项目合计-除税工程设备费
13 | 031302091001 | 特殊条件下施工增加费 |  | 分部分项合计+单价措施项目合计-除税工程设备费
14 | 031302015001 | 智慧工地费用 |  | 分部分项合计+单价措施项目合计-除税工程设备费 | [7 empty] | 现场安全隐患排查、人员信息动态管理、扬尘管控视频监控、高处作业防护预警、危大工程监测预警和集成平台等设备、软件和管理费用。
【新点2013清单造价江苏版 V10.3.6】
编制人（造价人员）： | [7 empty] | 复核人（造价工程师）：

## 7.3 表-12 其他项目清单与计价汇总表
其他项目清单与计价汇总表
工程名称：咖啡屋-给排水（景施5-2.7~8） |  |  |  | 标段： |  |  | 第1页 共1页
序号 | 项目名称 |  | 金额(元) |  | 结算金额(元) | 备注
1 | 暂列金额
2 | 暂估价
2.1 | 材料暂估价
2.2 | 专业工程暂估价
3 | 计日工
4 | 总承包服务费
合 计
【新点2013清单造价江苏版 V10.3.6】

## 7.4 表-13 规费、税金项目计价表
规费、税金项目计价表
工程名称：咖啡屋-给排水（景施5-2.7~8） |  |  |  | 标段： |  |  |  | 第1页 共1页
序号 | 项目名称 |  | 计算基础 |  | 计算基数(元) |  | 计算费率(％) |  | 金额(元)
1 | 规费 |  | 环境保护税+社会保险费+住房公积金 |  |  |  | 100.000
1.1 | 社会保险费 |  | 分部分项工程费+措施项目费+其他项目费-除税工程设备费 |  |  |  | 2.400
1.2 | 住房公积金 |  | 分部分项工程费+措施项目费+其他项目费-除税工程设备费 |  |  |  | 0.420
1.3 | 环境保护税 |  | 分部分项工程费+措施项目费+其他项目费-除税工程设备费
2 | 税金 |  | 分部分项工程费+措施项目费+其他项目费+规费-除税甲供材料和甲供设备费/1.01 |  |  |  | 9.000
合 计
【新点2013清单造价江苏版 V10.3.6】
编制人（造价人员）： | [5 empty] | 复核人（造价工程师）：

## 8.1 表-08 分部分项工程和单价措施项目清单与计价表
分部分项工程和单价措施项目清单与计价表
工程名称：咖啡屋-电气工程（景施5-2.9~12） |  |  |  |  | 标段： |  |  |  |  | 第1页 共4页
序号 | 项目编码 | 项目名称 |  | 项目特征描述 |  | 计量 单位 | 工程量 | 金额（元）
[8 empty] | 综合单价 | 合价 |  | 其中
暂估价
1 | 030404017119 | 配电箱 |  | 1、名称：配电箱AL5 2、型号：非标制作 3、接线端子材质、规格：详见设计 4、安装方式：挂墙明装，底边距地1.2米 5、详细参数及要求见图纸设计 |  | 台 | 1
2 | 030404017120 | 配电箱 |  | 1、名称：弱电综合机柜 2、型号：非标制作 3、接线端子材质、规格：详见设计 4、安装方式：挂墙明装，底边距地0.3米 5、详细参数及要求见图纸设计 |  | 台 | 1
3 | 030411001018 | 配管 |  | 1、名称：电缆穿管 2、规格：SC50 3、配置形式：埋地 4、接地要求：按照规范要求 |  | m | 150
4 | 030411001022 | 配管 |  | 1、名称：SC50 2、配置形式：砖、混凝土暗配 |  | m | 3
5 | 030411001033 | 配管 |  | 1、名称：阻燃线管 2、规格：PC-20 3、配置形式：暗配 4、详细参数及要求见施工图设计 |  | m | 46.4
6 | 030408001066 | 电力电缆 |  | 1、名称：铜芯电缆 2、型号：ZR-YJV-0.6/1-3X16 3、敷设方式、部位：穿管 4、详细参数及要求见施工图设计 |  | m | 152
7 | 030411004034 | 配线 |  | 1、名称：管内穿线（穿管） 2、型号：ZR-BV2.5 3、详细参数及要求见施工图设计 |  | m | 51
8 | 030411004035 | 配线 |  | 1、名称：管内穿线（穿管） 2、型号：ZR-BV4 3、详细参数及要求见施工图设计 |  | m | 100.33
本页小计
【新点2013清单造价江苏版 V10.3.6】
分部分项工程和单价措施项目清单与计价表
工程名称：咖啡屋-电气工程（景施5-2.9~12） |  |  |  |  | 标段： |  |  |  |  | 第2页 共4页
序号 | 项目编码 | 项目名称 |  | 项目特征描述 |  | 计量 单位 | 工程量 | 金额（元）
[8 empty] | 综合单价 | 合价 |  | 其中
暂估价
9 | 030411004036 | 配线 |  | 1、名称：管内穿线（穿管） 2、型号：1*HTVV-2x2x0.5 3、详细参数及要求见施工图设计 |  | m | 9
10 | 030411004037 | 配线 |  | 1、名称：管内穿线（穿管） 2、型号：1*UTP8芯超六类线 3、详细参数及要求见施工图设计 |  | m | 5.56
11 | 030411004038 | 配线 |  | 1、名称：管内穿线（穿管） 2、型号：1*SYWV75-5 3、详细参数及要求见施工图设计 |  | m | 7.05
12 | 030412001003 | 普通灯具 |  | 1、名称：LED灯 2、规格： AC220V 60W 3、类型：吸顶式 4、详细参数及要求见施工图设计 |  | 套 | 4
13 | 030411006003 | 接线盒 |  | 1、名称：接线盒 2、材质：金属 3、规格：86型 4、安装形式：暗配 5、详细参数及要求见施工图设计 |  | 个 | 15
14 | 030404034002 | 照明开关 |  | 1、名称：扳式暗开关(单控) 双联(带光显示、宽面板) 2、规格：250V 10A 3、安装方式：暗装 4、详细参数及要求见施工图设计 |  | 套 | 1
15 | 030404035009 | 插座 |  | 1、名称：挂机空调插座 2、规格：250V 16A 3、安装方式：暗装，底边距地2.2米 4、详细参数及要求见施工图设计 |  | 套 | 1
16 | 030404035001 | 插座 |  | 1、名称：安全型双联二三极暗装插座 2、规格：250V 10A 3、安装方式：暗装，底边距地0.5米 4、详细参数及要求见施工图设计 |  | 套 | 5
本页小计
【新点2013清单造价江苏版 V10.3.6】
分部分项工程和单价措施项目清单与计价表
工程名称：咖啡屋-电气工程（景施5-2.9~12） |  |  |  |  | 标段： |  |  |  |  | 第3页 共4页
序号 | 项目编码 | 项目名称 |  | 项目特征描述 |  | 计量 单位 | 工程量 | 金额（元）
[8 empty] | 综合单价 | 合价 |  | 其中
暂估价
17 | 030404035010 | 插座 |  | 1、名称：网络插座 2、规格：详见设计 3、安装方式：暗装，底边距地0.5米 4、详细参数及要求见施工图设计 |  | 套 | 1
18 | 030404035011 | 插座 |  | 1、名称：电话插座 2、规格：详见设计 3、安装方式：暗装，底边距地0.5米 4、详细参数及要求见施工图设计 |  | 套 | 1
19 | 030404035012 | 插座 |  | 1、名称：电视插座 2、规格：详见设计 3、安装方式：暗装，底边距地0.5米 4、详细参数及要求见施工图设计 |  | 套 | 1
防雷接地
20 | 030409005001 | 避雷网 |  | 1、名称：避雷网 2、材质：镀锌圆钢 3、规格：Φ10 4、安装形式：明敷，配套支架安装 5、详细参数及要求见施工图设计 安装高度20米以上 |  | m | 26
21 | 030409004001 | 均压环 |  | 1、名称：利用圈梁做接地 2、详细参数及要求见施工图设计 |  | m | 24.5
22 | 030409002001 | 接地母线 |  | 1、名称：户外接地母线 2、材质：不锈钢扁钢 3、规格：-40*4 4、详细参数及要求见施工图设计 |  | m | 43
23 | 030409003001 | 避雷引下线 |  | 1、名称：引下线 2、规格：利用建筑物主筋引下 3、主筋与圈梁钢筋焊接：按照规范要求 5、详细参数及要求见施工图设计 |  | m | 20
24 | 030409001001 | 接地极 |  | 1、名称：人工垂直接地体 2、规格：(50mmx50mmx5mm L=2500mm的不锈钢角钢) |  | 根(块) | 6
本页小计
【新点2013清单造价江苏版 V10.3.6】
分部分项工程和单价措施项目清单与计价表
工程名称：咖啡屋-电气工程（景施5-2.9~12） |  |  |  |  | 标段： |  |  |  |  | 第4页 共4页
序号 | 项目编码 | 项目名称 |  | 项目特征描述 |  | 计量 单位 | 工程量 | 金额（元）
[8 empty] | 综合单价 | 合价 |  | 其中
暂估价
25 | 030409008001 | 等电位端子箱、测试板 |  | 1、名称：总等电位端子箱MEB 2、安装方式：挂墙暗装,底边距地0.5m 3、详细参数及要求见施工图设计 |  | 个 | 1
26 | 030409008003 | 等电位端子箱、测试板 |  | 1、名称：测试端子 2、规格：150*150*6 3、详细参数及要求见施工图设计 |  | 台(块) | 2
分部小计
其他
27 | 030414002002 | 送配电装置系统 |  | 1、名称：送配电系统调试 2、电压等级（kV）：1KV |  | 系统 | 1
28 | 030414011001 | 接地装置 |  | 1、名称：接地网调试 |  | 系统 | 1
29 | 010101007008 | 管沟土方 |  | 1、土壤类别：综合 2、挖沟深度：1.5m以内 3、回填要求：夯填 4、详细参数及要求见施工图设计 |  | m3 | 63
分部小计
分部分项合计
1 | 031301017001 | 脚手架搭拆 |  | 投标人自主报价 |  | 项 | 1
单价措施合计
本页小计
合 计
【新点2013清单造价江苏版 V10.3.6】

## 8.2 表-11 总价措施项目清单与计价表
总价措施项目清单与计价表
工程名称：咖啡屋-电气工程（景施5-2.9~12） | [5 empty] | 标段： |  |  |  |  | 第1页 共2页
序号 | 项目编码 | 项目名称 |  | 计算基础 | 费率（%） |  | 金额（元） |  | 调整 费率（%） | 调整后 金额（元） |  | 备注
1 | 031302001001 | 安全文明施工费
1.1 |  | 基本费 |  | 分部分项合计+单价措施项目合计-除税工程设备费 | 1.500
1.2 |  | 增加费 |  | 分部分项合计+单价措施项目合计-除税工程设备费
1.3 |  | 扬尘污染防治增加费 |  | 分部分项合计+单价措施项目合计-除税工程设备费 | 0.210
2 | 031302002001 | 夜间施工增加 |  | 分部分项合计+单价措施项目合计-除税工程设备费
3 | 031302003001 | 非夜间施工增加 |  | 分部分项合计+单价措施项目合计-除税工程设备费
4 | 031302004001 | 二次搬运 |  | 分部分项合计+单价措施项目合计-除税工程设备费
5 | 031302005001 | 冬雨季施工增加 |  | 分部分项合计+单价措施项目合计-除税工程设备费
6 | 031302006001 | 已完工程及设备保护 |  | 分部分项合计+单价措施项目合计-除税工程设备费
7 | 031302008001 | 临时设施 |  | 分部分项合计+单价措施项目合计-除税工程设备费
8 | 031302009001 | 赶工措施 |  | 分部分项合计+单价措施项目合计-除税工程设备费
【新点2013清单造价江苏版 V10.3.6】
编制人（造价人员）： | [7 empty] | 复核人（造价工程师）：
总价措施项目清单与计价表
工程名称：咖啡屋-电气工程（景施5-2.9~12） | [5 empty] | 标段： |  |  |  |  | 第2页 共2页
序号 | 项目编码 | 项目名称 |  | 计算基础 | 费率（%） |  | 金额（元） |  | 调整 费率（%） | 调整后 金额（元） |  | 备注
9 | 031302010001 | 工程按质论价 |  | 分部分项合计+单价措施项目合计-除税工程设备费
10 | 031302011001 | 住宅分户验收 |  | 分部分项合计+单价措施项目合计-除税工程设备费 | [7 empty] | 在计取住宅分户验收时，大型土石方工程、桩基工程和地下室部分不计入计费基础
11 | 031302012001 | 建筑工人实名制费用 |  | 分部分项合计+单价措施项目合计-除税工程设备费 | [7 empty] | 建筑工人实名制设备由建筑工人工资专用账户开户银行提供的，建筑工人实名制费用按表中费率乘以0.5系数计取
12 | 031302090001 | 地上、地下设施、建筑物的临时保护设施 |  | 分部分项合计+单价措施项目合计-除税工程设备费
13 | 031302091001 | 特殊条件下施工增加费 |  | 分部分项合计+单价措施项目合计-除税工程设备费
14 | 031302015001 | 智慧工地费用 |  | 分部分项合计+单价措施项目合计-除税工程设备费 | [7 empty] | 现场安全隐患排查、人员信息动态管理、扬尘管控视频监控、高处作业防护预警、危大工程监测预警和集成平台等设备、软件和管理费用。
【新点2013清单造价江苏版 V10.3.6】
编制人（造价人员）： | [7 empty] | 复核人（造价工程师）：

## 8.3 表-12 其他项目清单与计价汇总表
其他项目清单与计价汇总表
工程名称：咖啡屋-电气工程（景施5-2.9~12） |  |  |  | 标段： |  |  | 第1页 共1页
序号 | 项目名称 |  | 金额(元) |  | 结算金额(元) | 备注
1 | 暂列金额
2 | 暂估价
2.1 | 材料暂估价
2.2 | 专业工程暂估价
3 | 计日工
4 | 总承包服务费
合 计
【新点2013清单造价江苏版 V10.3.6】

## 8.4 表-13 规费、税金项目计价表
规费、税金项目计价表
工程名称：咖啡屋-电气工程（景施5-2.9~12） |  |  |  | 标段： |  |  |  | 第1页 共1页
序号 | 项目名称 |  | 计算基础 |  | 计算基数(元) |  | 计算费率(％) |  | 金额(元)
1 | 规费 |  | 环境保护税+社会保险费+住房公积金 |  |  |  | 100.000
1.1 | 社会保险费 |  | 分部分项工程费+措施项目费+其他项目费-除税工程设备费 |  |  |  | 2.400
1.2 | 住房公积金 |  | 分部分项工程费+措施项目费+其他项目费-除税工程设备费 |  |  |  | 0.420
1.3 | 环境保护税 |  | 分部分项工程费+措施项目费+其他项目费-除税工程设备费
2 | 税金 |  | 分部分项工程费+措施项目费+其他项目费+规费-除税甲供材料和甲供设备费/1.01 |  |  |  | 9.000
合 计
【新点2013清单造价江苏版 V10.3.6】
编制人（造价人员）： | [5 empty] | 复核人（造价工程师）：

## 10.1 表-08 分部分项工程和单价措施项目清单与计价表
分部分项工程和单价措施项目清单与计价表
工程名称：伊庄镇吕梁村新建休闲驿站项目 |  |  |  |  | 标段： |  |  |  |  | 第1页 共6页
序号 | 项目编码 | 项目名称 |  | 项目特征描述 |  | 计量 单位 | 工程量 | 金额（元）
[8 empty] | 综合单价 | 合价 |  | 其中
暂估价
1 | 010101001001 | 平整场地 |  | 场地平整 |  | m2 | 95.85
2 | 010101003001 | 挖沟槽土方 |  | 1、土壤类别：综合考虑 2、挖土深度：1.1m 3、弃土运距：投标人自行考虑 |  | m3 | 11.52
3 | 010101004001 | 挖基坑土方 |  | 1、土壤类别：三类土 2、挖土深度：1.1m 3、弃土运距：投标人自行考虑 |  | m3 | 56.68
4 | 010103001001 | 回填方 |  | 回填土 |  | m3 | 36.47
5 | 010103002001 | 余方弃置 |  | 1、废弃料品种：余土外运 2、运距：投标人自行考虑 |  | m3 | 31.73
0104 砌筑工程
6 | 010401001001 | 砖基础 |  | 1、砖品种、规格、强度等级：混凝土实心砖 2、砂浆强度等级：M10水泥砂浆 |  | m3 | 4.25
7 | 010401004001 | 多孔砖墙 |  | 1、砖品种、规格、强度等级：混凝土多孔砖 2、墙体类型：内墙 3、砂浆强度等级、配合比：M7.5混合砂浆 |  | m3 | 18.91
分部小计
0105 混凝土及钢筋混凝土工程
8 | 010501001002 | 垫层 |  | 1、混凝土种类：商品混凝土 2、混凝土强度等级：C15 |  | m3 | 7.24
9 | 010501003001 | 独立基础 |  | 1、混凝土种类：商品混凝土 2、混凝土强度等级：C30 |  | m3 | 19.3
10 | 010501002001 | 带形基础 |  | 1、混凝土种类：商品混凝土 2、混凝土强度等级：C30 |  | m3 | 2.86
11 | 010502001001 | 矩形柱 |  | 1、混凝土种类：预拌商品砼 2、混凝土强度等级：C30 3、截面周长：2.5米内 4、柱净高：3.6米内 |  | m3 | 0.88
本页小计
【新点2013清单造价江苏版 V10.3.6】
分部分项工程和单价措施项目清单与计价表
工程名称：伊庄镇吕梁村新建休闲驿站项目 |  |  |  |  | 标段： |  |  |  |  | 第2页 共6页
序号 | 项目编码 | 项目名称 |  | 项目特征描述 |  | 计量 单位 | 工程量 | 金额（元）
[8 empty] | 综合单价 | 合价 |  | 其中
暂估价
12 | 010502001004 | 矩形柱 |  | 1、混凝土种类：预拌商品砼 2、混凝土强度等级：C30 3、截面周长：2.5米内 4、柱净高：5米内 |  | m3 | 7.04
13 | 010502002001 | 构造柱 |  | 1、混凝土种类:商品混凝土 2、混凝土强度等级:C25 |  | m3 | 0.85
14 | 010503004001 | 圈梁 |  | 1、混凝土种类：泵送商品砼 2、混凝土强度等级：C30 3、部位：地圈梁 |  | m3 | 1.67
15 | 010503004002 | 圈梁 |  | 1、混凝土种类：泵送商品砼 2、混凝土强度等级：C30 3、部位：山墙压顶 |  | m3 | 0.55
16 | 010503005001 | 过梁 |  | 1、混凝土种类:商品混凝土 2、混凝土强度等级:C25 |  | m3 | 1.06
17 | 010505001002 | 有梁板 |  | 1、混凝土种类：商品混凝土 2、混凝土强度等级：C30 3、净高：5m以内 4、板厚：200mm以内 |  | m3 | 26.39
18 | 010505008001 | 雨篷、悬挑板、阳台板 |  | 1、混凝土种类：商品混凝土 2、混凝土强度等级：C30 3、部位：挑檐 |  | m3 | 1.19
19 | 010515001015 | 现浇构件钢筋 |  | 1、钢筋种类、规格：HPB300 Φ6 2、层高：超过3.6m，在8m以内 |  | t | 0.02
20 | 010515001017 | 现浇构件钢筋 |  | 1、钢筋种类、规格：HRB400 Φ6 2、层高：超过3.6m，在8m以内 |  | t | 0.15
21 | 010515001018 | 现浇构件钢筋 |  | 1、钢筋种类、规格：HRB400 Φ8 2、层高：超过3.6m，在8m以内 |  | t | 1.7
22 | 010515001019 | 现浇构件钢筋 |  | 1、钢筋种类、规格：HRB400 Φ10 2、层高：超过3.6m，在8m以内 |  | t | 1.27
本页小计
【新点2013清单造价江苏版 V10.3.6】
分部分项工程和单价措施项目清单与计价表
工程名称：伊庄镇吕梁村新建休闲驿站项目 |  |  |  |  | 标段： |  |  |  |  | 第3页 共6页
序号 | 项目编码 | 项目名称 |  | 项目特征描述 |  | 计量 单位 | 工程量 | 金额（元）
[8 empty] | 综合单价 | 合价 |  | 其中
暂估价
23 | 010515001020 | 现浇构件钢筋 |  | 1、钢筋种类、规格：HRB400 Φ12 2、层高：超过3.6m，在8m以内 |  | t | 0.98
24 | 010515001021 | 现浇构件钢筋 |  | 1、钢筋种类、规格：HRB400 Φ14 2、层高：超过3.6m，在8m以内 |  | t | 0.21
25 | 010515001024 | 现浇构件钢筋 |  | 1、钢筋种类、规格：HRB400 Φ20 2、层高：超过3.6m，在8m以内 |  | t | 2.42
26 | 010515001035 | 现浇构件钢筋 |  | 1、钢筋种类、规格：HRB400 Φ6砌体加固筋 |  | t | 0.15
27 | 010516003001 | 机械连接 |  | 1、连接方式：机械连接（直螺纹连接） |  | 个 | 10
28 | 010516004001 | 钢筋电渣压力焊接头 |  | 1、连接方式：电渣压力焊 |  | 个 | 112
29 | 010607005001 | 砌块墙钢丝网加固 |  | 1、材料品种、规格：镀锌钢丝网300mm宽 2、部位：墙体不同材料交界处 |  | m2 | 25
分部小计
0108 门窗工程
30 | 010802001002 | 金属（塑钢）门 |  | 1、门代号及洞口尺寸：断热铝合金平开门，含五金 2、玻璃品种、厚度：5透明+9空气+5透明 |  | m2 | 12
31 | 010807001001 | 金属（塑钢、断桥）窗 |  | 1、窗代号及洞口尺寸：断热铝合金上悬窗，含五金 2、玻璃品种、厚度：5透明+9空气+5透明 |  | m2 | 1.35
32 | 010807001002 | 金属（塑钢、断桥）窗 |  | 1、窗代号及洞口尺寸：断热铝合金平开窗，含五金 2、玻璃品种、厚度：5透明+9空气+5透明 |  | m2 | 18
33 | 010807001003 | 金属（塑钢、断桥）窗 |  | 1、窗代号及洞口尺寸：深灰色铝合金窗，含五金 2、玻璃品种、厚度：夹胶玻璃 |  | m2 | 18.06
分部小计
本页小计
【新点2013清单造价江苏版 V10.3.6】
分部分项工程和单价措施项目清单与计价表
工程名称：伊庄镇吕梁村新建休闲驿站项目 |  |  |  |  | 标段： |  |  |  |  | 第4页 共6页
序号 | 项目编码 | 项目名称 |  | 项目特征描述 |  | 计量 单位 | 工程量 | 金额（元）
[8 empty] | 综合单价 | 合价 |  | 其中
暂估价
0109 屋面及防水工程
34 | 020601003002 | 小青瓦屋面 |  | 1、小青瓦(混合砂浆窝底瓦)，黄瓜环瓦屋脊14.2m 2、花边滴水28.4m 3、30-70厚M5.0混合砂浆 4、35厚C20细石混凝土表面加浆抹平(内配钢筋φ4@200双向) 5、30厚挤塑聚苯板(XPS)B1级 6、塑料薄膜隔离层 7、3厚SBS改性沥青防水卷材 8、2厚高聚物改性沥青防水涂膜 9、20厚1:3水泥砂浆找平层 |  | m2 | 128.94
35 | 010902006001 | 屋面（廊、阳台）泄（吐）水管 |  | 1、吐水管品种、规格：@1000泄水钢管d20 |  | 根(个) | 30
分部小计
0110 保温、隔热、防腐工程
36 | 050303004002 | 油毡瓦屋面 |  | 1、30厚挤塑聚苯板(XPS)B1级 2、部位：瓦屋面 |  | m2 | 128.94
分部小计
0111 楼地面装饰工程
37 | 011101001004 | 水泥砂浆楼地面 |  | 地面 1、20厚1:3干硬性水泥砂浆结合层，表面撒水泥粉 2、刷素水泥浆一道（内掺建筑胶） 3、60厚C20混凝土 4、150厚碎石夯实，灌1:5水泥砂浆 5、素土夯实（压实系数≥0.94） |  | m2 | 86.26
分部小计
0112 墙、柱面装饰与隔断、幕墙工程
38 | 011201001003 | 墙面一般抹灰 |  | 内墙面 1、10厚1:1:6水泥石灰砂浆粉面 2、15厚1:1:6水泥石灰砂浆打底 |  | m2 | 89.06
本页小计
【新点2013清单造价江苏版 V10.3.6】
分部分项工程和单价措施项目清单与计价表
工程名称：伊庄镇吕梁村新建休闲驿站项目 |  |  |  |  | 标段： |  |  |  |  | 第5页 共6页
序号 | 项目编码 | 项目名称 |  | 项目特征描述 |  | 计量 单位 | 工程量 | 金额（元）
[8 empty] | 综合单价 | 合价 |  | 其中
暂估价
39 | 011201001004 | 墙面一般抹灰 |  | 涂料外墙面 1、10厚（底层部分15厚）聚合物防水抗裂预拌砂浆，压入一道耐碱网格布（底层部分增加一道加强） 2、10厚聚合物水泥防水预拌砂浆 3、专用界面剂 |  | m2 | 90.69
40 | 011204003003 | 块料墙面 |  | 面砖外墙面 1、面砖贴面（颜色见立面图），柔性嵌缝剂嵌缝 2、10厚聚合物水泥防水预拌砂浆 3、10厚（底层部分15厚）聚合物防水抗裂预拌砂浆，压入一道耐碱网格布（底层部分增加一道加强） 4、10厚聚合物水泥防水预拌砂浆 5、专用界面剂 |  | m2 | 36.09
分部小计
0114 油漆、涂料、裱糊工程
41 | 011406001001 | 抹灰面油漆 |  | 内墙面 1、白色内墙涂料三道 |  | m2 | 89.06
42 | 011407001003 | 墙面喷刷涂料 |  | 涂料外墙面 1、面层涂料 2、颜色见立面图 |  | m2 | 90.69
分部小计
0115 其他装饰工程
43 | 01B001 | 线脚 |  | 1、深灰色铝型材线脚,50*50 2、其他未描述到的投标方根据实际情况自行考虑 |  | m | 40.96
44 | 01B004 | 木饰面 |  | 1、木饰面装饰，位置详立面图 2、其他未描述到的投标方根据实际情况自行考虑 |  | m2 | 13
分部小计
分部分项合计
1 | 011701001001 | 综合脚手架 |  | 檐高在12m以内 层高在3.6m内 |  | m2 | 95.85
本页小计
【新点2013清单造价江苏版 V10.3.6】
分部分项工程和单价措施项目清单与计价表
工程名称：伊庄镇吕梁村新建休闲驿站项目 |  |  |  |  | 标段： |  |  |  |  | 第6页 共6页
序号 | 项目编码 | 项目名称 |  | 项目特征描述 |  | 计量 单位 | 工程量 | 金额（元）
[8 empty] | 综合单价 | 合价 |  | 其中
暂估价
2 | 011702001001 | 基础 |  | 1、混凝土种类：商品混凝土 2、混凝土强度等级：C15 |  | m2 | 10.9
3 | 011702001002 | 基础 |  | 1、混凝土种类：商品混凝土 2、混凝土强度等级：C30 |  | m2 | 21.6
4 | 011702001003 | 基础 |  | 1、混凝土种类：商品混凝土 2、混凝土强度等级：C30 |  | m2 | 9.5
5 | 011702002001 | 矩形柱 |  | 1、混凝土种类：预拌商品砼 2、混凝土强度等级：C30 3、截面周长：2.5米内 4、柱净高：3.6米内 |  | m2 | 65
6 | 011702003001 | 构造柱 |  | 1、混凝土种类:商品混凝土 2、混凝土强度等级:C25 |  | m2 | 8.8
7 | 011702008001 | 圈梁 |  | 1、混凝土种类：泵送商品砼 2、混凝土强度等级：C30 3、部位：地圈梁 |  | m2 | 18.5
8 | 011702009001 | 过梁 |  | 1、混凝土种类:商品混凝土 2、混凝土强度等级:C25 |  | m2 | 13.4
9 | 011702014001 | 有梁板 |  | 1、混凝土种类：商品混凝土 2、混凝土强度等级：C30 3、净高：5m以内 4、板厚：200mm以内 |  | m2 | 190.9
10 | 011702023001 | 雨篷、悬挑板、阳台板 |  | 1、混凝土种类：商品混凝土 2、混凝土强度等级：C30 3、部位：挑檐 |  | m2 | 22.5
单价措施合计
本页小计
合 计
【新点2013清单造价江苏版 V10.3.6】

## 10.2 表-11 总价措施项目清单与计价表
总价措施项目清单与计价表
工程名称：伊庄镇吕梁村新建休闲驿站项目 | [5 empty] | 标段： |  |  |  |  | 第1页 共3页
序号 | 项目编码 | 项目名称 |  | 计算基础 | 费率（%） |  | 金额（元） |  | 调整 费率（%） | 调整后 金额（元） |  | 备注
1 | 021007001001 | 安全文明施工费
1.1 |  | 基本费 |  | 分部分项合计+单价措施项目合计-除税工程设备费 | 1.000
1.2 |  | 增加费 |  | 分部分项合计+单价措施项目合计-除税工程设备费
1.3 |  | 扬尘污染防治增加费 |  | 分部分项合计+单价措施项目合计-除税工程设备费 | 0.210
2 | 021007002001 | 夜间施工 |  | 分部分项合计+单价措施项目合计-除税工程设备费
3 | 021007003001 | 非夜间施工照明 |  | 分部分项合计+单价措施项目合计-除税工程设备费 | [7 empty] | 在计取非夜间施工照明费时，建筑工程、仿古工程、修缮土建部分仅地下室（地宫）部分可计取；单独装饰、安装工程、园林绿化工程、修缮安装部分仅特殊施工部位内施工项目可计取
4 | 021007004001 | 二次搬运 |  | 分部分项合计+单价措施项目合计-除税工程设备费
5 | 021007005001 | 冬雨季施工 |  | 分部分项合计+单价措施项目合计-除税工程设备费
【新点2013清单造价江苏版 V10.3.6】
编制人（造价人员）： | [7 empty] | 复核人（造价工程师）：
总价措施项目清单与计价表
工程名称：伊庄镇吕梁村新建休闲驿站项目 | [5 empty] | 标段： |  |  |  |  | 第2页 共3页
序号 | 项目编码 | 项目名称 |  | 计算基础 | 费率（%） |  | 金额（元） |  | 调整 费率（%） | 调整后 金额（元） |  | 备注
6 | 021007006001 | 地上、地下设施、建筑物的临时保护设施 |  | 分部分项合计+单价措施项目合计-除税工程设备费
7 | 021007007001 | 已完工程及设备保护 |  | 分部分项合计+单价措施项目合计-除税工程设备费
8 | 021007008001 | 临时设施 |  | 分部分项合计+单价措施项目合计-除税工程设备费
9 | 021007009001 | 赶工措施 |  | 分部分项合计+单价措施项目合计-除税工程设备费
10 | 021007010001 | 工程按质论价 |  | 分部分项合计+单价措施项目合计-除税工程设备费
11 | 021007011001 | 建筑工人实名制费用 |  | 分部分项合计+单价措施项目合计-除税工程设备费 | [7 empty] | 建筑工人实名制设备由建筑工人工资专用账户开户银行提供的，建筑工人实名制费用按表中费率乘以0.5系数计取
12 | 021007091001 | 特殊条件下施工增加 |  | 分部分项合计+单价措施项目合计-除税工程设备费
13 | 021007092001 | 住宅分户验收 |  | 分部分项合计+单价措施项目合计-除税工程设备费 | [7 empty] | 在计取住宅分户验收时，大型土石方工程、桩基工程和地下室部分不计入计费基础
【新点2013清单造价江苏版 V10.3.6】
编制人（造价人员）： | [7 empty] | 复核人（造价工程师）：
总价措施项目清单与计价表
工程名称：伊庄镇吕梁村新建休闲驿站项目 | [5 empty] | 标段： |  |  |  |  | 第3页 共3页
序号 | 项目编码 | 项目名称 |  | 计算基础 | 费率（%） |  | 金额（元） |  | 调整 费率（%） | 调整后 金额（元） |  | 备注
14 | 021007012001 | 智慧工地费用 |  | 分部分项合计+单价措施项目合计-除税工程设备费 | [7 empty] | 现场安全隐患排查、人员信息动态管理、扬尘管控视频监控、高处作业防护预警、危大工程监测预警和集成平台等设备、软件和管理费用。
【新点2013清单造价江苏版 V10.3.6】
编制人（造价人员）： | [7 empty] | 复核人（造价工程师）：

## 10.3 表-12 其他项目清单与计价汇总表
其他项目清单与计价汇总表
工程名称：伊庄镇吕梁村新建休闲驿站项目 |  |  |  | 标段： |  |  | 第1页 共1页
序号 | 项目名称 |  | 金额(元) |  | 结算金额(元) | 备注
1 | 暂列金额
2 | 暂估价
2.1 | 材料暂估价
2.2 | 专业工程暂估价
3 | 计日工
4 | 总承包服务费
合 计
【新点2013清单造价江苏版 V10.3.6】

## 10.4 表-13 规费、税金项目计价表
规费、税金项目计价表
工程名称：伊庄镇吕梁村新建休闲驿站项目 |  |  |  | 标段： |  |  |  | 第1页 共1页
序号 | 项目名称 |  | 计算基础 |  | 计算基数(元) |  | 计算费率(％) |  | 金额(元)
1 | 规费 |  | 环境保护税+社会保险费+住房公积金 |  |  |  | 100.000
1.1 | 社会保险费 |  | 分部分项工程费+措施项目费+其他项目费-除税工程设备费 |  |  |  | 3.300
1.2 | 住房公积金 |  | 分部分项工程费+措施项目费+其他项目费-除税工程设备费 |  |  |  | 0.550
1.3 | 环境保护税 |  | 分部分项工程费+措施项目费+其他项目费-除税工程设备费
2 | 税金 |  | 分部分项工程费+措施项目费+其他项目费+规费-除税甲供材料和甲供设备费/1.01 |  |  |  | 9.000
合 计
【新点2013清单造价江苏版 V10.3.6】
编制人（造价人员）： | [5 empty] | 复核人（造价工程师）：

## 11.1 表-08 分部分项工程和单价措施项目清单与计价表
分部分项工程和单价措施项目清单与计价表
工程名称：入口标识、月洞门景墙，砖垒景墙一、二，毛石景墙 |  |  |  |  | 标段： |  |  |  |  | 第1页 共4页
序号 | 项目编码 | 项目名称 |  | 项目特征描述 |  | 计量 单位 | 工程量 | 金额（元）
[8 empty] | 综合单价 | 合价 |  | 其中
暂估价
1 | 010101003001 | 挖沟槽土方 |  | 1、土壤类别：综合考虑 2、挖土深度：2M内 |  | m3 | 9.58
2 | 010103001001 | 回填方 |  | 1、填方材料品种：符合要求的原状土 |  | m3 | 6.85
3 | 010103002001 | 余方弃置 |  | 1、运距：投标人自行考虑 |  | m3 | 2.73
4 | 010404001001 | 垫层 |  | 1、垫层材料种类、配合比、厚度：C15商品混凝土 |  | m3 | 0.42
5 | 010501002001 | 带形基础 |  | 1、混凝土种类：C30商品混凝土 |  | m3 | 0.92
6 | 010502002001 | 构造柱 |  | 1、混凝土种类：C30商品混凝土 |  | m3 | 0.24
7 | 010503004001 | 地圈梁 |  | 1、混凝土种类：C30商品混凝土 |  | m3 | 0.23
8 | 010503004002 | 圈梁 |  | 1、混凝土种类：C30商品混凝土 |  | m3 | 0.23
9 | 010515001001 | 现浇构件钢筋 |  | 1、钢筋种类、规格：12以内三级钢 |  | t | 0.12
10 | 010401001001 | 砖基础 |  | 1、砖品种、规格、强度等级：MU10砖砌筑 2、基础类型：条形 3、砂浆强度等级：M7.5水泥砂浆 |  | m3 | 1.16
11 | 010401003001 | 实心砖墙 |  | 1、砖品种、规格、强度等级：MU10砖砌筑 2、墙体类型：直行墙 3、砂浆强度等级、配合比：M7.5水泥砂浆 |  | m3 | 1.08
12 | 011201001001 | 墙面一般抹灰 |  | 1、墙体类型：基础水泥砂浆防潮层 2、20厚防水砂浆 1:2 |  | m2 | 8.37
13 | 011204001001 | 石材墙面 |  | 1、安装方式：20厚1：2.5水泥砂浆结合层 2、面层材料品种、规格、颜色：20厚文化石 |  | m2 | 17.6
14 | 011507001001 | 招牌 |  | 1、面层材料种类：3厚不锈钢板，金属造型艺术字4个（字体甲定） 2、角钢及固定件投标人综合考虑，详见设计图 |  | m2 | 1.73
本页小计
【新点2013清单造价江苏版 V10.3.6】
分部分项工程和单价措施项目清单与计价表
工程名称：入口标识、月洞门景墙，砖垒景墙一、二，毛石景墙 |  |  |  |  | 标段： |  |  |  |  | 第2页 共4页
序号 | 项目编码 | 项目名称 |  | 项目特征描述 |  | 计量 单位 | 工程量 | 金额（元）
[8 empty] | 综合单价 | 合价 |  | 其中
暂估价
15 | 010101003002 | 挖沟槽土方 |  | 1、土壤类别：综合考虑 2、挖土深度：2M内 |  | m3 | 1.26
16 | 010103001002 | 回填方 |  | 1、填方材料品种：符合要求的原状土 |  | m3 | 0.8
17 | 010103002002 | 余方弃置 |  | 1、运距：投标人自行考虑 |  | m3 | 0.5
18 | 010404001002 | 垫层 |  | 1、垫层材料种类、配合比、厚度：C15商品混凝土 |  | m3 | 0.2
19 | 010502002002 | 构造柱 |  | 1、混凝土种类：C30商品混凝土 |  | m3 | 0.24
20 | 010503004003 | 地圈梁 |  | 1、混凝土种类：C30商品混凝土 |  | m3 | 0.26
21 | 010503004004 | 圈梁 |  | 1、混凝土种类：C30商品混凝土 |  | m3 | 0.22
22 | 010515001003 | 植筋 |  | 1、钢筋种类、规格：12 |  | 根 | 8
23 | 010515001002 | 现浇构件钢筋 |  | 1、钢筋种类、规格：12以内三级钢 |  | t | 0.098
24 | 010401003002 | 实心砖墙 |  | 1、砖品种、规格、强度等级：MU10砖砌筑 2、墙体类型：造型墙样式详见设计（含门套） 3、砂浆强度等级、配合比：M7.5水泥砂浆 |  | m3 | 0.84
25 | 011201001002 | 墙面一般抹灰 |  | 1、墙体类型：详见设计（含门套） 2、20厚防水砂浆 1:2.5 |  | m2 | 18.41
26 | 011406001001 | 抹灰面油漆 |  | 1、油漆品种、刷漆遍数：刷白色外墙涂料 |  | m2 | 18.41
27 | 010101003003 | 挖沟槽土方 |  | 1、土壤类别：综合考虑 2、挖土深度：2M内 |  | m3 | 2.39
28 | 010103001003 | 回填方 |  | 1、填方材料品种：符合要求的原状土 |  | m3 | 1.49
29 | 010103002003 | 余方弃置 |  | 1、运距：投标人自行考虑 |  | m3 | 0.9
30 | 010404001003 | 垫层 |  | 1、垫层材料种类、配合比、厚度：C15商品混凝土 |  | m3 | 0.38
31 | 010503004005 | 地圈梁 |  | 1、混凝土种类：C30商品混凝土 |  | m3 | 0.52
32 | 010515001005 | 现浇构件钢筋 |  | 1、钢筋种类、规格：12以内三级钢 |  | t | 0.059
本页小计
【新点2013清单造价江苏版 V10.3.6】
分部分项工程和单价措施项目清单与计价表
工程名称：入口标识、月洞门景墙，砖垒景墙一、二，毛石景墙 |  |  |  |  | 标段： |  |  |  |  | 第3页 共4页
序号 | 项目编码 | 项目名称 |  | 项目特征描述 |  | 计量 单位 | 工程量 | 金额（元）
[8 empty] | 综合单价 | 合价 |  | 其中
暂估价
33 | 010401003003 | 九五青砖垒砌 |  | 1、砖品种、规格、强度等级：240x115x53 九五青砖垒砌 2、墙体类型：镂空造型墙样式详见设计 3、砂浆强度等级、配合比：M7.5水泥砂浆 |  | m3 | 3.56
34 | 011201003001 | 墙面勾缝 |  | 1、勾缝类型：1：1水泥砂浆，勾凹缝 |  | m2 | 57.01
35 | 010802001001 | 窗框 |  | 5厚镀锌钢板弯折（窗框）外喷棕色氟碳漆 |  | m2 | 4.97
36 | 010101003004 | 挖沟槽土方 |  | 1、土壤类别：综合考虑 2、挖土深度：2M内 |  | m3 | 0.76
37 | 010103001004 | 回填方 |  | 1、填方材料品种：符合要求的原状土 |  | m3 | 0.49
38 | 010103002004 | 余方弃置 |  | 1、运距：投标人自行考虑 |  | m3 | 0.27
39 | 010404001004 | 垫层 |  | 1、垫层材料种类、配合比、厚度：C15商品混凝土 |  | m3 | 0.12
40 | 010503004006 | 地圈梁 |  | 1、混凝土种类：C30商品混凝土 |  | m3 | 0.15
41 | 010515001006 | 现浇构件钢筋 |  | 1、钢筋种类、规格：12以内三级钢 |  | t | 0.016
42 | 010401003004 | 九五青砖垒砌 |  | 1、砖品种、规格、强度等级：240x115x53 九五青砖垒砌 2、墙体类型：镂空造型墙样式详见设计 3、砂浆强度等级、配合比：M7.5水泥砂浆 |  | m3 | 1.05
43 | 011201003002 | 墙面勾缝 |  | 1、勾缝类型：1：1水泥砂浆，勾凹缝 |  | m2 | 17.6
44 | 010101003005 | 挖沟槽土方 |  | 1、土壤类别：综合考虑 2、挖土深度：2M内 |  | m3 | 4.46
45 | 010103001005 | 回填方 |  | 1、填方材料品种：符合要求的原状土 |  | m3 | 3
46 | 010103002005 | 余方弃置 |  | 1、运距：投标人自行考虑 |  | m3 | 2.73
47 | 010404001005 | 垫层 |  | 1、垫层材料种类、配合比、厚度：C15商品混凝土 |  | m3 | 0.46
48 | 010501002002 | 带形基础 |  | 1、混凝土种类：C30商品混凝土 |  | m3 | 1.01
本页小计
【新点2013清单造价江苏版 V10.3.6】
分部分项工程和单价措施项目清单与计价表
工程名称：入口标识、月洞门景墙，砖垒景墙一、二，毛石景墙 |  |  |  |  | 标段： |  |  |  |  | 第4页 共4页
序号 | 项目编码 | 项目名称 |  | 项目特征描述 |  | 计量 单位 | 工程量 | 金额（元）
[8 empty] | 综合单价 | 合价 |  | 其中
暂估价
49 | 010515001007 | 现浇构件钢筋 |  | 1、钢筋种类、规格：12以内三级钢 |  | t | 0.021
50 | 010403003001 | 石墙 |  | 1、石料种类、规格：浆砌块石景墙 2、勾缝要求：不勾缝 3、砂浆强度等级、配合比：1：2水泥砂浆 |  | m3 | 1.4
分部分项合计
1 | 011701002001 | 脚手架 |  | 1、月洞门景墙砌墙脚手架 |  | m2 | 13.5
2 | 011701002002 | 脚手架 |  | 1、月洞门景墙抹灰脚手架 |  | m2 | 13.5
3 | 011701002003 | 脚手架 |  | 1、砖垒景墙一、二墙砌墙脚手架 |  | m2 | 27.94
4 | 011701002004 | 脚手架 |  | 1、砖垒景墙一、二抹灰脚手架 |  | m2 | 27.94
5 | 05B001 | 补充清单 |  | 1、垫层材料种类、配合比、厚度：C15商品混凝土 |  | m2 | 1.56
6 | 011702001001 | 基础 |  | 1、混凝土种类：C30商品混凝土 |  | m2 | 7.1
7 | 011702003001 | 构造柱 |  | 1、混凝土种类：C30商品混凝土 |  | m2 | 5.4
8 | 011702008001 | 圈梁 |  | 1、混凝土种类：C30商品混凝土 |  | m2 | 13.38
单价措施合计
本页小计
合 计
【新点2013清单造价江苏版 V10.3.6】

## 11.2 表-11 总价措施项目清单与计价表
总价措施项目清单与计价表
工程名称：入口标识、月洞门景墙，砖垒景墙一、二，毛石景墙 | [5 empty] | 标段： |  |  |  |  | 第1页 共3页
序号 | 项目编码 | 项目名称 |  | 计算基础 | 费率（%） |  | 金额（元） |  | 调整 费率（%） | 调整后 金额（元） |  | 备注
1 | 021007001001 | 安全文明施工费
1.1 |  | 基本费 |  | 分部分项合计+单价措施项目合计-除税工程设备费 | 1.000
1.2 |  | 增加费 |  | 分部分项合计+单价措施项目合计-除税工程设备费
1.3 |  | 扬尘污染防治增加费 |  | 分部分项合计+单价措施项目合计-除税工程设备费 | 0.210
2 | 021007002001 | 夜间施工 |  | 分部分项合计+单价措施项目合计-除税工程设备费
3 | 021007003001 | 非夜间施工照明 |  | 分部分项合计+单价措施项目合计-除税工程设备费 | [7 empty] | 在计取非夜间施工照明费时，建筑工程、仿古工程、修缮土建部分仅地下室（地宫）部分可计取；单独装饰、安装工程、园林绿化工程、修缮安装部分仅特殊施工部位内施工项目可计取
4 | 021007004001 | 二次搬运 |  | 分部分项合计+单价措施项目合计-除税工程设备费
5 | 021007005001 | 冬雨季施工 |  | 分部分项合计+单价措施项目合计-除税工程设备费
【新点2013清单造价江苏版 V10.3.6】
编制人（造价人员）： | [7 empty] | 复核人（造价工程师）：
总价措施项目清单与计价表
工程名称：入口标识、月洞门景墙，砖垒景墙一、二，毛石景墙 | [5 empty] | 标段： |  |  |  |  | 第2页 共3页
序号 | 项目编码 | 项目名称 |  | 计算基础 | 费率（%） |  | 金额（元） |  | 调整 费率（%） | 调整后 金额（元） |  | 备注
6 | 021007006001 | 地上、地下设施、建筑物的临时保护设施 |  | 分部分项合计+单价措施项目合计-除税工程设备费
7 | 021007007001 | 已完工程及设备保护 |  | 分部分项合计+单价措施项目合计-除税工程设备费
8 | 021007008001 | 临时设施 |  | 分部分项合计+单价措施项目合计-除税工程设备费
9 | 021007009001 | 赶工措施 |  | 分部分项合计+单价措施项目合计-除税工程设备费
10 | 021007010001 | 工程按质论价 |  | 分部分项合计+单价措施项目合计-除税工程设备费
11 | 021007011001 | 建筑工人实名制费用 |  | 分部分项合计+单价措施项目合计-除税工程设备费 | [7 empty] | 建筑工人实名制设备由建筑工人工资专用账户开户银行提供的，建筑工人实名制费用按表中费率乘以0.5系数计取
12 | 021007091001 | 特殊条件下施工增加 |  | 分部分项合计+单价措施项目合计-除税工程设备费
13 | 021007092001 | 住宅分户验收 |  | 分部分项合计+单价措施项目合计-除税工程设备费 | [7 empty] | 在计取住宅分户验收时，大型土石方工程、桩基工程和地下室部分不计入计费基础
【新点2013清单造价江苏版 V10.3.6】
编制人（造价人员）： | [7 empty] | 复核人（造价工程师）：
总价措施项目清单与计价表
工程名称：入口标识、月洞门景墙，砖垒景墙一、二，毛石景墙 | [5 empty] | 标段： |  |  |  |  | 第3页 共3页
序号 | 项目编码 | 项目名称 |  | 计算基础 | 费率（%） |  | 金额（元） |  | 调整 费率（%） | 调整后 金额（元） |  | 备注
14 | 021007012001 | 智慧工地费用 |  | 分部分项合计+单价措施项目合计-除税工程设备费 | [7 empty] | 现场安全隐患排查、人员信息动态管理、扬尘管控视频监控、高处作业防护预警、危大工程监测预警和集成平台等设备、软件和管理费用。
【新点2013清单造价江苏版 V10.3.6】
编制人（造价人员）： | [7 empty] | 复核人（造价工程师）：

## 11.3 表-12 其他项目清单与计价汇总表
其他项目清单与计价汇总表
工程名称：入口标识、月洞门景墙，砖垒景墙一、二，毛石景墙 |  |  |  | 标段： |  |  | 第1页 共1页
序号 | 项目名称 |  | 金额(元) |  | 结算金额(元) | 备注
1 | 暂列金额
2 | 暂估价
2.1 | 材料暂估价
2.2 | 专业工程暂估价
3 | 计日工
4 | 总承包服务费
合 计
【新点2013清单造价江苏版 V10.3.6】

## 11.4 表-13 规费、税金项目计价表
规费、税金项目计价表
工程名称：入口标识、月洞门景墙，砖垒景墙一、二，毛石景墙 |  |  |  | 标段： |  |  |  | 第1页 共1页
序号 | 项目名称 |  | 计算基础 |  | 计算基数(元) |  | 计算费率(％) |  | 金额(元)
1 | 规费 |  | 环境保护税+社会保险费+住房公积金 |  |  |  | 100.000
1.1 | 社会保险费 |  | 分部分项工程费+措施项目费+其他项目费-除税工程设备费 |  |  |  | 3.300
1.2 | 住房公积金 |  | 分部分项工程费+措施项目费+其他项目费-除税工程设备费 |  |  |  | 0.550
1.3 | 环境保护税 |  | 分部分项工程费+措施项目费+其他项目费-除税工程设备费
2 | 税金 |  | 分部分项工程费+措施项目费+其他项目费+规费-除税甲供材料和甲供设备费/1.01 |  |  |  | 9.000
合 计
【新点2013清单造价江苏版 V10.3.6】
编制人（造价人员）： | [5 empty] | 复核人（造价工程师）：

## 12.1 表-08 分部分项工程和单价措施项目清单与计价表
分部分项工程和单价措施项目清单与计价表
工程名称：特色廊架部分 |  |  |  |  | 标段： |  |  |  |  | 第1页 共3页
序号 | 项目编码 | 项目名称 |  | 项目特征描述 |  | 计量 单位 | 工程量 | 金额（元）
[8 empty] | 综合单价 | 合价 |  | 其中
暂估价
基础、铺装、坐凳、台阶
1 | 010101001001 | 平整场地 |  | 1、30cm内挖填找平 2、注：清单量同定额量 |  | m2 | 329.62
2 | 010101003001 | 挖沟槽土方 |  | 1、土壤类别：综合考虑 2、挖土深度：2M内 注：清单量同定额量 |  | m3 | 118.8
3 | 010103001001 | 回填方 |  | 1、填方材料品种：符合要求的原状土 |  | m3 | 49.95
4 | 010103002001 | 余方弃置 |  | 1、运距：投标人自行考虑 |  | m3 | 68.85
5 | 010404001001 | 垫层 |  | 1、垫层材料种类、配合比、厚度：C15商品混凝土 |  | m3 | 5.28
6 | 010501002001 | 带形基础 |  | 1、混凝土种类：C30商品混凝土 |  | m3 | 11.88
7 | 010503004001 | 地圈梁 |  | 1、混凝土种类：C30商品混凝土 |  | m3 | 3.8
8 | 010515001001 | 现浇构件钢筋 |  | 1、钢筋种类、规格：12以内三级钢 |  | t | 0.71
9 | 010401001001 | 砖基础 |  | 1、砖品种、规格、强度等级：MU10砖砌筑 2、基础类型：条形 3、砂浆强度等级：M7.5水泥砂浆 |  | m3 | 47.89
10 | 011201001001 | 墙面一般抹灰 |  | 1、墙体类型：基础水泥砂浆防潮层 2、20厚防水砂浆 1:2 |  | m2 | 182.16
11 | 011204001001 | 石材墙面 |  | 1、安装方式：20厚1：2.5水泥砂浆结合层 2、面层材料品种、规格、颜色：20厚文化石 |  | m2 | 55.44
12 | 011102001001 | 石材楼地面 |  | 1、结合层厚度、砂浆配合比：30厚1：3干硬性水泥砂浆 2、面层材料品种、规格、颜色：600x300x20 深灰色石英砖烧毛面，收边，密缝 |  | m2 | 14.44
本页小计
【新点2013清单造价江苏版 V10.3.6】
分部分项工程和单价措施项目清单与计价表
工程名称：特色廊架部分 |  |  |  |  | 标段： |  |  |  |  | 第2页 共3页
序号 | 项目编码 | 项目名称 |  | 项目特征描述 |  | 计量 单位 | 工程量 | 金额（元）
[8 empty] | 综合单价 | 合价 |  | 其中
暂估价
13 | 011102001002 | 石材楼地面 |  | 1、素土夯实，夯实度≥93% 2、100厚碎石垫层、150厚C20混凝土垫层 3、结合层厚度、砂浆配合比：30厚1：3干硬性水泥砂浆 4、面层材料品种、规格、颜色：600x600x20 浅灰色石英砖荔枝面，齐缝铺，密缝 |  | m2 | 70
14 | 050305007001 | 特色坐凳 |  | 特色坐凳，详见景施-09 |  | 个 | 4
分部小计
台阶
15 | 010404001003 | 垫层 |  | 1、垫层材料种类、配合比、厚度：100厚碎石垫层 |  | m3 | 1.09
16 | 010404001002 | 垫层 |  | 1、垫层材料种类、配合比、厚度：C15商品混凝土 |  | m3 | 1.09
17 | 010507004001 | 台阶 |  | 1、踏步高、宽：150、350 2、M7.5水泥砂浆MU10砖砌筑 |  | m2 | 9.26
18 | 011107001001 | 石材台阶面 |  | 1、粘结材料种类：30厚1：3干硬性水泥砂浆结合层 2、面层材料品种、规格、颜色：600x300x20 浅灰色石英砖，荔枝面，密缝 |  | m2 | 15.33
分部小计
钢结构廊架
19 | 010516002001 | 预埋铁件 |  | 1、钢材种类：镀锌预埋抗拔件 2、铁件尺寸：250*250*10（锚筋及安装详见设计要求） |  | t | 0.19
20 | 010603003001 | 钢管柱 |  | 1、钢材品种、规格：150x150x8 镀锌矩形管（立柱） 2、探伤要求：按照设计及规范要求 3、包含运输、制作安装 |  | t | 3.74
本页小计
【新点2013清单造价江苏版 V10.3.6】
分部分项工程和单价措施项目清单与计价表
工程名称：特色廊架部分 |  |  |  |  | 标段： |  |  |  |  | 第3页 共3页
序号 | 项目编码 | 项目名称 |  | 项目特征描述 |  | 计量 单位 | 工程量 | 金额（元）
[8 empty] | 综合单价 | 合价 |  | 其中
暂估价
21 | 010604001001 | 屋面钢骨架 |  | 1、类型：镀锌矩形管 2、钢材品种、规格：综合考虑 3、制作、运输安装 4、安装高度：5米内 5、探伤要求：按照规范要求 |  | t | 5.13
22 | 011405001001 | 金属面油漆 |  | 1、油漆品种、刷漆遍数：棕色氟碳漆 |  | m2 | 174.91
23 | 011507001001 | 镀锌钢板 |  | 1、基层材料种类：骨架已另计，固定件投标人综合考虑 2、面层材料种类：2厚镀锌钢板外包（外喷木纹漆） |  | m2 | 209.47
24 | 010607003001 | 雨篷 |  | 1、材料品种、规格：8+8双层夹胶防爆玻璃1100x1100/1200*1200，密封胶固定 2、骨架已另计 |  | m2 | 29.19
25 | 050305010001 | 铁艺造型 |  | 1、铁艺造型（外喷棕色氟碳漆） 2、做法详见6/景施-09 |  | m2 | 4.38
分部小计
分部分项合计
1 | 05B001 | 补充清单 |  | 1、垫层材料种类、配合比、厚度：C15商品混凝土 |  | m2 | 6.39
2 | 011702001001 | 基础 |  | 1、混凝土种类：C30商品混凝土 |  | m2 | 39.6
3 | 011702008001 | 圈梁 |  | 1、混凝土种类：C30商品混凝土 |  | m2 | 31.7
单价措施合计
本页小计
合 计
【新点2013清单造价江苏版 V10.3.6】

## 12.2 表-11 总价措施项目清单与计价表
总价措施项目清单与计价表
工程名称：特色廊架部分 | [5 empty] | 标段： |  |  |  |  | 第1页 共3页
序号 | 项目编码 | 项目名称 |  | 计算基础 | 费率（%） |  | 金额（元） |  | 调整 费率（%） | 调整后 金额（元） |  | 备注
1 | 021007001001 | 安全文明施工费
1.1 |  | 基本费 |  | 分部分项合计+单价措施项目合计-除税工程设备费 | 1.000
1.2 |  | 增加费 |  | 分部分项合计+单价措施项目合计-除税工程设备费
1.3 |  | 扬尘污染防治增加费 |  | 分部分项合计+单价措施项目合计-除税工程设备费 | 0.210
2 | 021007002001 | 夜间施工 |  | 分部分项合计+单价措施项目合计-除税工程设备费
3 | 021007003001 | 非夜间施工照明 |  | 分部分项合计+单价措施项目合计-除税工程设备费 | [7 empty] | 在计取非夜间施工照明费时，建筑工程、仿古工程、修缮土建部分仅地下室（地宫）部分可计取；单独装饰、安装工程、园林绿化工程、修缮安装部分仅特殊施工部位内施工项目可计取
4 | 021007004001 | 二次搬运 |  | 分部分项合计+单价措施项目合计-除税工程设备费
5 | 021007005001 | 冬雨季施工 |  | 分部分项合计+单价措施项目合计-除税工程设备费
【新点2013清单造价江苏版 V10.3.6】
编制人（造价人员）： | [7 empty] | 复核人（造价工程师）：
总价措施项目清单与计价表
工程名称：特色廊架部分 | [5 empty] | 标段： |  |  |  |  | 第2页 共3页
序号 | 项目编码 | 项目名称 |  | 计算基础 | 费率（%） |  | 金额（元） |  | 调整 费率（%） | 调整后 金额（元） |  | 备注
6 | 021007006001 | 地上、地下设施、建筑物的临时保护设施 |  | 分部分项合计+单价措施项目合计-除税工程设备费
7 | 021007007001 | 已完工程及设备保护 |  | 分部分项合计+单价措施项目合计-除税工程设备费
8 | 021007008001 | 临时设施 |  | 分部分项合计+单价措施项目合计-除税工程设备费
9 | 021007009001 | 赶工措施 |  | 分部分项合计+单价措施项目合计-除税工程设备费
10 | 021007010001 | 工程按质论价 |  | 分部分项合计+单价措施项目合计-除税工程设备费
11 | 021007011001 | 建筑工人实名制费用 |  | 分部分项合计+单价措施项目合计-除税工程设备费 | [7 empty] | 建筑工人实名制设备由建筑工人工资专用账户开户银行提供的，建筑工人实名制费用按表中费率乘以0.5系数计取
12 | 021007091001 | 特殊条件下施工增加 |  | 分部分项合计+单价措施项目合计-除税工程设备费
13 | 021007092001 | 住宅分户验收 |  | 分部分项合计+单价措施项目合计-除税工程设备费 | [7 empty] | 在计取住宅分户验收时，大型土石方工程、桩基工程和地下室部分不计入计费基础
【新点2013清单造价江苏版 V10.3.6】
编制人（造价人员）： | [7 empty] | 复核人（造价工程师）：
总价措施项目清单与计价表
工程名称：特色廊架部分 | [5 empty] | 标段： |  |  |  |  | 第3页 共3页
序号 | 项目编码 | 项目名称 |  | 计算基础 | 费率（%） |  | 金额（元） |  | 调整 费率（%） | 调整后 金额（元） |  | 备注
14 | 021007012001 | 智慧工地费用 |  | 分部分项合计+单价措施项目合计-除税工程设备费 | [7 empty] | 现场安全隐患排查、人员信息动态管理、扬尘管控视频监控、高处作业防护预警、危大工程监测预警和集成平台等设备、软件和管理费用。
【新点2013清单造价江苏版 V10.3.6】
编制人（造价人员）： | [7 empty] | 复核人（造价工程师）：

## 12.3 表-12 其他项目清单与计价汇总表
其他项目清单与计价汇总表
工程名称：特色廊架部分 |  |  |  | 标段： |  |  | 第1页 共1页
序号 | 项目名称 |  | 金额(元) |  | 结算金额(元) | 备注
1 | 暂列金额
2 | 暂估价
2.1 | 材料暂估价
2.2 | 专业工程暂估价
3 | 计日工
4 | 总承包服务费
合 计
【新点2013清单造价江苏版 V10.3.6】

## 12.4 表-13 规费、税金项目计价表
规费、税金项目计价表
工程名称：特色廊架部分 |  |  |  | 标段： |  |  |  | 第1页 共1页
序号 | 项目名称 |  | 计算基础 |  | 计算基数(元) |  | 计算费率(％) |  | 金额(元)
1 | 规费 |  | 环境保护税+社会保险费+住房公积金 |  |  |  | 100.000
1.1 | 社会保险费 |  | 分部分项工程费+措施项目费+其他项目费-除税工程设备费 |  |  |  | 3.300
1.2 | 住房公积金 |  | 分部分项工程费+措施项目费+其他项目费-除税工程设备费 |  |  |  | 0.550
1.3 | 环境保护税 |  | 分部分项工程费+措施项目费+其他项目费-除税工程设备费
2 | 税金 |  | 分部分项工程费+措施项目费+其他项目费+规费-除税甲供材料和甲供设备费/1.01 |  |  |  | 9.000
合 计
【新点2013清单造价江苏版 V10.3.6】
编制人（造价人员）： | [5 empty] | 复核人（造价工程师）：

## 13.1 表-08 分部分项工程和单价措施项目清单与计价表
分部分项工程和单价措施项目清单与计价表
工程名称：铺装及入口节点等 |  |  |  |  | 标段： |  |  |  |  | 第1页 共8页
序号 | 项目编码 | 项目名称 |  | 项目特征描述 |  | 计量 单位 | 工程量 | 金额（元）
[8 empty] | 综合单价 | 合价 |  | 其中
暂估价
原有围墙部分拆除，外包文化石贴面
1 | 011601001001 | 砖砌体拆除 |  | 1、原有围墙部分拆除，拆除高度投标人现场自行勘查自主报价 2、包含垃圾外运 |  | m | 42.3
2 | 011204001001 | 石材墙面 |  | 1、墙体类型：铲除原墙面松散面层 2、安装方式：20厚1：2.5水泥砂浆结合层 3、面层材料品种、规格、颜色：20厚文化石 |  | m2 | 37.67
3 | 010101003006 | 挖沟槽土方 |  | 1、土壤类别：综合考虑 2、挖土深度：2M内 |  | m3 | 7.02
4 | 010103001006 | 回填方 |  | 1、填方材料品种：符合要求的原状土 |  | m3 | 5.33
5 | 010103002006 | 余方弃置 |  | 1、运距：投标人自行考虑 |  | m3 | 1.69
6 | 010404001006 | 垫层 |  | 1、垫层材料种类、配合比、厚度：C15商品混凝土 2、含模板 |  | m3 | 0.52
7 | 010501002001 | 带形基础 |  | 1、混凝土种类：C30商品混凝土 2、含模板 |  | m3 | 1.17
8 | 010401001001 | 砖基础 |  | 1、砖品种、规格、强度等级：MU10砖砌筑 2、基础类型：条形 3、砂浆强度等级：M7.5水泥砂浆 |  | m3 | 1.56
9 | 011201001001 | 墙面一般抹灰 |  | 1、墙体类型：基础水泥砂浆防潮层 2、20厚防水砂浆 1:2 |  | m2 | 12.22
10 | 010503004007 | 地圈梁 |  | 1、混凝土种类：C30商品混凝土 2、含模板 |  | m3 | 0.37
11 | 010515001008 | 现浇构件钢筋 |  | 1、钢筋种类、规格：12以内三级钢 |  | t | 0.11
12 | 011204001003 | 石材墙面 |  | 1、墙体类型：新砌挡墙 2、安装方式：20厚1：2.5水泥砂浆结合层 3、面层材料品种、规格、颜色：20厚文化石 |  | m2 | 7.84
分部小计
本页小计
【新点2013清单造价江苏版 V10.3.6】
分部分项工程和单价措施项目清单与计价表
工程名称：铺装及入口节点等 |  |  |  |  | 标段： |  |  |  |  | 第2页 共8页
序号 | 项目编码 | 项目名称 |  | 项目特征描述 |  | 计量 单位 | 工程量 | 金额（元）
[8 empty] | 综合单价 | 合价 |  | 其中
暂估价
台阶1-1
13 | 010404001007 | 垫层 |  | 1、垫层材料种类、配合比、厚度：100厚碎石垫层 |  | m3 | 0.48
14 | 010404001008 | 垫层 |  | 1、垫层材料种类、配合比、厚度：C15商品混凝土 2、含模板 |  | m3 | 0.48
15 | 010507004001 | 台阶 |  | 1、踏步高、宽：150、300 2、M7.5水泥砂浆MU10砖砌筑 |  | m2 | 3.78
16 | 011107001001 | 石材台阶面 |  | 1、粘结材料种类：30厚1：3干硬性水泥砂浆结合层 2、面层材料品种、规格、颜色：600x300x20 浅灰色石英砖，荔枝面，密缝 |  | m2 | 6.4
17 | 011102001002 | 石材楼地面 |  | 1、素土夯实，夯实度≥93% 2、100厚碎石垫层、100厚C20混凝土垫层 3、结合层厚度、砂浆配合比：30厚1：3干硬性水泥砂浆 4、面层材料品种、规格、颜色：600x150x20 深灰色石英砖烧毛面，收边 |  | m2 | 1.16
18 | 011102001003 | 石材楼地面 |  | 1、素土夯实，夯实度≥93% 2、100厚碎石垫层、100厚C20混凝土垫层 3、结合层厚度、砂浆配合比：30厚1：3干硬性水泥砂浆 4、面层材料品种、规格、颜色：300*300x20 浅灰色石英砖荔枝面，齐缝铺，密缝 |  | m2 | 3.09
本页小计
【新点2013清单造价江苏版 V10.3.6】
分部分项工程和单价措施项目清单与计价表
工程名称：铺装及入口节点等 |  |  |  |  | 标段： |  |  |  |  | 第3页 共8页
序号 | 项目编码 | 项目名称 |  | 项目特征描述 |  | 计量 单位 | 工程量 | 金额（元）
[8 empty] | 综合单价 | 合价 |  | 其中
暂估价
19 | 011102001004 | 砾石地面 |  | 1、素土夯实，夯实度≥93% 2、100厚碎石垫层、50厚C20混凝土垫层 3、面层材料品种、规格、颜色：5~10mm深灰色精选砾石满铺 |  | m2 | 60.06
20 | 011102001005 | 压模地面 |  | 1、素土夯实，夯实度≥93% 2、100厚碎石垫层、100厚C20混凝土垫层 3、面层材料品种、规格、颜色：3厚水泥压膜地坪（碎拼纹） |  | m2 | 131.44
21 | 011105006001 | 不锈钢草石分隔带 |  | L 50x30x2 不锈钢草石分隔带 |  | m | 195.45
分部小计
原有围墙部分拆除，外包文化石贴面
22 | 011601001002 | 砖砌体拆除 |  | 1、原有围墙部分拆除，拆除高度投标人现场自行勘查自主报价 2、包含垃圾外运 |  | m | 38.43
23 | 011204001002 | 石材墙面 |  | 1、墙体类型：铲除原墙面松散面层 2、安装方式：20厚1：2.5水泥砂浆结合层 3、面层材料品种、规格、颜色：20厚文化石 |  | m2 | 44.96
24 | 010101003007 | 挖沟槽土方 |  | 1、土壤类别：综合考虑 2、挖土深度：2M内 |  | m3 | 83.84
25 | 010103001007 | 回填方 |  | 1、填方材料品种：符合要求的原状土 |  | m3 | 59.27
26 | 010103002007 | 余方弃置 |  | 1、运距：投标人自行考虑 |  | m3 | 24.57
27 | 010404001009 | 垫层 |  | 1、垫层材料种类、配合比、厚度：C15商品混凝土 2、含模板 |  | m3 | 3.16
28 | 010501002002 | 带形基础 |  | 1、混凝土种类：C30商品混凝土 2、含模板 |  | m3 | 8.43
本页小计
【新点2013清单造价江苏版 V10.3.6】
分部分项工程和单价措施项目清单与计价表
工程名称：铺装及入口节点等 |  |  |  |  | 标段： |  |  |  |  | 第4页 共8页
序号 | 项目编码 | 项目名称 |  | 项目特征描述 |  | 计量 单位 | 工程量 | 金额（元）
[8 empty] | 综合单价 | 合价 |  | 其中
暂估价
29 | 010401001002 | 砖基础 |  | 1、砖品种、规格、强度等级：MU10砖砌筑 2、基础类型：条形 3、砂浆强度等级：M7.5水泥砂浆 |  | m3 | 12.98
30 | 011201001002 | 墙面一般抹灰 |  | 1、墙体类型：基础水泥砂浆防潮层 2、20厚防水砂浆 1:2 |  | m2 | 115.66
31 | 010503004008 | 地圈梁 |  | 1、混凝土种类：C30商品混凝土 2、含模板 |  | m3 | 2.28
32 | 010515001009 | 现浇构件钢筋 |  | 1、钢筋种类、规格：12以内三级钢 |  | t | 0.48
33 | 011204001004 | 石材墙面 |  | 1、墙体类型：新砌挡墙 2、安装方式：20厚1：2.5水泥砂浆结合层 3、面层材料品种、规格、颜色：20厚文化石 |  | m2 | 39.65
分部小计
台阶
34 | 010404001010 | 垫层 |  | 1、垫层材料种类、配合比、厚度：100厚碎石垫层 |  | m3 | 6.83
35 | 010404001011 | 垫层 |  | 1、垫层材料种类、配合比、厚度：C15商品混凝土 |  | m3 | 6.2
36 | 010507004002 | 砖砌台阶 |  | 1、踏步高、宽：详见设计 2、M7.5水泥砂浆MU10砖砌筑 |  | m3 | 22.03
37 | 011107001002 | 石材台阶面 |  | 1、粘结材料种类：30厚1：3干硬性水泥砂浆结合层 2、面层材料品种、规格、颜色：300x300x20 浅灰色石英砖，荔枝面，密缝 |  | m2 | 1.38
本页小计
【新点2013清单造价江苏版 V10.3.6】
分部分项工程和单价措施项目清单与计价表
工程名称：铺装及入口节点等 |  |  |  |  | 标段： |  |  |  |  | 第5页 共8页
序号 | 项目编码 | 项目名称 |  | 项目特征描述 |  | 计量 单位 | 工程量 | 金额（元）
[8 empty] | 综合单价 | 合价 |  | 其中
暂估价
38 | 011102001006 | 石材楼地面 |  | 1、素土夯实，夯实度≥93% 2、100厚碎石垫层、100厚C20混凝土垫层 3、结合层厚度、砂浆配合比：30厚1：3干硬性水泥砂浆 4、面层材料品种、规格、颜色：600x150x20 深灰色石英砖烧毛面，收边 |  | m2 | 1.35
39 | 011102001007 | 石材楼地面 |  | 1、素土夯实，夯实度≥93% 2、100厚碎石垫层、100厚C20混凝土垫层 3、结合层厚度、砂浆配合比：30厚1：3干硬性水泥砂浆 4、面层材料品种、规格、颜色：300*300x20 浅灰色石英砖荔枝面，齐缝铺，密缝 |  | m2 | 4.05
40 | 011102001009 | 压模地面 |  | 1、素土夯实，夯实度≥93% 2、100厚碎石垫层、100厚C20混凝土垫层 3、面层材料品种、规格、颜色：3厚水泥压膜地坪（碎拼纹） |  | m2 | 8.25
41 | 011106004001 | 踏步面层 |  | 1、采用4mm，间距为100x100的钢丝网片 2、25厚C25细石混凝土抹面（打磨平整）外刷专用混凝土保护剂 3、注：展开面积 |  | m2 | 45
42 | 011106007001 | 踏步木板面层 |  | 1、基层材料种类、规格：40x40 木龙骨（间距500mm） 2、面层材料品种、规格、颜色：95x25 巴劳木侧封板间距5mm，不锈钢沉头螺丝固定 3、详细安装详见设计节点 |  | m2 | 4.5
本页小计
【新点2013清单造价江苏版 V10.3.6】
分部分项工程和单价措施项目清单与计价表
工程名称：铺装及入口节点等 |  |  |  |  | 标段： |  |  |  |  | 第6页 共8页
序号 | 项目编码 | 项目名称 |  | 项目特征描述 |  | 计量 单位 | 工程量 | 金额（元）
[8 empty] | 综合单价 | 合价 |  | 其中
暂估价
43 | 011106007002 | 踏步木板面层 |  | 1、基层材料种类、规格：L 40x40x3 镀锌角钢，不锈钢对穿螺栓，不锈钢膨胀螺栓（打入结构层），40x40 木龙骨（间距500mm） 2、面层材料品种、规格、颜色：145*30巴劳木面板间距5mm，不锈钢沉头螺丝固定 |  | m2 | 6
分部小计
44 | 040202001001 | 路床（槽）整形 |  | 1、按照设计标高挖填找平 2、放样、挖高填低、推土机整平、找平、碾压、检验、人工配合处理机械碾压不到之处 |  | m2 | 362.5
45 | 040202002001 | 石灰稳定土 |  | 1、含灰量：6%灰土(土利用现场符合要求的原状土) 2、厚度：400mm厚（夯实度≥93%） 3、消解石灰 |  | m2 | 362.5
46 | 040202005001 | 二灰碎石 |  | 1、配合比：二灰碎石 2、厚度：300mm厚 |  | m2 | 336.25
47 | 040203004001 | 封层 |  | 1、厚度：6mm沥青下封层 |  | m2 | 310
48 | 040203006001 | 沥青混凝土 |  | 1、沥青品种：粗粒式沥青砼(AC-25C) 2、厚度：50mm |  | m2 | 310
49 | 040203006002 | 沥青混凝土 |  | 1、沥青品种：中粒式沥青砼(AC-16) 2、厚度：30mm |  | m2 | 310
50 | 040204004001 | 安砌侧（平、缘）石 |  | 1、材料品种、规格：30#预制砼侧石 2、基础、垫层：材料品种、厚度：细石C20混凝土做牢详见节点 |  | m | 137
51 | 040205006001 | 标线 |  | 1、材料品种：白色热熔线 2、工艺：按照规范要求 3、线型：实线宽15cm |  | m | 124.55
本页小计
【新点2013清单造价江苏版 V10.3.6】
分部分项工程和单价措施项目清单与计价表
工程名称：铺装及入口节点等 |  |  |  |  | 标段： |  |  |  |  | 第7页 共8页
序号 | 项目编码 | 项目名称 |  | 项目特征描述 |  | 计量 单位 | 工程量 | 金额（元）
[8 empty] | 综合单价 | 合价 |  | 其中
暂估价
52 | 040203007001 | 原水泥混凝土路面防滑处理 |  | 1、面层需填补坑洼，面层凿毛 2、平均50mm厚C30细石混凝土重新找平并做防滑处理（面层拉纹） 3、路面养生 4、按照设计及规范要求设置分隔缝 |  | m2 | 55
53 | 040202001002 | 路床（槽）整形 |  | 1、路床整形 路床碾压 2、包含30cm内挖填找平投标人综合考虑 |  | m2 | 361.17
54 | 040203007002 | 水泥混凝土路面 |  | 1、150厚C30混凝土随浇随摸并做防滑处理 2、100厚碎石垫层 3、素土夯实，夯实度≥93% 4、路面养生 5、按照设计及规范要求设置分隔缝 |  | m2 | 361.17
55 | 040205006002 | 标线 |  | 1、材料品种：白色热熔线 2、工艺：按照规范要求 3、线型：实线宽15cm |  | m | 247.28
56 | 011103001001 | 橡胶板楼地面 |  | 篮球场表面增加硅PU塑胶面层 1、5mm硅PU塑胶面层 2、由专业厂家深化设计并施工 3、30厚1：2.5水泥砂浆找平层 4、150厚C30混凝土垫层 5、200厚碎石垫层 6、素土夯实，夯实度≥93% |  | m2 | 537.33
57 | 050305007001 | 户外钢木坐凳（弧形） |  | 1、户外钢木坐凳（弧形） 2、成品购置安装（详见设计及图纸答疑） |  | m | 20.49
58 | 050305007002 | 户外钢木坐凳（直形） |  | 1、户外钢木坐凳（直形） 2、长度2.5米（详见设计及图纸答疑） |  | 个 | 6
59 | 05B001 | 户外乒乓球台（成品采购） |  | 1、质量按照国标标准 |  | 套 | 3
本页小计
【新点2013清单造价江苏版 V10.3.6】
分部分项工程和单价措施项目清单与计价表
工程名称：铺装及入口节点等 |  |  |  |  | 标段： |  |  |  |  | 第8页 共8页
序号 | 项目编码 | 项目名称 |  | 项目特征描述 |  | 计量 单位 | 工程量 | 金额（元）
[8 empty] | 综合单价 | 合价 |  | 其中
暂估价
60 | 05B002 | 篮筐架（现有迁移） |  | 1、拆除安装 2、确保原物不受损坏 |  | 套 | 2
61 | 05B003 | 户外健身器材（现有迁移） |  | 1、拆除安装 2、确保原物不受损坏 |  | 套 | 7
62 | 050305006001 | 户外钢木茶几（圆形） |  | 户外钢木茶几（圆形） |  | 套 | 2
63 | 010103001008 | 回填方 |  | 绿化部分回填土（购置） |  | m3 | 1260
分部分项合计
1 | 011701002001 | 脚手架 |  | 1、月洞门景墙砌墙脚手架 |  | m2 | 13.5
2 | 011701002002 | 脚手架 |  | 1、月洞门景墙抹灰脚手架 |  | m2 | 13.5
3 | 011701002003 | 脚手架 |  | 1、砖垒景墙一、二墙砌墙脚手架 |  | m2 | 27.94
4 | 011701002004 | 脚手架 |  | 1、砖垒景墙一、二抹灰脚手架 |  | m2 | 27.94
5 | 011705001001 | 大型机械设备进出场及安拆 |  | 投标人根据组织设计满足使用要求自主报价结算不调整 |  | 项 | 1
单价措施合计
本页小计
合 计
【新点2013清单造价江苏版 V10.3.6】

## 13.2 表-11 总价措施项目清单与计价表
总价措施项目清单与计价表
工程名称：铺装及入口节点等 | [5 empty] | 标段： |  |  |  |  | 第1页 共3页
序号 | 项目编码 | 项目名称 |  | 计算基础 | 费率（%） |  | 金额（元） |  | 调整 费率（%） | 调整后 金额（元） |  | 备注
1 | 021007001001 | 安全文明施工费
1.1 |  | 基本费 |  | 分部分项合计+单价措施项目合计-除税工程设备费 | 1.000
1.2 |  | 增加费 |  | 分部分项合计+单价措施项目合计-除税工程设备费
1.3 |  | 扬尘污染防治增加费 |  | 分部分项合计+单价措施项目合计-除税工程设备费 | 0.210
2 | 021007002001 | 夜间施工 |  | 分部分项合计+单价措施项目合计-除税工程设备费
3 | 021007003001 | 非夜间施工照明 |  | 分部分项合计+单价措施项目合计-除税工程设备费 | [7 empty] | 在计取非夜间施工照明费时，建筑工程、仿古工程、修缮土建部分仅地下室（地宫）部分可计取；单独装饰、安装工程、园林绿化工程、修缮安装部分仅特殊施工部位内施工项目可计取
4 | 021007004001 | 二次搬运 |  | 分部分项合计+单价措施项目合计-除税工程设备费
5 | 021007005001 | 冬雨季施工 |  | 分部分项合计+单价措施项目合计-除税工程设备费
【新点2013清单造价江苏版 V10.3.6】
编制人（造价人员）： | [7 empty] | 复核人（造价工程师）：
总价措施项目清单与计价表
工程名称：铺装及入口节点等 | [5 empty] | 标段： |  |  |  |  | 第2页 共3页
序号 | 项目编码 | 项目名称 |  | 计算基础 | 费率（%） |  | 金额（元） |  | 调整 费率（%） | 调整后 金额（元） |  | 备注
6 | 021007006001 | 地上、地下设施、建筑物的临时保护设施 |  | 分部分项合计+单价措施项目合计-除税工程设备费
7 | 021007007001 | 已完工程及设备保护 |  | 分部分项合计+单价措施项目合计-除税工程设备费
8 | 021007008001 | 临时设施 |  | 分部分项合计+单价措施项目合计-除税工程设备费
9 | 021007009001 | 赶工措施 |  | 分部分项合计+单价措施项目合计-除税工程设备费
10 | 021007010001 | 工程按质论价 |  | 分部分项合计+单价措施项目合计-除税工程设备费
11 | 021007011001 | 建筑工人实名制费用 |  | 分部分项合计+单价措施项目合计-除税工程设备费 | [7 empty] | 建筑工人实名制设备由建筑工人工资专用账户开户银行提供的，建筑工人实名制费用按表中费率乘以0.5系数计取
12 | 021007091001 | 特殊条件下施工增加 |  | 分部分项合计+单价措施项目合计-除税工程设备费
13 | 021007092001 | 住宅分户验收 |  | 分部分项合计+单价措施项目合计-除税工程设备费 | [7 empty] | 在计取住宅分户验收时，大型土石方工程、桩基工程和地下室部分不计入计费基础
【新点2013清单造价江苏版 V10.3.6】
编制人（造价人员）： | [7 empty] | 复核人（造价工程师）：
总价措施项目清单与计价表
工程名称：铺装及入口节点等 | [5 empty] | 标段： |  |  |  |  | 第3页 共3页
序号 | 项目编码 | 项目名称 |  | 计算基础 | 费率（%） |  | 金额（元） |  | 调整 费率（%） | 调整后 金额（元） |  | 备注
14 | 021007012001 | 智慧工地费用 |  | 分部分项合计+单价措施项目合计-除税工程设备费 | [7 empty] | 现场安全隐患排查、人员信息动态管理、扬尘管控视频监控、高处作业防护预警、危大工程监测预警和集成平台等设备、软件和管理费用。
【新点2013清单造价江苏版 V10.3.6】
编制人（造价人员）： | [7 empty] | 复核人（造价工程师）：

## 13.3 表-12 其他项目清单与计价汇总表
其他项目清单与计价汇总表
工程名称：铺装及入口节点等 |  |  |  | 标段： |  |  | 第1页 共1页
序号 | 项目名称 |  | 金额(元) |  | 结算金额(元) | 备注
1 | 暂列金额
2 | 暂估价
2.1 | 材料暂估价
2.2 | 专业工程暂估价
3 | 计日工
4 | 总承包服务费
合 计
【新点2013清单造价江苏版 V10.3.6】

## 13.4 表-13 规费、税金项目计价表
规费、税金项目计价表
工程名称：铺装及入口节点等 |  |  |  | 标段： |  |  |  | 第1页 共1页
序号 | 项目名称 |  | 计算基础 |  | 计算基数(元) |  | 计算费率(％) |  | 金额(元)
1 | 规费 |  | 环境保护税+社会保险费+住房公积金 |  |  |  | 100.000
1.1 | 社会保险费 |  | 分部分项工程费+措施项目费+其他项目费-除税工程设备费 |  |  |  | 3.300
1.2 | 住房公积金 |  | 分部分项工程费+措施项目费+其他项目费-除税工程设备费 |  |  |  | 0.550
1.3 | 环境保护税 |  | 分部分项工程费+措施项目费+其他项目费-除税工程设备费
2 | 税金 |  | 分部分项工程费+措施项目费+其他项目费+规费-除税甲供材料和甲供设备费/1.01 |  |  |  | 9.000
合 计
【新点2013清单造价江苏版 V10.3.6】
编制人（造价人员）： | [5 empty] | 复核人（造价工程师）：

## 14.1 表-08 分部分项工程和单价措施项目清单与计价表
分部分项工程和单价措施项目清单与计价表
工程名称：菠萝格廊架部分（景施3-5.1~2） |  |  |  |  | 标段： |  |  |  |  | 第1页 共2页
序号 | 项目编码 | 项目名称 |  | 项目特征描述 |  | 计量 单位 | 工程量 | 金额（元）
[8 empty] | 综合单价 | 合价 |  | 其中
暂估价
1 | 010101001001 | 平整场地 |  | 1、30cm内挖填找平 2、注：清单量同定额量 |  | m2 | 96
2 | 010101004001 | 挖基坑土方 |  | 1、土壤类别：综合考虑 2、挖土深度：1.5M内 3、注：清单量同定额量 |  | m3 | 23.55
3 | 010103001001 | 回填方 |  | 1、填方材料品种：符合要求的原状土 |  | m3 | 18.05
4 | 010103002001 | 余方弃置 |  | 1、运距：投标人自行考虑 |  | m3 | 5.5
5 | 010404001004 | 垫层 |  | 1、垫层材料种类、配合比、厚度：碎石垫层 2、厚度：100mm |  | m3 | 1.15
6 | 010404001001 | 垫层 |  | 1、垫层材料种类、配合比、厚度：C15商品混凝土 2、含模板 |  | m3 | 1.15
7 | 010501003001 | 独立基础 |  | 1、部位：独立基础 2、混凝土种类：商品砼 3、混凝土强度等级：C30 4、含模板 |  | m3 | 2
8 | 010502001001 | 矩形柱 |  | 1、混凝土种类：预拌商品砼 2、混凝土强度等级：C30 3、截面周长：500*500 4、部位：柱基 5、含模板 |  | m3 | 1.2
9 | 010515001001 | 现浇构件钢筋 |  | 1、钢筋种类、规格：12以内三级钢 |  | t | 0.09
10 | 010516002002 | 预埋铁件 |  | 1、钢材种类：Q235B 2、规格：综合考虑 3、具体做法：详见设计 |  | t | 0.21
11 | 010516002003 | 不锈钢柱脚 |  | 1、钢材种类：8厚不锈钢柱脚钢板筒 2、铁件尺寸：净空280*280*252 3、具体做法：详见设计 4、制作安装 |  | 个 | 8
12 | 011405001002 | 金属面油漆 |  | 喷银灰色氟碳漆 |  | m2 | 1.65
本页小计
【新点2013清单造价江苏版 V10.3.6】
分部分项工程和单价措施项目清单与计价表
工程名称：菠萝格廊架部分（景施3-5.1~2） |  |  |  |  | 标段： |  |  |  |  | 第2页 共2页
序号 | 项目编码 | 项目名称 |  | 项目特征描述 |  | 计量 单位 | 工程量 | 金额（元）
[8 empty] | 综合单价 | 合价 |  | 其中
暂估价
13 | 010702001001 | 木柱 |  | 1、构件规格尺寸：280x280 2、木材种类：菠萝格防腐木柱 3、刨光要求：按照设计 4、防护材料种类：外部刷漆三道 |  | m3 | 2.07
14 | 010702002001 | 木梁 |  | 1、构件规格尺寸：280*280 2、木材种类： 菠萝格防腐木梁 3、刨光要求：按照设计 4、防护材料种类：外部刷漆三道 |  | m3 | 2.64
15 | 010702003001 | 木檩 |  | 1、构件规格尺寸：250x100 2、木材种类：菠萝格防腐木檩条异型加工 3、刨光要求：按照设计 4、防护材料种类：外部刷漆三道 |  | m3 | 1.93
16 | 050305010002 | 木坐凳 |  | 1、木座板面截面：（470*40）90x40 菠萝格防腐木板外部刷漆三道 2、详细做法：见设计图景施3-5.17 |  | m | 12.47
分部分项合计
1 | 050401004001 | 满堂脚手架 |  | 投标人自行考虑自主报价 |  | m2 | 43.65
单价措施合计
本页小计
合 计
【新点2013清单造价江苏版 V10.3.6】

## 14.2 表-11 总价措施项目清单与计价表
总价措施项目清单与计价表
工程名称：菠萝格廊架部分（景施3-5.1~2） | [5 empty] | 标段： |  |  |  |  | 第1页 共3页
序号 | 项目编码 | 项目名称 |  | 计算基础 | 费率（%） |  | 金额（元） |  | 调整 费率（%） | 调整后 金额（元） |  | 备注
1 | 021007001001 | 安全文明施工费
1.1 |  | 基本费 |  | 分部分项合计+单价措施项目合计-除税工程设备费 | 1.000
1.2 |  | 增加费 |  | 分部分项合计+单价措施项目合计-除税工程设备费
1.3 |  | 扬尘污染防治增加费 |  | 分部分项合计+单价措施项目合计-除税工程设备费 | 0.210
2 | 021007002001 | 夜间施工 |  | 分部分项合计+单价措施项目合计-除税工程设备费
3 | 021007003001 | 非夜间施工照明 |  | 分部分项合计+单价措施项目合计-除税工程设备费 | [7 empty] | 在计取非夜间施工照明费时，建筑工程、仿古工程、修缮土建部分仅地下室（地宫）部分可计取；单独装饰、安装工程、园林绿化工程、修缮安装部分仅特殊施工部位内施工项目可计取
4 | 021007004001 | 二次搬运 |  | 分部分项合计+单价措施项目合计-除税工程设备费
5 | 021007005001 | 冬雨季施工 |  | 分部分项合计+单价措施项目合计-除税工程设备费
【新点2013清单造价江苏版 V10.3.6】
编制人（造价人员）： | [7 empty] | 复核人（造价工程师）：
总价措施项目清单与计价表
工程名称：菠萝格廊架部分（景施3-5.1~2） | [5 empty] | 标段： |  |  |  |  | 第2页 共3页
序号 | 项目编码 | 项目名称 |  | 计算基础 | 费率（%） |  | 金额（元） |  | 调整 费率（%） | 调整后 金额（元） |  | 备注
6 | 021007006001 | 地上、地下设施、建筑物的临时保护设施 |  | 分部分项合计+单价措施项目合计-除税工程设备费
7 | 021007007001 | 已完工程及设备保护 |  | 分部分项合计+单价措施项目合计-除税工程设备费
8 | 021007008001 | 临时设施 |  | 分部分项合计+单价措施项目合计-除税工程设备费
9 | 021007009001 | 赶工措施 |  | 分部分项合计+单价措施项目合计-除税工程设备费
10 | 021007010001 | 工程按质论价 |  | 分部分项合计+单价措施项目合计-除税工程设备费
11 | 021007011001 | 建筑工人实名制费用 |  | 分部分项合计+单价措施项目合计-除税工程设备费 | [7 empty] | 建筑工人实名制设备由建筑工人工资专用账户开户银行提供的，建筑工人实名制费用按表中费率乘以0.5系数计取
12 | 021007091001 | 特殊条件下施工增加 |  | 分部分项合计+单价措施项目合计-除税工程设备费
13 | 021007092001 | 住宅分户验收 |  | 分部分项合计+单价措施项目合计-除税工程设备费 | [7 empty] | 在计取住宅分户验收时，大型土石方工程、桩基工程和地下室部分不计入计费基础
【新点2013清单造价江苏版 V10.3.6】
编制人（造价人员）： | [7 empty] | 复核人（造价工程师）：
总价措施项目清单与计价表
工程名称：菠萝格廊架部分（景施3-5.1~2） | [5 empty] | 标段： |  |  |  |  | 第3页 共3页
序号 | 项目编码 | 项目名称 |  | 计算基础 | 费率（%） |  | 金额（元） |  | 调整 费率（%） | 调整后 金额（元） |  | 备注
14 | 021007012001 | 智慧工地费用 |  | 分部分项合计+单价措施项目合计-除税工程设备费 | [7 empty] | 现场安全隐患排查、人员信息动态管理、扬尘管控视频监控、高处作业防护预警、危大工程监测预警和集成平台等设备、软件和管理费用。
【新点2013清单造价江苏版 V10.3.6】
编制人（造价人员）： | [7 empty] | 复核人（造价工程师）：

## 14.3 表-12 其他项目清单与计价汇总表
其他项目清单与计价汇总表
工程名称：菠萝格廊架部分（景施3-5.1~2） |  |  |  | 标段： |  |  | 第1页 共1页
序号 | 项目名称 |  | 金额(元) |  | 结算金额(元) | 备注
1 | 暂列金额
2 | 暂估价
2.1 | 材料暂估价
2.2 | 专业工程暂估价
3 | 计日工
4 | 总承包服务费
合 计
【新点2013清单造价江苏版 V10.3.6】

## 14.4 表-13 规费、税金项目计价表
规费、税金项目计价表
工程名称：菠萝格廊架部分（景施3-5.1~2） |  |  |  | 标段： |  |  |  | 第1页 共1页
序号 | 项目名称 |  | 计算基础 |  | 计算基数(元) |  | 计算费率(％) |  | 金额(元)
1 | 规费 |  | 环境保护税+社会保险费+住房公积金 |  |  |  | 100.000
1.1 | 社会保险费 |  | 分部分项工程费+措施项目费+其他项目费-除税工程设备费 |  |  |  | 3.300
1.2 | 住房公积金 |  | 分部分项工程费+措施项目费+其他项目费-除税工程设备费 |  |  |  | 0.550
1.3 | 环境保护税 |  | 分部分项工程费+措施项目费+其他项目费-除税工程设备费
2 | 税金 |  | 分部分项工程费+措施项目费+其他项目费+规费-除税甲供材料和甲供设备费/1.01 |  |  |  | 9.000
合 计
【新点2013清单造价江苏版 V10.3.6】
编制人（造价人员）： | [5 empty] | 复核人（造价工程师）：

## 15.1 表-08 分部分项工程和单价措施项目清单与计价表
分部分项工程和单价措施项目清单与计价表
工程名称：新建休闲驿站项目--绿化 |  |  |  |  | 标段： |  |  |  |  | 第1页 共6页
序号 | 项目编码 | 项目名称 |  | 项目特征描述 |  | 计量 单位 | 工程量 | 金额（元）
[8 empty] | 综合单价 | 合价 |  | 其中
暂估价
1 | 050102001001 | 栽植乔木 |  | 1、种类：乌桕A（节点用，树形优美） 2、胸径或干径：20cm 3、株高、冠径：高650-700cm， 4、冠径：500-550cm 5、养护期：三级养护，养护期一年 6、全冠,分枝点2.2-2.5米,保留三级以上分枝 |  | 株 | 1
2 | 050102001002 | 栽植乔木 |  | 1、种类：乌桕B（节点用，树形优美） 2、胸径或干径：14cm 3、株高、冠径：550-600cm， 4、冠径：400-450cm 5、养护期：三级养护，养护期一年 6、全冠,分枝点2.0-2.2米,保留三级以上分枝 |  | 株 | 2
3 | 050102001003 | 栽植乔木 |  | 1、种类：榉树（节点用，树形优美） 2、胸径或干径：10cm 3、株高、冠径：500-550cm， 4、冠径：320-350cm 5、养护期：三级养护，养护期一年 6、全冠,分枝点2.0-2.2米,保留三级以上分枝 |  | 株 | 8
本页小计
【新点2013清单造价江苏版 V10.3.6】
分部分项工程和单价措施项目清单与计价表
工程名称：新建休闲驿站项目--绿化 |  |  |  |  | 标段： |  |  |  |  | 第2页 共6页
序号 | 项目编码 | 项目名称 |  | 项目特征描述 |  | 计量 单位 | 工程量 | 金额（元）
[8 empty] | 综合单价 | 合价 |  | 其中
暂估价
4 | 050102001004 | 栽植乔木 |  | 1、种类：朴树（节点用，树形优美） 2、胸径或干径：10cm 3、株高、冠径：500-550cm， 4、冠径：320-350cm 5、养护期：三级养护，养护期一年 6、全冠,分枝点2.0-2.2米,保留三级以上分枝 |  | 株 | 1
5 | 050102002008 | 栽植灌木 |  | 1、种类：金桂（容器苗） 2、胸径或干径：地径6cm 3、株高、冠径：250-280cm， 4、冠径：180-220cm 5、养护期：三级养护，养护期一年 6、全冠,树冠完整,树形优美 |  | 株 | 9
6 | 050102002009 | 栽植灌木 |  | 1、种类：山杏 2、胸径或干径：地径10cm， 3、株高、冠径：250-280cm， 4、冠径：250-280cm 5、养护期：三级养护，养护期一年 6、全冠,姿态舒展,分枝点0.5米左右 |  | 株 | 1
7 | 050102002010 | 栽植灌木 |  | 1、种类：石榴（节点用，树形优美） 2、胸径或干径：地径10cm， 3、株高、冠径：250-280cm， 4、冠径：250-280cm 5、养护期：三级养护，养护期一年 6、全冠,姿态舒展,分枝点0.6米左右,果石榴 |  | 株 | 1
本页小计
【新点2013清单造价江苏版 V10.3.6】
分部分项工程和单价措施项目清单与计价表
工程名称：新建休闲驿站项目--绿化 |  |  |  |  | 标段： |  |  |  |  | 第3页 共6页
序号 | 项目编码 | 项目名称 |  | 项目特征描述 |  | 计量 单位 | 工程量 | 金额（元）
[8 empty] | 综合单价 | 合价 |  | 其中
暂估价
8 | 050102002011 | 栽植灌木 |  | 1、种类：紫叶李 2、胸径或干径：地径5cm， 3、株高、冠径：220-250cm， 4、冠径：150-180cm 5、养护期：三级养护，养护期一年 6、全冠,姿态舒展,分枝点0.5米左右 |  | 株 | 10
9 | 050102002012 | 栽植灌木 |  | 1、种类：紫薇B 2、胸径或干径：地径5cm， 3、株高、冠径：220-250cm， 4、冠径：150-180cm 5、养护期：三级养护，养护期一年 6、全冠,树形饱满,保留软枝,分枝点0.6米左右 |  | 株 | 10
10 | 050102002013 | 栽植灌木 |  | 1、种类：樱桃 2、胸径或干径：地径6cm， 3、株高、冠径：220-250cm， 4、冠径：180-220cm 5、养护期：三级养护，养护期一年 6、全冠,姿态舒展,分枝点0.5米左右 |  | 株 | 5
11 | 050102002014 | 栽植灌木 |  | 1、种类：美人梅 2、胸径或干径：地径6cm， 3、株高、冠径：220-250cm， 4、冠径：220-250cm 5、养护期：三级养护，养护期一年 6、全冠,树形饱满,分枝点0.6米左右 |  | 株 | 4
本页小计
【新点2013清单造价江苏版 V10.3.6】
分部分项工程和单价措施项目清单与计价表
工程名称：新建休闲驿站项目--绿化 |  |  |  |  | 标段： |  |  |  |  | 第4页 共6页
序号 | 项目编码 | 项目名称 |  | 项目特征描述 |  | 计量 单位 | 工程量 | 金额（元）
[8 empty] | 综合单价 | 合价 |  | 其中
暂估价
12 | 050102002015 | 栽植灌木 |  | 1、种类：鸡爪槭（节点用，树形优美） 2、胸径或干径：地径8cm， 3、株高、冠径：250-280cm， 4、冠径：250-280cm 5、养护期：三级养护，养护期一年 6、全冠,姿态优美,分枝点0.6米左右 |  | 株 | 2
13 | 050102002016 | 栽植灌木 |  | 1、种类：芭蕉 2、株高、冠径：250以上 3、冠径：100cm 4、养护期：三级养护，养护期一年 5、2-3枝/棵 |  | 株 | 1
14 | 050102002017 | 栽植灌木 |  | 1、种类：金森女贞球 2、冠径：100cm 3、养护期：三级养护，养护期一年 4、球型饱满 |  | 株 | 4
15 | 050102002018 | 栽植灌木 |  | 1、种类：大叶黄杨球 2、冠径：100cm 3、养护期：三级养护，养护期一年 4、球型饱满 |  | 株 | 8
16 | 050102002019 | 栽植灌木 |  | 1、种类：红叶石楠球 2、冠径：100cm 3、养护期：三级养护，养护期一年 4、球型饱满 |  | 株 | 6
17 | 050102007001 | 栽植色带 |  | 1、种类：金森女贞（大杯苗） 2、冠丛高：30-35cm 3、冠幅：20-25cm 4、49棵/平方米,大杯苗 5、养护期：三级养护，养护期一年 |  | m2 | 46.8
本页小计
【新点2013清单造价江苏版 V10.3.6】
分部分项工程和单价措施项目清单与计价表
工程名称：新建休闲驿站项目--绿化 |  |  |  |  | 标段： |  |  |  |  | 第5页 共6页
序号 | 项目编码 | 项目名称 |  | 项目特征描述 |  | 计量 单位 | 工程量 | 金额（元）
[8 empty] | 综合单价 | 合价 |  | 其中
暂估价
18 | 050102007002 | 栽植色带 |  | 1、种类：红叶石楠（大杯苗） 2、冠丛高：30-35cm 3、冠幅：20-25cm 4、49棵/平方米,大杯苗 5、养护期：三级养护，养护期一年 |  | m2 | 132.8
19 | 050102007003 | 栽植色带 |  | 1、种类：大叶黄杨（大杯苗） 2、冠丛高：30-35cm 3、冠幅：20-25cm 4、49棵/平方米,大杯苗 5、养护期：三级养护，养护期一年 |  | m2 | 63.5
20 | 050102007004 | 栽植色带 |  | 1、种类：月季（大杯苗） 2、冠丛高：40-50cm 3、冠幅：25-30cm 4、49棵/平方米,大杯苗 5、养护期：三级养护，养护期一年 |  | m2 | 10.8
21 | 050102008001 | 栽植花卉 |  | 1、种类：小兔子狼尾草（大杯苗，花镜用） 2、冠丛高：40以上 3、冠幅：25以上 4、36丛/平方米,20芽/丛以上,18X16营养钵苗 5、养护期：三级养护，养护期一年 |  | m2 | 21.8
22 | 050102008002 | 栽植花卉 |  | 1、种类：金叶石菖蒲（大杯苗，花镜用） 2、冠丛高：30以上 3、冠幅：25以上 4、49丛/平方米,20芽/丛以上,18X16营养钵苗 5、养护期：三级养护，养护期一年 |  | m2 | 8.7
本页小计
【新点2013清单造价江苏版 V10.3.6】
分部分项工程和单价措施项目清单与计价表
工程名称：新建休闲驿站项目--绿化 |  |  |  |  | 标段： |  |  |  |  | 第6页 共6页
序号 | 项目编码 | 项目名称 |  | 项目特征描述 |  | 计量 单位 | 工程量 | 金额（元）
[8 empty] | 综合单价 | 合价 |  | 其中
暂估价
23 | 050102007005 | 栽植色带 |  | 1、种类：火焰南天竹（大杯苗，花镜用） 2、冠丛高：25-30cm 3、冠幅：25-30cm 4、36盆/平方米,P200红盆苗 5、养护期：三级养护，养护期一年 |  | m2 | 11.6
24 | 050102012001 | 铺种草皮 |  | 1、草皮种类：草坪 2、铺种方式：矮生百慕大与多年生黑麦草混播草皮满铺 3、养护期：三级养护，养护期一年 |  | m2 | 634.3
25 | 050301005001 | 点风景石 |  | 1、石料种类：野山石 2、石料规格、重量：规格大小:长600-1000 宽400-600 高600-800,部分埋入土 |  | 块 | 15
分部分项合计
1 | 05B001 | 补充清单 |  | 树棍四脚井字桩 |  | 株 | 3
2 | 05B002 | 补充清单 |  | 草绳绕树干胸径在20cm以内 |  | m | 1.5
3 | 05B003 | 补充清单 |  | 草绳绕树干胸径在15cm以内 |  | m | 3
4 | 05B004 | 补充清单 |  | 树棍扁担桩 |  | 株 | 51
5 | 05B005 | 补充清单 |  | 草绳绕树干胸径在10cm以内 |  | m | 61.2
单价措施合计
本页小计
合 计
【新点2013清单造价江苏版 V10.3.6】

## 15.2 表-11 总价措施项目清单与计价表
总价措施项目清单与计价表
工程名称：新建休闲驿站项目--绿化 | [5 empty] | 标段： |  |  |  |  | 第1页 共3页
序号 | 项目编码 | 项目名称 |  | 计算基础 | 费率（%） |  | 金额（元） |  | 调整 费率（%） | 调整后 金额（元） |  | 备注
1 | 050405001001 | 安全文明施工费
1.1 |  | 基本费 |  | 分部分项合计+单价措施项目合计-除税工程设备费 | 1.000
1.2 |  | 增加费 |  | 分部分项合计+单价措施项目合计-除税工程设备费
1.3 |  | 扬尘污染防治增加费 |  | 分部分项合计+单价措施项目合计-除税工程设备费 | 0.210
2 | 050405002001 | 夜间施工 |  | 分部分项合计+单价措施项目合计-除税工程设备费
3 | 050405003001 | 非夜间施工照明 |  | 分部分项合计+单价措施项目合计-除税工程设备费 | [7 empty] | 在计取非夜间施工照明费时，建筑工程、仿古工程、修缮土建部分仅地下室（地宫）部分可计取；单独装饰、安装工程、园林绿化工程、修缮安装部分仅特殊施工部位内施工项目可计取
4 | 050405004001 | 二次搬运 |  | 分部分项合计+单价措施项目合计-除税工程设备费
5 | 050405005001 | 冬雨季施工 |  | 分部分项合计+单价措施项目合计-除税工程设备费
【新点2013清单造价江苏版 V10.3.6】
编制人（造价人员）： | [7 empty] | 复核人（造价工程师）：
总价措施项目清单与计价表
工程名称：新建休闲驿站项目--绿化 | [5 empty] | 标段： |  |  |  |  | 第2页 共3页
序号 | 项目编码 | 项目名称 |  | 计算基础 | 费率（%） |  | 金额（元） |  | 调整 费率（%） | 调整后 金额（元） |  | 备注
6 | 050405006001 | 反季节栽植影响措施 |  | 分部分项合计+单价措施项目合计-除税工程设备费
7 | 050405007001 | 地上、地下设施的临时保护设施 |  | 分部分项合计+单价措施项目合计-除税工程设备费
8 | 050405008001 | 已完工程及设备保护 |  | 分部分项合计+单价措施项目合计-除税工程设备费
9 | 050405009001 | 临时设施 |  | 分部分项合计+单价措施项目合计-除税工程设备费
10 | 050405010001 | 赶工措施 |  | 分部分项合计+单价措施项目合计-除税工程设备费
11 | 050405011001 | 工程按质论价 |  | 分部分项合计+单价措施项目合计-除税工程设备费
12 | 050405012001 | 建筑工人实名制费用 |  | 分部分项合计+单价措施项目合计-除税工程设备费 | [7 empty] | 建筑工人实名制设备由建筑工人工资专用账户开户银行提供的，建筑工人实名制费用按表中费率乘以0.5系数计取
13 | 050405091001 | 特殊条件下施工增加费 |  | 分部分项合计+单价措施项目合计-除税工程设备费
【新点2013清单造价江苏版 V10.3.6】
编制人（造价人员）： | [7 empty] | 复核人（造价工程师）：
总价措施项目清单与计价表
工程名称：新建休闲驿站项目--绿化 | [5 empty] | 标段： |  |  |  |  | 第3页 共3页
序号 | 项目编码 | 项目名称 |  | 计算基础 | 费率（%） |  | 金额（元） |  | 调整 费率（%） | 调整后 金额（元） |  | 备注
14 | 050405015001 | 智慧工地费用 |  | 分部分项合计+单价措施项目合计-除税工程设备费 | [7 empty] | 现场安全隐患排查、人员信息动态管理、扬尘管控视频监控、高处作业防护预警、危大工程监测预警和集成平台等设备、软件和管理费用。
【新点2013清单造价江苏版 V10.3.6】
编制人（造价人员）： | [7 empty] | 复核人（造价工程师）：

## 15.3 表-12 其他项目清单与计价汇总表
其他项目清单与计价汇总表
工程名称：新建休闲驿站项目--绿化 |  |  |  | 标段： |  |  | 第1页 共1页
序号 | 项目名称 |  | 金额(元) |  | 结算金额(元) | 备注
1 | 暂列金额
2 | 暂估价
2.1 | 材料暂估价
2.2 | 专业工程暂估价
3 | 计日工
4 | 总承包服务费
合 计
【新点2013清单造价江苏版 V10.3.6】

## 15.4 表-13 规费、税金项目计价表
规费、税金项目计价表
工程名称：新建休闲驿站项目--绿化 |  |  |  | 标段： |  |  |  | 第1页 共1页
序号 | 项目名称 |  | 计算基础 |  | 计算基数(元) |  | 计算费率(％) |  | 金额(元)
1 | 规费 |  | 环境保护税+社会保险费+住房公积金 |  |  |  | 100.000
1.1 | 社会保险费 |  | 分部分项工程费+措施项目费+其他项目费-除税工程设备费 |  |  |  | 3.300
1.2 | 住房公积金 |  | 分部分项工程费+措施项目费+其他项目费-除税工程设备费 |  |  |  | 0.550
1.3 | 环境保护税 |  | 分部分项工程费+措施项目费+其他项目费-除税工程设备费
2 | 税金 |  | 分部分项工程费+措施项目费+其他项目费+规费-除税甲供材料和甲供设备费/1.01 |  |  |  | 9.000
合 计
【新点2013清单造价江苏版 V10.3.6】
编制人（造价人员）： | [5 empty] | 复核人（造价工程师）：

## 16.1 表-08 分部分项工程和单价措施项目清单与计价表
分部分项工程和单价措施项目清单与计价表
工程名称：驿站-给排水（景施6-3） |  |  |  |  | 标段： |  |  |  |  | 第1页 共2页
序号 | 项目编码 | 项目名称 |  | 项目特征描述 |  | 计量 单位 | 工程量 | 金额（元）
[8 empty] | 综合单价 | 合价 |  | 其中
暂估价
1 | 031001006112 | 塑料管 |  | 1、安装部位：埋地 2、介质：给水 3、材质、规格：PPR DN25 4、连接形式：热熔 5、压力试验及吹、洗设计要求：按照规范要求 6、管件投标人综合考虑 |  | m | 5
2 | 031003013003 | 水表 |  | 1、安装部位（室外井内）：水表 2、型号、规格：法兰水表DN25 3、连接形式：法兰 4、水表配套阀门详见设计图 |  | 组(个) | 1
3 | 031003001094 | 螺纹阀门 |  | 1、类型：截止阀 2、规格、压力等级：DN25 3、连接形式：螺纹连接 |  | 个 | 1
4 | 031002003058 | 套管 |  | 1、名称、类型：穿墙及楼板套管 2、规格：DN25（主管道规格） 3、套管规格：详细参数及要求见施工图设计 |  | 个 | 1
5 | 030901013001 | 灭火器 |  | 1、形式：手提式 2、规格、型号：MF/ABC2 |  | 具(组) | 2
6 | 010101007008 | 管沟土方 |  | 1、土壤类别：综合 2、挖沟深度：1.5m以内 3、回填要求：夯填 4、详细参数及要求见施工图设计 |  | m3 | 2.31
7 | 010401011001 | 水表井 |  | 详见图集05S502-136,参考DN50档 水表井,2150*1100*1800(长*宽*深) |  | 座 | 1
8 | 031001006033 | 塑料管 |  | 1、材质：PVC-U排水管 2、规格：DN50 3、介质：排水 4、连接方式：粘接 5、安装部位：埋地 6、含管件 7、详细参数及要求见施工图设计 |  | m | 3
本页小计
【新点2013清单造价江苏版 V10.3.6】
分部分项工程和单价措施项目清单与计价表
工程名称：驿站-给排水（景施6-3） |  |  |  |  | 标段： |  |  |  |  | 第2页 共2页
序号 | 项目编码 | 项目名称 |  | 项目特征描述 |  | 计量 单位 | 工程量 | 金额（元）
[8 empty] | 综合单价 | 合价 |  | 其中
暂估价
9 | 031001006113 | 塑料管 |  | 1、材质：PVC-U排水管 2、规格：DN75 3、介质：排水 4、连接方式：粘接 5、安装部位：埋地 6、含管件 7、详细参数及要求见施工图设计 |  | m | 8.5
10 | 031002003034 | 套管 |  | 1、名称：一般穿墙套管 2、规格：穿行主管DN75 3、详细参数及要求见施工图设计 |  | 个 | 4
12 | 031004014031 | 给、排水附（配）件 |  | 1、名称：地漏 2、规格、类型：DN50 3、详细参数及要求见施工图设计 |  | 个(组) | 2
13 | 010101007006 | 管沟土方 |  | 1、土壤类别：综合 2、挖沟深度：1.5m以内 3、回填要求：夯填 4、详细参数及要求见施工图设计 |  | m3 | 3.57
分部分项合计
1 | 031301017001 | 脚手架搭拆 |  |  |  | 项 | 1
单价措施合计
本页小计
合 计
【新点2013清单造价江苏版 V10.3.6】

## 16.2 表-11 总价措施项目清单与计价表
总价措施项目清单与计价表
工程名称：驿站-给排水（景施6-3） | [5 empty] | 标段： |  |  |  |  | 第1页 共2页
序号 | 项目编码 | 项目名称 |  | 计算基础 | 费率（%） |  | 金额（元） |  | 调整 费率（%） | 调整后 金额（元） |  | 备注
1 | 031302001001 | 安全文明施工费
1.1 |  | 基本费 |  | 分部分项合计+单价措施项目合计-除税工程设备费 | 1.500
1.2 |  | 增加费 |  | 分部分项合计+单价措施项目合计-除税工程设备费
1.3 |  | 扬尘污染防治增加费 |  | 分部分项合计+单价措施项目合计-除税工程设备费 | 0.210
2 | 031302002001 | 夜间施工增加 |  | 分部分项合计+单价措施项目合计-除税工程设备费
3 | 031302003001 | 非夜间施工增加 |  | 分部分项合计+单价措施项目合计-除税工程设备费
4 | 031302004001 | 二次搬运 |  | 分部分项合计+单价措施项目合计-除税工程设备费
5 | 031302005001 | 冬雨季施工增加 |  | 分部分项合计+单价措施项目合计-除税工程设备费
6 | 031302006001 | 已完工程及设备保护 |  | 分部分项合计+单价措施项目合计-除税工程设备费
7 | 031302008001 | 临时设施 |  | 分部分项合计+单价措施项目合计-除税工程设备费
8 | 031302009001 | 赶工措施 |  | 分部分项合计+单价措施项目合计-除税工程设备费
【新点2013清单造价江苏版 V10.3.6】
编制人（造价人员）： | [7 empty] | 复核人（造价工程师）：
总价措施项目清单与计价表
工程名称：驿站-给排水（景施6-3） | [5 empty] | 标段： |  |  |  |  | 第2页 共2页
序号 | 项目编码 | 项目名称 |  | 计算基础 | 费率（%） |  | 金额（元） |  | 调整 费率（%） | 调整后 金额（元） |  | 备注
9 | 031302010001 | 工程按质论价 |  | 分部分项合计+单价措施项目合计-除税工程设备费
10 | 031302011001 | 住宅分户验收 |  | 分部分项合计+单价措施项目合计-除税工程设备费 | [7 empty] | 在计取住宅分户验收时，大型土石方工程、桩基工程和地下室部分不计入计费基础
11 | 031302012001 | 建筑工人实名制费用 |  | 分部分项合计+单价措施项目合计-除税工程设备费 | [7 empty] | 建筑工人实名制设备由建筑工人工资专用账户开户银行提供的，建筑工人实名制费用按表中费率乘以0.5系数计取
12 | 031302090001 | 地上、地下设施、建筑物的临时保护设施 |  | 分部分项合计+单价措施项目合计-除税工程设备费
13 | 031302091001 | 特殊条件下施工增加费 |  | 分部分项合计+单价措施项目合计-除税工程设备费
14 | 031302015001 | 智慧工地费用 |  | 分部分项合计+单价措施项目合计-除税工程设备费 | [7 empty] | 现场安全隐患排查、人员信息动态管理、扬尘管控视频监控、高处作业防护预警、危大工程监测预警和集成平台等设备、软件和管理费用。
【新点2013清单造价江苏版 V10.3.6】
编制人（造价人员）： | [7 empty] | 复核人（造价工程师）：

## 16.3 表-12 其他项目清单与计价汇总表
其他项目清单与计价汇总表
工程名称：驿站-给排水（景施6-3） |  |  |  | 标段： |  |  | 第1页 共1页
序号 | 项目名称 |  | 金额(元) |  | 结算金额(元) | 备注
1 | 暂列金额
2 | 暂估价
2.1 | 材料暂估价
2.2 | 专业工程暂估价
3 | 计日工
4 | 总承包服务费
合 计
【新点2013清单造价江苏版 V10.3.6】

## 16.4 表-13 规费、税金项目计价表
规费、税金项目计价表
工程名称：驿站-给排水（景施6-3） |  |  |  | 标段： |  |  |  | 第1页 共1页
序号 | 项目名称 |  | 计算基础 |  | 计算基数(元) |  | 计算费率(％) |  | 金额(元)
1 | 规费 |  | 环境保护税+社会保险费+住房公积金 |  |  |  | 100.000
1.1 | 社会保险费 |  | 分部分项工程费+措施项目费+其他项目费-除税工程设备费 |  |  |  | 2.400
1.2 | 住房公积金 |  | 分部分项工程费+措施项目费+其他项目费-除税工程设备费 |  |  |  | 0.420
1.3 | 环境保护税 |  | 分部分项工程费+措施项目费+其他项目费-除税工程设备费
2 | 税金 |  | 分部分项工程费+措施项目费+其他项目费+规费-除税甲供材料和甲供设备费/1.01 |  |  |  | 9.000
合 计
【新点2013清单造价江苏版 V10.3.6】
编制人（造价人员）： | [5 empty] | 复核人（造价工程师）：

## 17.1 表-08 分部分项工程和单价措施项目清单与计价表
分部分项工程和单价措施项目清单与计价表
工程名称：驿站-电气工程（景施6-4） |  |  |  |  | 标段： |  |  |  |  | 第1页 共4页
序号 | 项目编码 | 项目名称 |  | 项目特征描述 |  | 计量 单位 | 工程量 | 金额（元）
[8 empty] | 综合单价 | 合价 |  | 其中
暂估价
1 | 030404017119 | 配电箱 |  | 1、名称：配电箱AL3 2、型号：非标制作 3、接线端子材质、规格：详见设计 4、安装方式：挂墙明装，底边距地1.2米 5、详细参数及要求见图纸设计 |  | 台 | 1
2 | 030404017120 | 配电箱 |  | 1、名称：弱电综合机柜 2、型号：非标制作 3、接线端子材质、规格：详见设计 4、安装方式：挂墙明装，底边距地0.3米 5、详细参数及要求见图纸设计 |  | 台 | 1
3 | 030411001018 | 配管 |  | 1、名称：电缆穿管 2、规格：SC50 3、配置形式：埋地 4、接地要求：按照规范要求 |  | m | 150
4 | 030411001022 | 配管 |  | 1、名称：SC50 2、配置形式：砖、混凝土暗配 |  | m | 3
5 | 030411001033 | 配管 |  | 1、名称：阻燃线管 2、规格：PC-20 3、配置形式：暗配 4、详细参数及要求见施工图设计 |  | m | 133.29
6 | 030408001066 | 电力电缆 |  | 1、名称：铜芯电缆 2、型号：ZR-YJV-0.6/1-5X16 3、敷设方式、部位：穿管 4、详细参数及要求见施工图设计 |  | m | 157
7 | 030411004034 | 配线 |  | 1、名称：管内穿线（穿管） 2、型号：ZR-BV2.5 3、详细参数及要求见施工图设计 |  | m | 171.4
8 | 030411004035 | 配线 |  | 1、名称：管内穿线（穿管） 2、型号：ZR-BV4 3、详细参数及要求见施工图设计 |  | m | 180.8
本页小计
【新点2013清单造价江苏版 V10.3.6】
分部分项工程和单价措施项目清单与计价表
工程名称：驿站-电气工程（景施6-4） |  |  |  |  | 标段： |  |  |  |  | 第2页 共4页
序号 | 项目编码 | 项目名称 |  | 项目特征描述 |  | 计量 单位 | 工程量 | 金额（元）
[8 empty] | 综合单价 | 合价 |  | 其中
暂估价
9 | 030411004036 | 配线 |  | 1、名称：管内穿线（穿管） 2、型号：1*HTVV-2x2x0.5 3、详细参数及要求见施工图设计 |  | m | 6.5
10 | 030411004037 | 配线 |  | 1、名称：管内穿线（穿管） 2、型号：1*UTP8芯超六类线 3、详细参数及要求见施工图设计 |  | m | 6.5
11 | 030411004038 | 配线 |  | 1、名称：管内穿线（穿管） 2、型号：1*SYWV75-5 3、详细参数及要求见施工图设计 |  | m | 6.5
12 | 030412001003 | 普通灯具 |  | 1、名称：LED灯 2、规格： AC220V 60W 3、类型：吸顶式 4、详细参数及要求见施工图设计 |  | 套 | 8
13 | 030412001004 | 普通灯具 |  | 1、名称：LED壁装防水灯(IP54) 2、规格： AC220V 20W 3、类型：吸顶式 4、详细参数及要求见施工图设计 |  | 套 | 2
14 | 030411006003 | 接线盒 |  | 1、名称：接线盒 2、材质：金属 3、规格：86型 4、安装形式：暗配 5、详细参数及要求见施工图设计 |  | 个 | 30
15 | 030404034001 | 照明开关 |  | 1、名称：单联单控暗开关(带光显示、宽面板) 2、规格：250V 10A 3、安装方式：暗装 4、详细参数及要求见施工图设计 |  | 套 | 1
16 | 030404034002 | 照明开关 |  | 1、名称：扳式暗开关(单控) 双联(带光显示、宽面板) 2、规格：250V 10A 3、安装方式：暗装 4、详细参数及要求见施工图设计 |  | 套 | 2
本页小计
【新点2013清单造价江苏版 V10.3.6】
分部分项工程和单价措施项目清单与计价表
工程名称：驿站-电气工程（景施6-4） |  |  |  |  | 标段： |  |  |  |  | 第3页 共4页
序号 | 项目编码 | 项目名称 |  | 项目特征描述 |  | 计量 单位 | 工程量 | 金额（元）
[8 empty] | 综合单价 | 合价 |  | 其中
暂估价
17 | 030404035009 | 插座 |  | 1、名称：挂机空调插座 2、规格：250V 16A 3、安装方式：暗装，底边距地2.2米 4、详细参数及要求见施工图设计 |  | 套 | 2
18 | 030404035001 | 插座 |  | 1、名称：安全型双联二三极暗装插座 2、规格：250V 10A 3、安装方式：暗装，底边距地0.5米 4、详细参数及要求见施工图设计 |  | 套 | 10
19 | 030404035010 | 插座 |  | 1、名称：网络插座 2、规格：详见设计 3、安装方式：暗装，底边距地0.5米 4、详细参数及要求见施工图设计 |  | 套 | 1
20 | 030404035011 | 插座 |  | 1、名称：电话插座 2、规格：详见设计 3、安装方式：暗装，底边距地0.5米 4、详细参数及要求见施工图设计 |  | 套 | 1
21 | 030404035012 | 插座 |  | 1、名称：电视插座 2、规格：详见设计 3、安装方式：暗装，底边距地0.5米 4、详细参数及要求见施工图设计 |  | 套 | 1
防雷接地
22 | 030409005001 | 避雷网 |  | 1、名称：避雷网 2、材质：镀锌圆钢 3、规格：Φ10 4、安装形式：明敷，配套支架安装 5、详细参数及要求见施工图设计 安装高度20米以上 |  | m | 51
23 | 030409004001 | 均压环 |  | 1、名称：利用圈梁做接地 2、详细参数及要求见施工图设计 |  | m | 43.5
24 | 030409002001 | 接地母线 |  | 1、名称：户外接地母线 2、材质：不锈钢扁钢 3、规格：-40*4 4、详细参数及要求见施工图设计 |  | m | 61.5
本页小计
【新点2013清单造价江苏版 V10.3.6】
分部分项工程和单价措施项目清单与计价表
工程名称：驿站-电气工程（景施6-4） |  |  |  |  | 标段： |  |  |  |  | 第4页 共4页
序号 | 项目编码 | 项目名称 |  | 项目特征描述 |  | 计量 单位 | 工程量 | 金额（元）
[8 empty] | 综合单价 | 合价 |  | 其中
暂估价
25 | 030409003001 | 避雷引下线 |  | 1、名称：引下线 2、规格：利用建筑物主筋引下 3、主筋与圈梁钢筋焊接：按照规范要求 5、详细参数及要求见施工图设计 |  | m | 24
26 | 030409001001 | 接地极 |  | 1、名称：人工垂直接地体 2、规格：(50mmx50mmx5mm L=2500mm的不锈钢角钢) |  | 根(块) | 6
27 | 030409008001 | 等电位端子箱、测试板 |  | 1、名称：总等电位端子箱MEB 2、安装方式：挂墙暗装,底边距地0.5m 3、详细参数及要求见施工图设计 |  | 个 | 1
28 | 030409008003 | 等电位端子箱、测试板 |  | 1、名称：测试端子 2、规格：150*150*6 3、详细参数及要求见施工图设计 |  | 台(块) | 2
分部小计
其他
29 | 030414002002 | 送配电装置系统 |  | 1、名称：送配电系统调试 2、电压等级（kV）：1KV |  | 系统 | 1
30 | 030414011001 | 接地装置 |  | 1、名称：接地网调试 |  | 系统 | 1
31 | 010101007008 | 管沟土方 |  | 1、土壤类别：综合 2、挖沟深度：1.5m以内 3、回填要求：夯填 4、详细参数及要求见施工图设计 |  | m3 | 63
分部小计
分部分项合计
1 | 031301017001 | 脚手架搭拆 |  | 投标人自主报价 |  | 项 | 1
单价措施合计
本页小计
合 计
【新点2013清单造价江苏版 V10.3.6】

## 17.2 表-11 总价措施项目清单与计价表
总价措施项目清单与计价表
工程名称：驿站-电气工程（景施6-4） | [5 empty] | 标段： |  |  |  |  | 第1页 共2页
序号 | 项目编码 | 项目名称 |  | 计算基础 | 费率（%） |  | 金额（元） |  | 调整 费率（%） | 调整后 金额（元） |  | 备注
1 | 031302001001 | 安全文明施工费
1.1 |  | 基本费 |  | 分部分项合计+单价措施项目合计-除税工程设备费 | 1.500
1.2 |  | 增加费 |  | 分部分项合计+单价措施项目合计-除税工程设备费
1.3 |  | 扬尘污染防治增加费 |  | 分部分项合计+单价措施项目合计-除税工程设备费 | 0.210
2 | 031302002001 | 夜间施工增加 |  | 分部分项合计+单价措施项目合计-除税工程设备费
3 | 031302003001 | 非夜间施工增加 |  | 分部分项合计+单价措施项目合计-除税工程设备费
4 | 031302004001 | 二次搬运 |  | 分部分项合计+单价措施项目合计-除税工程设备费
5 | 031302005001 | 冬雨季施工增加 |  | 分部分项合计+单价措施项目合计-除税工程设备费
6 | 031302006001 | 已完工程及设备保护 |  | 分部分项合计+单价措施项目合计-除税工程设备费
7 | 031302008001 | 临时设施 |  | 分部分项合计+单价措施项目合计-除税工程设备费
8 | 031302009001 | 赶工措施 |  | 分部分项合计+单价措施项目合计-除税工程设备费
【新点2013清单造价江苏版 V10.3.6】
编制人（造价人员）： | [7 empty] | 复核人（造价工程师）：
总价措施项目清单与计价表
工程名称：驿站-电气工程（景施6-4） | [5 empty] | 标段： |  |  |  |  | 第2页 共2页
序号 | 项目编码 | 项目名称 |  | 计算基础 | 费率（%） |  | 金额（元） |  | 调整 费率（%） | 调整后 金额（元） |  | 备注
9 | 031302010001 | 工程按质论价 |  | 分部分项合计+单价措施项目合计-除税工程设备费
10 | 031302011001 | 住宅分户验收 |  | 分部分项合计+单价措施项目合计-除税工程设备费 | [7 empty] | 在计取住宅分户验收时，大型土石方工程、桩基工程和地下室部分不计入计费基础
11 | 031302012001 | 建筑工人实名制费用 |  | 分部分项合计+单价措施项目合计-除税工程设备费 | [7 empty] | 建筑工人实名制设备由建筑工人工资专用账户开户银行提供的，建筑工人实名制费用按表中费率乘以0.5系数计取
12 | 031302090001 | 地上、地下设施、建筑物的临时保护设施 |  | 分部分项合计+单价措施项目合计-除税工程设备费
13 | 031302091001 | 特殊条件下施工增加费 |  | 分部分项合计+单价措施项目合计-除税工程设备费
14 | 031302015001 | 智慧工地费用 |  | 分部分项合计+单价措施项目合计-除税工程设备费 | [7 empty] | 现场安全隐患排查、人员信息动态管理、扬尘管控视频监控、高处作业防护预警、危大工程监测预警和集成平台等设备、软件和管理费用。
【新点2013清单造价江苏版 V10.3.6】
编制人（造价人员）： | [7 empty] | 复核人（造价工程师）：

## 17.3 表-12 其他项目清单与计价汇总表
其他项目清单与计价汇总表
工程名称：驿站-电气工程（景施6-4） |  |  |  | 标段： |  |  | 第1页 共1页
序号 | 项目名称 |  | 金额(元) |  | 结算金额(元) | 备注
1 | 暂列金额
2 | 暂估价
2.1 | 材料暂估价
2.2 | 专业工程暂估价
3 | 计日工
4 | 总承包服务费
合 计
【新点2013清单造价江苏版 V10.3.6】

## 17.4 表-13 规费、税金项目计价表
规费、税金项目计价表
工程名称：驿站-电气工程（景施6-4） |  |  |  | 标段： |  |  |  | 第1页 共1页
序号 | 项目名称 |  | 计算基础 |  | 计算基数(元) |  | 计算费率(％) |  | 金额(元)
1 | 规费 |  | 环境保护税+社会保险费+住房公积金 |  |  |  | 100.000
1.1 | 社会保险费 |  | 分部分项工程费+措施项目费+其他项目费-除税工程设备费 |  |  |  | 2.400
1.2 | 住房公积金 |  | 分部分项工程费+措施项目费+其他项目费-除税工程设备费 |  |  |  | 0.420
1.3 | 环境保护税 |  | 分部分项工程费+措施项目费+其他项目费-除税工程设备费
2 | 税金 |  | 分部分项工程费+措施项目费+其他项目费+规费-除税甲供材料和甲供设备费/1.01 |  |  |  | 9.000
合 计
【新点2013清单造价江苏版 V10.3.6】
编制人（造价人员）： | [5 empty] | 复核人（造价工程师）：

## 19.1 表-08 分部分项工程和单价措施项目清单与计价表
分部分项工程和单价措施项目清单与计价表
工程名称：伊庄镇吕梁村改建公厕项目 |  |  |  |  | 标段： |  |  |  |  | 第1页 共5页
序号 | 项目编码 | 项目名称 |  | 项目特征描述 |  | 计量 单位 | 工程量 | 金额（元）
[8 empty] | 综合单价 | 合价 |  | 其中
暂估价
1 | 010101003001 | 挖沟槽土方 |  | 1、土壤类别：综合考虑 2、挖土深度：1.5m内 3、弃土运距：投标人自行考虑 |  | m3 | 17.43
2 | 010103001001 | 回填方 |  | 1、填方材料品种：符合要求原状土 |  | m3 | 9.99
3 | 010103002001 | 余方弃置 |  | 1、废弃料品种：建筑垃圾、剩余土方 2、运距：投标人自行考虑 |  | m3 | 7.44
4 | 010401001001 | 砖基础 |  | 1、砖品种、规格、强度等级：MU20煤矸石烧结普通砖 2、基础类型：台阶形 3、砂浆强度等级： M7.5水泥砂浆 |  | m3 | 3.91
5 | 010404001001 | 垫层 |  | 1、垫层材料种类、配合比、厚度：C15商品混凝土 2、含模板 |  | m3 | 0.9
6 | 010501002001 | 带形基础 |  | 1、混凝土种类：非泵送商品砼 2、混凝土强度等级：C30 3、含模板 |  | m3 | 1.77
7 | 010503001001 | 基础梁 |  | 1、C30混凝土地圈梁 2、含模板 |  | m3 | 0.86
8 | 010515001001 | 现浇构件钢筋 |  | 1、钢筋种类、规格：6三级钢 |  | t | 0.02
9 | 010515001003 | 现浇构件钢筋 |  | 1、钢筋种类、规格：8三级钢 |  | t | 0.02
10 | 010515001004 | 现浇构件钢筋 |  | 1、钢筋种类、规格：10三级钢 |  | t | 0.03
11 | 010515001005 | 现浇构件钢筋 |  | 1、钢筋种类、规格：12三级钢 |  | t | 0.05
12 | 010516002001 | 预埋铁件 |  | 1、钢材种类：镀锌钢板 2、规格：220*220*10 3、具体做法：详见设计 |  | t | 0.03
13 | 020501008001 | 柱櫍 |  | 1、配相应柱础配置石质 2、规格型号：对应200木柱配置Φ400*高200，样式详见设计 |  | 块 | 4
本页小计
【新点2013清单造价江苏版 V10.3.6】
分部分项工程和单价措施项目清单与计价表
工程名称：伊庄镇吕梁村改建公厕项目 |  |  |  |  | 标段： |  |  |  |  | 第2页 共5页
序号 | 项目编码 | 项目名称 |  | 项目特征描述 |  | 计量 单位 | 工程量 | 金额（元）
[8 empty] | 综合单价 | 合价 |  | 其中
暂估价
14 | 020501001001 | 圆柱 |  | 1、构件名称类别：木柱 2、木材品种：防腐木 3、构件规格：Φ200 4、刨光要求：按照设计 5、防护材料种类、涂刷遍数：外部刷漆三道（广漆明光3遍）（颜色甲方确定） 6、固定方式：按照设计要求 |  | m3 | 0.78
15 | 020502001001 | 圆梁 |  | 1、构件名称、类别：金桁 2、木材品种：防腐木 3、构件规格：Φ200 4、刨光要求：按照设计 5、防护材料种类、涂刷遍数：外部刷漆三道（广漆明光3遍）（颜色甲方确定） 6、固定方式：按照设计要求 |  | m3 | 2.37
16 | 020503006001 | 随梁枋 |  | 1、构件名称类别：木枋 2、木材品种：防腐木 3、刨光要求：按照设计要求 4、规格： 100x250 5、防护材料种类、涂刷遍数：外部刷漆三道（广漆明光3遍）（颜色甲方确定） |  | m3 | 0.17
17 | 010401003001 | 实心砖墙 |  | 1、砖品种、规格、强度等级：MU10煤矸石烧结普通砖 2、墙体类型：外墙 3、砂浆强度等级、配合比：M5混合砂浆 |  | m3 | 9.56
18 | 020103001001 | 细砖砖檐 |  | 砖细博风 |  | m | 14.8
本页小计
【新点2013清单造价江苏版 V10.3.6】
分部分项工程和单价措施项目清单与计价表
工程名称：伊庄镇吕梁村改建公厕项目 |  |  |  |  | 标段： |  |  |  |  | 第3页 共5页
序号 | 项目编码 | 项目名称 |  | 项目特征描述 |  | 计量 单位 | 工程量 | 金额（元）
[8 empty] | 综合单价 | 合价 |  | 其中
暂估价
19 | 020104001001 | 细砖墙帽 |  | 1、墙帽种类：混水垛头 2、砌筑方式：详见设计图纸 3、用砖品种及规格：详见设计图纸 4、灰浆品种及配合比：详见设计图纸 |  | m | 3.02
20 | 020505001001 | 圆及荷包形椽 |  | 1、构件截面尺寸：Φ70 2、木材品种：防腐木 3、刨光要求：按照设计 4、防护材料种类、涂刷遍数：按照设计 |  | m3 | 2.78
21 | 020601001001 | 铺望砖 |  | 1、望砖规格尺寸：20厚望砖（望砖浇刷） 2、铺设位置：荷包椽上 3、铺设辅材要求：按照设计 |  | m2 | 50.54
22 | 020601003001 | 小青瓦屋面 |  | 1、屋面类型：小青瓦屋面（配套花边滴水瓦） 2、瓦件规格尺寸：按照设计 3、坐浆配合比及强度等级：1:1:4水泥石灰浆加3%耐碱短玻纤卧瓦，最薄处20mm卧浆中预埋Φ6钢筋@750mm跨脊（根据界深和提栈确定） 4、30厚1：3水泥砂浆保护层（内嵌钢丝网片） 5、聚氯乙烯（PVC）（L型）自粘型防水卷材1.5厚搭接宽度100mm 6、瓦檐口花边滴水花边14米 7、黄瓜环瓦7米 |  | m2 | 53.2
本页小计
【新点2013清单造价江苏版 V10.3.6】
分部分项工程和单价措施项目清单与计价表
工程名称：伊庄镇吕梁村改建公厕项目 |  |  |  |  | 标段： |  |  |  |  | 第4页 共5页
序号 | 项目编码 | 项目名称 |  | 项目特征描述 |  | 计量 单位 | 工程量 | 金额（元）
[8 empty] | 综合单价 | 合价 |  | 其中
暂估价
23 | 020508019001 | 封檐板 |  | 1、瓦口板 2、断面尺寸：25*2.5cm（暂定以实际为准） 3、木材品种：防腐木 4、防护材料种类、涂刷遍数：按照设计要求 |  | m | 13.66
24 | 020111003001 | 挂落 |  | 1、构件断面尺寸：详见设计图纸 |  | m | 6.35
25 | 011210002001 | 金属隔断 |  | 1、骨架、边框材料种类、规格：详见设计图景施4-2 2、隔板材料品种、规格、颜色：详见设计图景施4-2 3、规格：1200*2100 |  | m2 | 2.52
26 | 020412010001 | 花窗 |  | 1、金属花格窗（带文字标识） 2、规格：460*1200 3、详见设计图景施4-1 |  | m2 | 1.1
27 | 011604002001 | 立面抹灰层拆除 |  | 1、拆除部位：铲除原有墙面涂料及抹灰至砖墙面 |  | m2 | 51.8
28 | 011201001001 | 墙面一般抹灰 |  | 1、墙体类型：外墙 2、底层厚度、砂浆配合比：12厚1：3水泥砂浆打底 3、面层厚度、砂浆配合比：8厚1:2.5水泥砂浆粉面压实抹光 |  | m2 | 93.77
29 | 011204003001 | 块料墙面 |  | 1、墙体类型：外墙勒脚 2、安装方式：水泥砂浆粘贴 3、面层材料品种、规格、颜色：240x50x10 仿古小青砖贴面错缝贴，密缝 |  | m2 | 9.14
30 | 011406001001 | 抹灰面油漆 |  | 刷白色外墙涂料二度 |  | m2 | 84.63
本页小计
【新点2013清单造价江苏版 V10.3.6】
分部分项工程和单价措施项目清单与计价表
工程名称：伊庄镇吕梁村改建公厕项目 |  |  |  |  | 标段： |  |  |  |  | 第5页 共5页
序号 | 项目编码 | 项目名称 |  | 项目特征描述 |  | 计量 单位 | 工程量 | 金额（元）
[8 empty] | 综合单价 | 合价 |  | 其中
暂估价
31 | 011102003001 | 块料楼地面 |  | 1、600x600x20 浅灰色石英砖荔枝面，齐缝铺，密缝 2、30厚1：3干硬性水泥砂浆 3、100厚C20混凝土垫层 4、100厚碎石垫层 素土夯实，夯实度≥93% |  | m2 | 8.34
分部分项合计
1 | 050401004001 | 满堂脚手架 |  | 室内满堂脚架 |  | m2 | 38.86
2 | 050401001001 | 砌筑脚手架 |  | 外墙脚手架 |  | m2 | 121.44
单价措施合计
本页小计
合 计
【新点2013清单造价江苏版 V10.3.6】

## 19.2 表-11 总价措施项目清单与计价表
总价措施项目清单与计价表
工程名称：伊庄镇吕梁村改建公厕项目 | [5 empty] | 标段： |  |  |  |  | 第1页 共3页
序号 | 项目编码 | 项目名称 |  | 计算基础 | 费率（%） |  | 金额（元） |  | 调整 费率（%） | 调整后 金额（元） |  | 备注
1 | 050405001001 | 安全文明施工费
1.1 |  | 基本费 |  | 分部分项合计+单价措施项目合计-除税工程设备费 | 1.000
1.2 |  | 增加费 |  | 分部分项合计+单价措施项目合计-除税工程设备费
1.3 |  | 扬尘污染防治增加费 |  | 分部分项合计+单价措施项目合计-除税工程设备费 | 0.210
2 | 050405002001 | 夜间施工 |  | 分部分项合计+单价措施项目合计-除税工程设备费
3 | 050405003001 | 非夜间施工照明 |  | 分部分项合计+单价措施项目合计-除税工程设备费 | [7 empty] | 在计取非夜间施工照明费时，建筑工程、仿古工程、修缮土建部分仅地下室（地宫）部分可计取；单独装饰、安装工程、园林绿化工程、修缮安装部分仅特殊施工部位内施工项目可计取
4 | 050405004001 | 二次搬运 |  | 分部分项合计+单价措施项目合计-除税工程设备费
5 | 050405005001 | 冬雨季施工 |  | 分部分项合计+单价措施项目合计-除税工程设备费
【新点2013清单造价江苏版 V10.3.6】
编制人（造价人员）： | [7 empty] | 复核人（造价工程师）：
总价措施项目清单与计价表
工程名称：伊庄镇吕梁村改建公厕项目 | [5 empty] | 标段： |  |  |  |  | 第2页 共3页
序号 | 项目编码 | 项目名称 |  | 计算基础 | 费率（%） |  | 金额（元） |  | 调整 费率（%） | 调整后 金额（元） |  | 备注
6 | 050405006001 | 反季节栽植影响措施 |  | 分部分项合计+单价措施项目合计-除税工程设备费
7 | 050405007001 | 地上、地下设施的临时保护设施 |  | 分部分项合计+单价措施项目合计-除税工程设备费
8 | 050405008001 | 已完工程及设备保护 |  | 分部分项合计+单价措施项目合计-除税工程设备费
9 | 050405009001 | 临时设施 |  | 分部分项合计+单价措施项目合计-除税工程设备费
10 | 050405010001 | 赶工措施 |  | 分部分项合计+单价措施项目合计-除税工程设备费
11 | 050405011001 | 工程按质论价 |  | 分部分项合计+单价措施项目合计-除税工程设备费
12 | 050405012001 | 建筑工人实名制费用 |  | 分部分项合计+单价措施项目合计-除税工程设备费 | [7 empty] | 建筑工人实名制设备由建筑工人工资专用账户开户银行提供的，建筑工人实名制费用按表中费率乘以0.5系数计取
13 | 050405091001 | 特殊条件下施工增加费 |  | 分部分项合计+单价措施项目合计-除税工程设备费
【新点2013清单造价江苏版 V10.3.6】
编制人（造价人员）： | [7 empty] | 复核人（造价工程师）：
总价措施项目清单与计价表
工程名称：伊庄镇吕梁村改建公厕项目 | [5 empty] | 标段： |  |  |  |  | 第3页 共3页
序号 | 项目编码 | 项目名称 |  | 计算基础 | 费率（%） |  | 金额（元） |  | 调整 费率（%） | 调整后 金额（元） |  | 备注
14 | 050405015001 | 智慧工地费用 |  | 分部分项合计+单价措施项目合计-除税工程设备费 | [7 empty] | 现场安全隐患排查、人员信息动态管理、扬尘管控视频监控、高处作业防护预警、危大工程监测预警和集成平台等设备、软件和管理费用。
【新点2013清单造价江苏版 V10.3.6】
编制人（造价人员）： | [7 empty] | 复核人（造价工程师）：

## 19.3 表-12 其他项目清单与计价汇总表
其他项目清单与计价汇总表
工程名称：伊庄镇吕梁村改建公厕项目 |  |  |  | 标段： |  |  | 第1页 共1页
序号 | 项目名称 |  | 金额(元) |  | 结算金额(元) | 备注
1 | 暂列金额
2 | 暂估价
2.1 | 材料暂估价
2.2 | 专业工程暂估价
3 | 计日工
4 | 总承包服务费
合 计
【新点2013清单造价江苏版 V10.3.6】

## 19.4 表-13 规费、税金项目计价表
规费、税金项目计价表
工程名称：伊庄镇吕梁村改建公厕项目 |  |  |  | 标段： |  |  |  | 第1页 共1页
序号 | 项目名称 |  | 计算基础 |  | 计算基数(元) |  | 计算费率(％) |  | 金额(元)
1 | 规费 |  | 环境保护税+社会保险费+住房公积金 |  |  |  | 100.000
1.1 | 社会保险费 |  | 分部分项工程费+措施项目费+其他项目费-除税工程设备费 |  |  |  | 3.300
1.2 | 住房公积金 |  | 分部分项工程费+措施项目费+其他项目费-除税工程设备费 |  |  |  | 0.550
1.3 | 环境保护税 |  | 分部分项工程费+措施项目费+其他项目费-除税工程设备费
2 | 税金 |  | 分部分项工程费+措施项目费+其他项目费+规费-除税甲供材料和甲供设备费/1.01 |  |  |  | 9.000
合 计
【新点2013清单造价江苏版 V10.3.6】
编制人（造价人员）： | [5 empty] | 复核人（造价工程师）：