## 1.1 封面
| 双沟镇锦绣家园东侧片区污水设施建设工程 |  |  | 工程
工程量清单
招 标 人：
（单位盖章）
造价咨询人：
（单位盖章）

## 1.2 扉页
|  | 双沟镇锦绣家园东侧片区污水设施建设工程 |  |  |  | 工程
工程量清单
| 招 标 人： |  |  | 造价咨询人：
|  |  | （单位盖章） |  | （单位公章）
| 法定代表人 或其授权人： |  |  | 法定代表人 或其授权人：
|  |  | （签字或盖章） |  | （签字或盖章）
| 专业咨询员： |  |  | 项目负责人：
|  |  | （造价人员签字盖专用章） |  | （造价工程师签字盖专用章）
| 编 制 时 间： |  |  | 复 核 时 间：

## 2.1 表-03 单项工程投标报价汇总表(不展示金额)
单项工程投标报价汇总表
工程名称：双沟镇锦绣家园东侧片区污水设施建设工程 |  |  |  |  | 第1页 共1页
序号 | 单位工程名称 |  | 金额(元) | 其中：(元)
|  |  |  | 暂估价 |  | 安全文明 施工费 | 规费
1 | 污水管网
合 计
【新点2013清单造价江苏版 V10.3.6】

## 3.1 分部分项工程和单价措施项目清单与计价表
分部分项工程和单价措施项目清单与计价表
工程名称：污水管网 |  |  |  |  | 标段： |  |  |  |  | 第1页 共4页
序号 | 项目编码 | 项目名称 |  | 项目特征描述 |  | 计量 单位 | 工程量 | 金额（元）
[8 empty] | 综合单价 | 合价 |  | 其中
暂估价
1 | 040101002001 | 挖沟槽土方 |  | 1、土壤类别：三类土 2、挖土深度：4M内 3、部位：污水管网 |  | m3 | 2900
2 | 040103001001 | 回填方 |  | 1、填方来源、运距：原土回填 |  | m3 | 2348.22
3 | 040103002001 | 余方弃置 |  | 1、废弃料品种：余方弃置 2、运距：施工方自行考虑 |  | m3 | 551.78
0402 道路工程
4 | 041001001001 | 拆除路面 |  | 1、部位：原沥青道路拆除 2、厚度：施工单位自行考虑 |  | m2 | 36
5 | 040203006001 | 沥青混凝土 |  | 1、沥青品种：细粒式沥青混凝土 2、沥青混凝土种类：AC-13C 3、厚度：施工单位自行考虑（暂按4cm考虑） 4、部位：拆除路面修复 |  | m2 | 36
6 | 040203006002 | 沥青混凝土 |  | 1、沥青品种：中粒式沥青混凝土 2、沥青混凝土种类：AC-16C 3、厚度：施工单位自行考虑（暂按6cm考虑） 4、部位：拆除路面修复 |  | m2 | 36
分部小计
0405 管网工程
7 | 040501003001 | 铸铁管 |  | 1、垫层、基础材质及厚度：180°砂垫层 2、材质及规格：DN400球墨铸铁排水管 3、接口方式：承插接口 4、铺设深度：4M内 5、管道检验及试验要求：闭水试验 |  | m | 514
本页小计
【新点2013清单造价江苏版 V10.3.6】
分部分项工程和单价措施项目清单与计价表
工程名称：污水管网 |  |  |  |  | 标段： |  |  |  |  | 第2页 共4页
序号 | 项目编码 | 项目名称 |  | 项目特征描述 |  | 计量 单位 | 工程量 | 金额（元）
[8 empty] | 综合单价 | 合价 |  | 其中
暂估价
8 | 040504002001 | 混凝土井 |  | 1、规格：φ1000预制钢筋混凝土污水检查井 2、垫层、基础材质及厚度：100mm厚C20混凝土垫层、200mm厚C30、S6抗渗混凝土底板 3、井墙材质、规格：200mm厚C30、S6抗渗混凝土 4、盖板材质、规格：140mm厚C30预制混凝土盖板 5、井筒材质、规格：φ700预制混凝土井筒 6、井盖、井圈材质及规格：位于车行道下时采用D400级自调式防沉降球墨铸铁井盖，位于绿化带下时采用C250级球墨铸铁井盖 7、踏步材质、规格：塑钢踏步 8、流槽材质、规格：C20混凝土流槽 9、井内设置防坠网、承重≥200Kg 10、井墙及盖板配筋详见图纸、其他未见事宜详见图纸 |  | 座 | 17
本页小计
【新点2013清单造价江苏版 V10.3.6】
分部分项工程和单价措施项目清单与计价表
工程名称：污水管网 |  |  |  |  | 标段： |  |  |  |  | 第3页 共4页
序号 | 项目编码 | 项目名称 |  | 项目特征描述 |  | 计量 单位 | 工程量 | 金额（元）
[8 empty] | 综合单价 | 合价 |  | 其中
暂估价
9 | 040504002002 | 混凝土井 |  | 1、规格：φ1250预制钢筋混凝土污水检查井 2、垫层、基础材质及厚度：100mm厚C20混凝土垫层、200mm厚C30、S6抗渗混凝土底板 3、井墙材质、规格：200mm厚C30、S6抗渗混凝土 4、盖板材质、规格：160mm厚C30预制混凝土盖板 5、井筒材质、规格：φ700预制混凝土井筒 6、井盖、井圈材质及规格：D400级自调式防沉降球墨铸铁井盖 7、踏步材质、规格：塑钢踏步 8、流槽材质、规格：C20混凝土流槽 9、井内设置防坠网、承重≥200Kg 10、井墙及盖板配筋详见图纸、其他未见事宜详见图纸 |  | 座 | 5
10 | 040504002003 | 混凝土井井周加固 |  | 位于车行道的检查井加固 1、井周加固尺寸2.5m*2.5m 2、反开挖道路基层 3、200mm厚C30钢筋混凝土卸荷板（配筋详见图纸） 4、拆除垃圾外运，由投标人根据现场实际情况自行考虑决定报价 5、其他未见事宜详见图纸 |  | 座 | 13
分部小计
分部分项合计
1 | 041106001001 | 大型机械设备进出场及安拆 |  | 1、挖机进退场费 |  | 台·次 | 1
2 | 041107002001 | 排水、降水 |  | 1、井点降水由投标人根据现场实际施工情况自行考虑决定报价 |  | 项 | 1
本页小计
【新点2013清单造价江苏版 V10.3.6】
分部分项工程和单价措施项目清单与计价表
工程名称：污水管网 |  |  |  |  | 标段： |  |  |  |  | 第4页 共4页
序号 | 项目编码 | 项目名称 |  | 项目特征描述 |  | 计量 单位 | 工程量 | 金额（元）
[8 empty] | 综合单价 | 合价 |  | 其中
暂估价
单价措施合计
本页小计
合 计
【新点2013清单造价江苏版 V10.3.6】

## 3.2 总价措施项目清单与计价表
总价措施项目清单与计价表
工程名称：污水管网 | [5 empty] | 标段： |  |  |  | 第1页 共2页
序号 | 项目编码 | 项目名称 |  | 计算基础 | 费率 （%） |  | 金额 （元） | 调整费率 （%） | 调整后 金额（元） |  | 备注
1 | 041109001001 | 安全文明施工费
1.1 |  | 基本费 |  | 分部分项合计+单价措施项目合计-除税工程设备费 | 1.500
1.2 |  | 增加费 |  | 分部分项合计+单价措施项目合计-除税工程设备费
1.3 |  | 扬尘污染防治增加费 |  | 分部分项合计+单价措施项目合计-除税工程设备费 | 0.310
2 | 041109002001 | 夜间施工 |  | 分部分项合计+单价措施项目合计-除税工程设备费
3 | 041109003001 | 二次搬运 |  | 分部分项合计+单价措施项目合计-除税工程设备费
4 | 041109004001 | 冬雨季施工 |  | 分部分项合计+单价措施项目合计-除税工程设备费
5 | 041109005001 | 行车、行人干扰 |  | 分部分项合计+单价措施项目合计-除税工程设备费
6 | 041109006001 | 地上、地下设施、建筑物的临时保护设施 |  | 分部分项合计+单价措施项目合计-除税工程设备费
7 | 041109007001 | 已完工程及设备保护 |  | 分部分项合计+单价措施项目合计-除税工程设备费
8 | 041109008001 | 临时设施 |  | 分部分项合计+单价措施项目合计-除税工程设备费
【新点2013清单造价江苏版 V10.3.6】
注： 1.“计算基础”中安全文明施工费可为“定额基价”、“定额人工费”或“定额人工费+定额机械费”，其他项目可为 “定额人工费”或“定额人工费+定额机械费”。 2.按施工方案计算的措施费，若无“计算基础”和“费率”的数值，也可只填“金额”数值，但应在备注栏说明施工方案 出处或计算方法。
总价措施项目清单与计价表
工程名称：污水管网 | [5 empty] | 标段： |  |  |  | 第2页 共2页
序号 | 项目编码 | 项目名称 |  | 计算基础 | 费率 （%） |  | 金额 （元） | 调整费率 （%） | 调整后 金额（元） |  | 备注
9 | 041109009001 | 赶工措施 |  | 分部分项合计+单价措施项目合计-除税工程设备费
10 | 041109010001 | 工程按质论价 |  | 分部分项合计+单价措施项目合计-除税工程设备费
11 | 041109011001 | 建筑工人实名制费用 |  | 分部分项合计+单价措施项目合计-除税工程设备费 | [6 empty] | 建筑工人实名制设备由建筑工人工资专用账户开户银行提供的，建筑工人实名制费用按表中费率乘以0.5系数计取
12 | 041109091001 | 特殊条件下施工增加费 |  | 分部分项合计+单价措施项目合计-除税工程设备费
13 | 041109015001 | 智慧工地费用 |  | 分部分项合计+单价措施项目合计-除税工程设备费 | [6 empty] | 现场安全隐患排查、人员信息动态管理、扬尘管控视频监控、高处作业防护预警、危大工程监测预警和集成平台等设备、软件和管理费用。
【新点2013清单造价江苏版 V10.3.6】
注： 1.“计算基础”中安全文明施工费可为“定额基价”、“定额人工费”或“定额人工费+定额机械费”，其他项目可为 “定额人工费”或“定额人工费+定额机械费”。 2.按施工方案计算的措施费，若无“计算基础”和“费率”的数值，也可只填“金额”数值，但应在备注栏说明施工方案 出处或计算方法。

## 3.3 规费、税金项目计价表
规费、税金项目计价表
工程名称：污水管网 |  |  |  | 标段： |  | 第1页 共1页
序号 | 项目名称 |  | 计算基础 |  | 计算费率(％) |  | 金额(元)
1 | 规费 |  | 环境保护税+社会保险费+住房公积金 |  | 100.000
1.1 | 社会保险费 |  | 分部分项工程费+措施项目费+其他项目费-除税工程设备费 |  | 2.000
1.2 | 住房公积金 |  | 分部分项工程费+措施项目费+其他项目费-除税工程设备费 |  | 0.340
1.3 | 环境保护税 |  | 分部分项工程费+措施项目费+其他项目费-除税工程设备费
2 | 税金 |  | 分部分项工程费+措施项目费+其他项目费+规费-除税甲供材料和甲供设备费/1.01 |  | 9.000
合 计
【新点2013清单造价江苏版 V10.3.6】

## 3.4 承包人供应主要材料一览表
承包人供应主要材料一览表
工程名称：污水管网 | [5 empty] | 标段： |  |  |  | 第1页 共2页
序号 | 材料编码 | 材料名称 |  | 规格、型号等要求 | 单位 |  | 数量 | 单价(元) | 合价(元) |  | 备注
1 | 01010111~1 | 钢筋 |  | φ12 | t |  | 0.557024
2 | 01010111~3 | 钢筋 |  | φ14-25 | t |  | 0.593528
3 | 01150211 | 六角空心钢 |  |  | kg |  | 0.1152
4 | 02050114 | 橡胶圈 |  | DN400 | 个 |  | 101.0945
5 | 02330105 | 草袋子 |  |  | 只 |  | 22.91875
6 | 03410205 | 电焊条 |  |  | kg |  | 8.761896
7 | 03570216 | 镀锌铁丝 |  | 8# | kg |  | 5
8 | 03570217 | 镀锌铁丝 |  | 8～12# | kg |  | 3.3371
9 | 03570231 | 镀锌铁丝 |  | 18～22# | kg |  | 3.384171
10 | 03633315 | 合金钢钻头 |  | 一字型 | 根 |  | 0.072
11 | 04010611 | 复合硅酸盐水泥 |  | 32.5级 | kg |  | 403.811875
12 | 04030107 | 中(粗)砂 |  |  | t |  | 297.122281
13 | 04130101 | 机砖 |  |  | 百块 |  | 3.582475
14 | 05250501 | 木柴 |  |  | kg |  | 1.944
15 | 11030703 | 沥青漆 |  |  | kg |  | 10.824
16 | 12010301 | 柴油 |  |  | t |  | 0.00396
17 | 12050303 | 润滑油 |  |  | kg |  | 8.784425
18 | 12370305 | 氧气 |  |  | m3 |  | 24.292125
19 | 12370335 | 乙炔气 |  |  | kg |  | 8.097375
20 | 14010320 | 焊接钢管 |  | DN40 | m |  | 0.147225
21 | 14092505~1 | 球墨铸铁管 |  | DN400 | m |  | 495.6575
22 | 14370108 | 橡胶管 |  | φ50 | m |  | 29.24
23 | 14370303 | 橡胶护套管 |  |  | m |  | 7.36125
24 | 14570309 | 轻型井点井管 |  | φ40 | m |  | 104.584
25 | 14570310 | 轻型井点总管 |  | φ100 | m |  | 5.2292
26 | 19450306 | 高压风管 |  | φ25-6P-20m | m |  | 0.0144
27 | 31150101 | 水 |  |  | m3 |  | 345.048379
28 | 31150301 | 电 |  |  | kW·h |  | 13.61478
29 | 31150702 | 煤 |  |  | t |  | 0.01224
30 | 33010313~1 | D400级自调式防沉降球墨铸铁井盖、井座 |  | 井盖重量≥61Kg、井座重量≥55Kg | 套 |  | 14
31 | 33010313~2 | C250级球墨铸铁井盖、井座 |  | 井盖重量≥44Kg、井座重量≥41Kg | 套 |  | 8
32 | 34020901 | 木枕 |  |  | m3 |  | 0.08
33 | 80210144~1 | C20粒径40砼32.5级坍落度35-50(商品砼)(非泵送) |  |  | m3 |  | 5.5182
34 | 80210147~3 | C30粒径40砼32.5级坍落度35-50(商品砼)(非泵送) |  |  | m3 |  | 24.740625
【新点2013清单造价江苏版 V10.3.6】
承包人供应主要材料一览表
工程名称：污水管网 | [5 empty] | 标段： |  |  |  | 第2页 共2页
序号 | 材料编码 | 材料名称 |  | 规格、型号等要求 | 单位 |  | 数量 | 单价(元) | 合价(元) |  | 备注
35 | 80250311~1 | 细(微)粒沥青混凝土 |  | AC-13C | t |  | 3.3516
36 | 80250511~1 | 中粒式沥青混凝土 |  | AC-16C | t |  | 5.1264
37 | CL-D00001 | 安全网 |  |  | 座 |  | 22
38 | CL-D00002 | 塑钢踏步 |  |  | 个 |  | 187
39 | CL-D00003 | 塑钢踏步 |  |  | 个 |  | 55
40 | CL-D00004 | 预制钢筋混凝土井直径1000 |  |  | 座 |  | 17
合计
【新点2013清单造价江苏版 V10.3.6】