## 1.1 封面
| 江苏省徐州市人民检察院配电改造工程 |  |  |  | 工程
工程量清单
招 标 人：
（单位盖章）
造价咨询人：
（单位盖章）
2024年12月19日

## 2.1 表-03 单项工程投标报价汇总表(不展示金额)
单项工程投标报价汇总表
工程名称：江苏省徐州市人民检察院配电改造工程 |  |  |  |  | 第1页 共1页
序号 | 单位工程名称 |  | 金额(元) | 其中：(元)
|  |  |  | 暂估价 |  | 安全文明 施工费 | 规费
1 | 电气安装部分
2 | 土建管网部分
合 计
【新点2013清单造价江苏版 V10.3.6】

## 3.1 分部分项工程和单价措施项目清单与计价表
分部分项工程和单价措施项目清单与计价表
工程名称：电气安装部分 |  |  |  |  | 标段： |  |  |  |  | 第1页 共2页
序号 | 项目编码 | 项目名称 |  | 项目特征描述 |  | 计量 单位 | 工程量 | 金额（元）
[8 empty] | 综合单价 | 合价 |  | 其中
暂估价
箱变新装部分
1 | 030402018001 | 组合型成套箱式变电站 |  | 1、名称：箱式变电站 2、容量（KV·A）：S13-M-200KVA 3、电压（kV）：10 4、技术参数参照设计图相关部分 |  | 台 | 1
2 | 080806002001 | 配电箱、控制箱、插座箱 |  | 1、双电源切换箱 250A/4P PC级 2、户内壁挂 |  | 台 | 6
3 | 030409001002 | 接地极 |  | 1、名称：垂直接地极 2、材质：镀锌角钢 3、规格：L50*50*5*2500 |  | 根 | 4
4 | 030409002002 | 接地母线 |  | 1、名称：配电室接地网 2、材质：镀锌扁钢 3、规格：-50*6 |  | m | 40
5 | 040901009001 | 预埋铁件 |  | 槽钢 [10 |  | m | 10
6 | 030414011003 | 接地装置 |  | 1、名称：接地电阻测试 2、类别：接地网 |  | 系统 | 1
分部小计
高压进线部分
7 | 030408001027 | 电力电缆 |  | 1、名称：阻燃交联聚乙烯绝缘电力电缆 2、型号：ZC-YJV22-8.7/15-3*70mm2 3、敷设方式、部位：水平敷设 |  | m | 155
8 | 030408006021 | 电力电缆头 |  | 1、名称：户外冷缩式电缆终端 2、规格：3*70mm2 |  | 个 | 1
9 | 030408006019 | 电力电缆头 |  | 1、名称：户内热缩式电缆终端，含接线端子 2、规格：3*70mm2 |  | 个 | 1
10 | 030408001028 | 电力电缆 |  | 1、名称：阻燃交联聚乙烯绝缘电力电缆 2、型号：ZC-YJV22-0.6/1-4*95mm2 3、敷设方式、部位：水平敷设 |  | m | 485
本页小计
【新点2013清单造价江苏版 V10.3.6】
分部分项工程和单价措施项目清单与计价表
工程名称：电气安装部分 |  |  |  |  | 标段： |  |  |  |  | 第2页 共2页
序号 | 项目编码 | 项目名称 |  | 项目特征描述 |  | 计量 单位 | 工程量 | 金额（元）
[8 empty] | 综合单价 | 合价 |  | 其中
暂估价
11 | 030408001029 | 电力电缆 |  | 1、名称：阻燃交联聚乙烯绝缘电力电缆 2、型号：ZC-YJV22-0.6/1-4*70mm2 3、敷设方式、部位：水平敷设 |  | m | 460
12 | 030408001030 | 电力电缆 |  | 1、名称：阻燃交联聚乙烯绝缘电力电缆 2、型号：ZC-YJV22-0.6/1-4*50mm2 3、敷设方式、部位：水平敷设 |  | m | 392
13 | 030408006024 | 电力电缆头 |  | 1、名称：户内热缩式电缆终端，含接线端子 2、规格：4*95mm2 |  | 个 | 4
14 | 030408006023 | 电力电缆头 |  | 1、名称：户内热缩式电缆终端，含接线端子 2、规格：4*70mm2 |  | 个 | 4
15 | 030408006022 | 电力电缆头 |  | 1、名称：户内热缩式电缆终端，含接线端子 2、规格：4*50mm2 |  | 个 | 4
16 | 030414015004 | 电缆试验 |  | 1、名称：电缆交流耐压试验 2、电压等级（kV）：0.4-10 |  | 次(根、点) | 8
17 | 030408003009 | 电缆保护管 |  | 1、名称：电缆保护管敷设 2、规格：CPVC150 3、敷设方式：钢筋砼包封排管 4、具体施工工艺详见设计图纸 |  | m | 120
分部小计
桥架部分
18 | 030411003001 | 桥架 |  | 电缆桥架：150×300mm（宽*高），钢板喷塑，厚度1.2mm |  | m | 25
分部小计
分部分项合计
本页小计
合 计
【新点2013清单造价江苏版 V10.3.6】

## 3.2 总价措施项目清单与计价表
总价措施项目清单与计价表
工程名称：电气安装部分 | [5 empty] | 标段： |  |  |  | 第1页 共3页
序号 | 项目编码 | 项目名称 |  | 计算基础 | 费率 （%） |  | 金额 （元） | 调整费率 （%） | 调整后 金额（元） |  | 备注
1 | 031302001001 | 安全文明施工费
1.1 |  | 基本费 |  | 分部分项合计+单价措施项目合计-除税工程设备费 | 1.500
1.2 |  | 增加费 |  | 分部分项合计+单价措施项目合计-除税工程设备费
1.3 |  | 扬尘污染防治增加费 |  | 分部分项合计+单价措施项目合计-除税工程设备费 | 0.210
2 | 031302002001 | 夜间施工增加 |  | 分部分项合计+单价措施项目合计-除税工程设备费
3 | 031302003001 | 非夜间施工增加 |  | 分部分项合计+单价措施项目合计-除税工程设备费
4 | 031302004001 | 二次搬运 |  | 分部分项合计+单价措施项目合计-除税工程设备费
5 | 031302005001 | 冬雨季施工增加 |  | 分部分项合计+单价措施项目合计-除税工程设备费
6 | 031302006001 | 已完工程及设备保护 |  | 分部分项合计+单价措施项目合计-除税工程设备费
7 | 031302008001 | 临时设施 |  | 分部分项合计+单价措施项目合计-除税工程设备费
8 | 031302009001 | 赶工措施 |  | 分部分项合计+单价措施项目合计-除税工程设备费
【新点2013清单造价江苏版 V10.3.6】
注： 1.“计算基础”中安全文明施工费可为“定额基价”、“定额人工费”或“定额人工费+定额机械费”，其他项目可为 “定额人工费”或“定额人工费+定额机械费”。 2.按施工方案计算的措施费，若无“计算基础”和“费率”的数值，也可只填“金额”数值，但应在备注栏说明施工方案 出处或计算方法。
总价措施项目清单与计价表
工程名称：电气安装部分 | [5 empty] | 标段： |  |  |  | 第2页 共3页
序号 | 项目编码 | 项目名称 |  | 计算基础 | 费率 （%） |  | 金额 （元） | 调整费率 （%） | 调整后 金额（元） |  | 备注
9 | 031302010001 | 工程按质论价 |  | 分部分项合计+单价措施项目合计-除税工程设备费
10 | 031302011001 | 住宅分户验收 |  | 分部分项合计+单价措施项目合计-除税工程设备费 | [6 empty] | 在计取住宅分户验收时，大型土石方工程、桩基工程和地下室部分不计入计费基础
11 | 031302012001 | 建筑工人实名制费用 |  | 分部分项合计+单价措施项目合计-除税工程设备费 | [6 empty] | 建筑工人实名制设备由建筑工人工资专用账户开户银行提供的，建筑工人实名制费用按表中费率乘以0.5系数计取
12 | 031302090001 | 地上、地下设施、建筑物的临时保护设施 |  | 分部分项合计+单价措施项目合计-除税工程设备费
13 | 031302091001 | 特殊条件下施工增加费 |  | 分部分项合计+单价措施项目合计-除税工程设备费
【新点2013清单造价江苏版 V10.3.6】
注： 1.“计算基础”中安全文明施工费可为“定额基价”、“定额人工费”或“定额人工费+定额机械费”，其他项目可为 “定额人工费”或“定额人工费+定额机械费”。 2.按施工方案计算的措施费，若无“计算基础”和“费率”的数值，也可只填“金额”数值，但应在备注栏说明施工方案 出处或计算方法。
总价措施项目清单与计价表
工程名称：电气安装部分 | [5 empty] | 标段： |  |  |  | 第3页 共3页
序号 | 项目编码 | 项目名称 |  | 计算基础 | 费率 （%） |  | 金额 （元） | 调整费率 （%） | 调整后 金额（元） |  | 备注
14 | 031302015001 | 智慧工地费用 |  | 分部分项合计+单价措施项目合计-除税工程设备费 | [6 empty] | 现场安全隐患排查、人员信息动态管理、扬尘管控视频监控、高处作业防护预警、危大工程监测预警和集成平台等设备、软件和管理费用。
15 | 031302016001 | 新冠疫情常态化防控 |  | 分部分项合计+单价措施项目合计-除税工程设备费
【新点2013清单造价江苏版 V10.3.6】
注： 1.“计算基础”中安全文明施工费可为“定额基价”、“定额人工费”或“定额人工费+定额机械费”，其他项目可为 “定额人工费”或“定额人工费+定额机械费”。 2.按施工方案计算的措施费，若无“计算基础”和“费率”的数值，也可只填“金额”数值，但应在备注栏说明施工方案 出处或计算方法。

## 3.3 其他项目清单与计价汇总表
其他项目清单与计价汇总表
工程名称：电气安装部分 |  |  |  | 标段： |  | 第1页 共1页
序号 | 项目名称 |  | 计量单位 | 金额(元) | 备注
1 | 暂列金额 |  | 项
2 | 暂估价
2.1 | 材料暂估价
2.2 | 专业工程暂估价 |  | 项
3 | 计日工
4 | 总承包服务费
5 | 市城管局道路挖掘赔偿费
合 计
【新点2013清单造价江苏版 V10.3.6】
注：材料（工程设备）暂估单价进入清单项目综合单价，此处不汇总。

## 3.4 暂列金额明细表
暂列金额明细表
工程名称：电气安装部分 |  |  |  | 标段： |  | 第1页 共1页
序号 | 项目名称 |  | 计量单位 |  | 暂定金额(元) | 备注
合 计
【新点2013清单造价江苏版 V10.3.6】
注：此表由招标人填写，如不能详列，也可只列暂定金额总额，投标人应将上述暂列金额计入投标总价中。

## 3.5 计日工表
计日工表
工程名称：电气安装部分 |  |  |  |  | 标段： |  |  |  | 第1页 共1页
编号 | 项目名称 |  | 单位 | 暂定数量 |  | 实际数量 | 综合单价 （元） | 合价（元）
[8 empty] | 确定 |  | 实际
一 | 人工
人工小计
二 | 材料
材料小计
三 | 施工机械
施工机械小计
四、企业管理费和利润
总 计
【新点2013清单造价江苏版 V10.3.6】
注：此表项目名称、暂定数量由招标人填写，编制最高投标限价时，单价由招标人按有关计价规定确定；投标时，单价由投标人自主报价，按暂定数量计算合价计入投标总价中。结算时，按发承包双方确认的实际数量计量合价。

## 3.6 总承包服务费计价表
总承包服务费计价表
工程名称：电气安装部分 |  |  |  |  | 标段： |  |  | 第1页 共1页
序号 | 项目名称 |  | 项目价值(元) | 服务内容 |  | 计算基础 | 费率(％) |  | 金额(元)
1 | 发包人发包专业工程 |  |  |  |  | 项目价值
2 | 发包人供应材料 |  |  |  |  | 项目价值
合 计
【新点2013清单造价江苏版 V10.3.6】
注：此表项目名称、服务内容由招标人填写，编制最高投标限价时，费率及金额由招标人按有关计价规定确定；投标时，费率及金额由投标人自主报价，计入投标总价中。

## 3.7 规费、税金项目计价表
规费、税金项目计价表
工程名称：电气安装部分 |  |  |  | 标段： |  | 第1页 共1页
序号 | 项目名称 |  | 计算基础 |  | 计算费率(％) |  | 金额(元)
1 | 规费 |  | 环境保护税+社会保险费+住房公积金 |  | 100.000
1.1 | 社会保险费 |  | 分部分项工程费+措施项目费+其他项目费-除税工程设备费 |  | 2.400
1.2 | 住房公积金 |  | 分部分项工程费+措施项目费+其他项目费-除税工程设备费 |  | 0.420
1.3 | 环境保护税 |  | 分部分项工程费+措施项目费+其他项目费-除税工程设备费
2 | 税金 |  | 分部分项工程费+措施项目费+其他项目费+规费-除税甲供材料和甲供设备费/1.01 |  | 9.000
合 计
【新点2013清单造价江苏版 V10.3.6】

## 3.8 发包人提供材料和工程设备一览表
发包人提供材料和工程设备一览表
工程名称：电气安装部分 |  |  |  |  | 标段： |  |  |  | 第1页 共1页
序号 | 材料(工程设备)名称、规格、型号 |  | 单位 | 数量 |  | 单价 (元) | 交货 方式 | 送达 地点 |  | 备注
【新点2013清单造价江苏版 V10.3.6】
注：此表由招标人填写，供投标人在投标报价、确定总承包服务费时参考。

## 3.9 承包人材料设备
承包人提供主要材料和工程设备一览表
工程名称：电气安装部分 | [5 empty] | 标段： |  |  | 第1页 共1页
序号 | 名称、规格、型号 |  | 单位 | 数量 | 风险系数 (%) |  | 基准单价 (元) | 投标单价 (元) |  | 发承包人 确认单价 (元) | 备注
【新点2013清单造价江苏版 V10.3.6】
注：1.此表应由招标人填写除“投标单价”、“数量”栏的内容，投标人在投标时自主确定投标单价。 2.招标人应优先采用工程造价管理机构发布的单价作为基准单价，未发布的，通过市场调查确定其基准单价。

## 3.10 承包人供应主要材料一览表
承包人供应主要材料一览表
工程名称：电气安装部分 | [5 empty] | 标段： |  |  |  | 第1页 共3页
序号 | 材料编码 | 材料名称 |  | 规格、型号等要求 | 单位 |  | 数量 | 单价(元) | 合价(元) |  | 备注
1 | 01090166 | 圆钢 |  | φ5.5～9 | kg |  | 4.11
2 | 01130207 | 镀锌扁钢 |  | -40×4 | kg |  | 2.37
3 | 01130216 | 镀锌扁钢 |  | -60×6 | kg |  | 147.88
4 | 01190100~1 | 槽钢 |  | [10 | t
5 | 01290120 | 钢板 |  | δ2.0～2.5 Q235 | kg |  | 1
6 | 01293501 | 钢垫板 |  |  | kg |  | 11.9
7 | 01550304 | 封铅 |  | 含铅65%含锡35% | kg |  | 27.516
8 | 02070226 | 橡胶垫 |  | δ2 | m2 |  | 1.0444
9 | 02130114 | 塑料带 |  | 20mm×40m | kg |  | 4.8
10 | 02190107 | 聚四氟乙烯带 |  | 1×30 | kg |  | 0.93
11 | 02270106 | 白布 |  |  | m |  | 0.8
12 | 02270131 | 破布 |  |  | kg |  | 14.5
13 | 03050510 | 精制带母镀锌螺栓 |  | M8×30 | 套 |  | 26.25
14 | 03050652 | 精制带母镀锌螺栓 |  | M8×100内2平1弹垫 | 套 |  | 456.552
15 | 03050654 | 精制带母镀锌螺栓 |  | M10×100内2平1弹垫 | 套 |  | 68.8
16 | 03050655 | 精制带母镀锌螺栓 |  | M12×100内2平1弹垫 | 套 |  | 68.2
17 | 03050659 | 精制带母镀锌螺栓 |  | M16×100内2平1弹垫 | 套 |  | 4
18 | 03050662 | 精制带母镀锌螺栓 |  | M16×250内2平1弹垫 | 套 |  | 6.1
19 | 03070117 | 膨胀螺栓 |  | M10 | 套 |  | 208.88
20 | 03210206 | 砂轮片 |  | φ100 | 片 |  | 0.05
21 | 03210211 | 砂轮片 |  | φ400 | 片 |  | 0.05
22 | 03210405 | 尼龙砂轮片 |  | φ100×16×3 | 片
23 | 03270104 | 铁砂布 |  | 2# | 张 |  | 8
24 | 03410206 | 电焊条 |  | J422 φ3.2 | kg |  | 2.6
25 | 03430900 | 焊锡丝 |  |  | kg |  | 2.48
26 | 03450404 | 焊锡膏 |  | 瓶装50g | kg |  | 0.4
27 | 03570225 | 镀锌铁丝 |  | 13#～17# | kg |  | 6.714
28 | 03633308 | 合金钢钻头 |  | φ8mm～10mm | 根 |  | 2.0888
29 | 03652422 | 钢锯条 |  |  | 根 |  | 14.2
30 | 04090701 | 石英粉 |  | 300目 | kg |  | 17.88
31 | 11030305 | 醇酸防锈漆 |  | C53-1 | kg |  | 0.6
32 | 11030306 | 酚醛防锈漆 |  |  | kg |  | 0.375
33 | 11030704 | 沥青清漆 |  |  | kg |  | 0.08
34 | 11030904 | 沥青绝缘漆 |  |  | kg |  | 2.238
35 | 11111703 | 酚醛磁漆 |  |  | kg |  | 0.06
36 | 11112504 | 无光调和漆 |  |  | kg |  | 1.68
【新点2013清单造价江苏版 V10.3.6】
承包人供应主要材料一览表
工程名称：电气安装部分 | [5 empty] | 标段： |  |  |  | 第2页 共3页
序号 | 材料编码 | 材料名称 |  | 规格、型号等要求 | 单位 |  | 数量 | 单价(元) | 合价(元) |  | 备注
37 | 11410303 | 环氧树脂 |  |  | kg |  | 12
38 | 11410322 | 聚酰胺树脂 |  | 650.651 | kg |  | 5.24
39 | 12010103 | 汽油 |  |  | kg |  | 26.924
40 | 12050322 | 变压器油 |  |  | kg |  | 0.6
41 | 12070109 | 电力复合脂 |  |  | kg |  | 3.36
42 | 12300367 | 硬酯酸 |  | 一级 | kg |  | 1.3236
43 | 12310308 | 丙酮 |  |  | kg |  | 0.8
44 | 12310322 | 二丁脂 |  |  | kg |  | 0.72
45 | 12370305 | 氧气 |  |  | m3
46 | 12370335 | 乙炔气 |  |  | kg
47 | 12430344 | 自粘橡胶带 |  | 20mm×5m | 卷 |  | 17.7
48 | 14310102-9~1 | 电缆保护管 |  | CPVC-DN150 | m |  | 127.2
49 | 14312502 | 塑料软管 |  |  | kg |  | 1.08
50 | 14370116 | 丁腈橡胶管 |  | φ13～50 | kg |  | 4.8
51 | 24170303 | 相色带 |  | 20mm×20m | 卷 |  | 2.24
52 | 25010309 | 裸铜线 |  | 10mm2 | kg |  | 1.38
53 | 25010735 | 镀锡裸铜绞线 |  | 16mm2 | kg |  | 4.2
54 | 25030511 | BVR铜芯聚氯乙烯绝缘软线 |  | 450V/750V10mm2 | m |  | 5.625
55 | 26012501~1 | 桥架 |  |  | m
56 | 26012501~2 | 桥架 |  | 300*150 | m |  | 25.125
57 | 26062107 | 铝扎索管 |  | 95mm2 | 个 |  | 48.18
58 | 26066513 | 钢管保护管 |  | φ40×400 | 根 |  | 4
59 | 26070502~2 | 户内热缩式电缆终端头 |  | 3*70mm2 | 套 |  | 1.02
60 | 26090309 | 铝接线端子 |  | 95mm2 | 个 |  | 51.24
61 | 26090507 | 铜接线端子 |  | DT-10mm2 | 个 |  | 12.18
62 | 26090508 | 铜接线端子 |  | DT-16mm2 | 个 |  | 40.53
63 | 26110941~1 | 户外终端 |  | 3*70mm2 | 套 |  | 1.02
64 | 26250312 | 镀锌电缆卡子 |  | 3×35 | 个 |  | 332.716
65 | 26250343 | 固定卡子 |  | 3×80 | 个 |  | 28.84
66 | 26250703 | 电缆吊挂 |  | 3×50 | 套 |  | 99.964
67 | 31110301 | 棉纱头 |  |  | kg |  | 0.44
68 | 31150301 | 电 |  |  | kW·h |  | 4.225
69 | 31170103 | 标志牌 |  |  | 个 |  | 66
70 | 55090109~1 | 双电源切换箱 |  |  | 台 |  | 6
71 | XZ911379~1 | 镀锌扁钢 |  | -50*6 | m |  | 42
72 | XZC-803 | 槽钢 |  |  | m |  | 10.5
73 | ZC0013 | 接地极 |  | L50*50*5*2500 | 根 |  | 4
【新点2013清单造价江苏版 V10.3.6】
承包人供应主要材料一览表
工程名称：电气安装部分 | [5 empty] | 标段： |  |  |  | 第3页 共3页
序号 | 材料编码 | 材料名称 |  | 规格、型号等要求 | 单位 |  | 数量 | 单价(元) | 合价(元) |  | 备注
74 | ZC0108 | 电力电缆 |  | ZC-YJV22-8.7/15-3*70mm2 | m |  | 155
75 | ZC0108~1 | 电力电缆 |  | ZC-YJV22-0.6/1-4*95mm2 | m |  | 485
76 | ZC0108~2 | 电力电缆 |  | ZC-YJV22-0.6/1-4*70mm2 | m |  | 460
77 | ZC0108~3 | 电力电缆 |  | ZC-YJV22-0.6/1-4*50mm2 | m |  | 392
78 | ZC0109 | 电力电缆头 |  | 4*70mm2 | 个 |  | 4
79 | ZC0109~1 | 电力电缆头 |  | 4*95mm2 | 个 |  | 4
80 | ZC0109~2 | 电力电缆头 |  | 4*50mm2 | 个 |  | 4
81 | ZC0110 | 组合型成套箱式变电站 |  | S13-M-200KVA | 台 |  | 1
合计
【新点2013清单造价江苏版 V10.3.6】

## 4.1 分部分项工程和单价措施项目清单与计价表
分部分项工程和单价措施项目清单与计价表
工程名称：土建管网部分 |  |  |  |  | 标段： |  |  |  |  | 第1页 共3页
序号 | 项目编码 | 项目名称 |  | 项目特征描述 |  | 计量 单位 | 工程量 | 金额（元）
[8 empty] | 综合单价 | 合价 |  | 其中
暂估价
箱变基础部分
1 | 010101004001 | 挖基坑土方 |  | 1、土壤类别：综合 2、挖土深度：≤1.5m |  | m3 | 8.95
2 | 010103001001 | 回填方 |  | 1、密实度要求：0.67 2、填方材料品种：土 3、填方来源：原土 |  | m3 | 1.05
3 | 010103002002 | 余方弃置 |  | 1、废弃料品种：余方外运 2、运距：投标单位自行考虑，结算不调整 |  | m3 | 7.9
4 | 010501001001 | 垫层 |  | 1、垫层材料种类、配合比、厚度：C20商砼，非泵送 2、厚度：150mm |  | m3 | 1.68
5 | 010501006001 | 设备基础 |  | 1、基础墙材料种类、配合比、厚度：C30商砼，非泵送 2、基础墙厚度尺寸：240mm |  | m3 | 5.74
6 | 010507002001 | 室外地坪 |  | 1、地坪厚度：10cm 2、混凝土强度等级：C30商砼，非泵送 |  | m2 | 9.8
7 | 010507004001 | 台阶 |  | 1、尺寸：长1200mm,每层宽300mm、高250mm 2、材质：C30商砼，非泵送 |  | m2 | 0.72
8 | 010515001003 | 现浇构件钢筋 |  | Φ16三级钢 |  | t | 0.455
9 | 010515001004 | 现浇构件钢筋 |  | Φ8三级钢 |  | t | 0.093
10 | 010516002001 | 铁件安装 |  | 箱底基础槽钢：[10 槽钢 |  | t | 0.1
11 | 010807003001 | 金属百叶窗 |  | 1、窗代号及洞口尺寸：500*500 2、框、扇材质：铝合金材质 |  | 樘 | 6
12 | 011503001001 | 金属扶手、栏杆、栏板 |  | 1、材质：不锈钢护栏 2、高度：1200 3、包含安装 |  | m | 18.84
分部小计
管井部分
本页小计
【新点2013清单造价江苏版 V10.3.6】
分部分项工程和单价措施项目清单与计价表
工程名称：土建管网部分 |  |  |  |  | 标段： |  |  |  |  | 第2页 共3页
序号 | 项目编码 | 项目名称 |  | 项目特征描述 |  | 计量 单位 | 工程量 | 金额（元）
[8 empty] | 综合单价 | 合价 |  | 其中
暂估价
13 | 010401011012 | 电缆井 |  | 1、井内截面、深度：1500*1500*1500 2、垫层材料：C20混凝土 3、井壁材料：机砖砌筑 4、井盖安装：球墨铸铁防盗井盖 5、井壁内外1:2.5水泥砂浆抹面 |  | 座 | 2
14 | 040501008001 | 水平导向钻进 |  | 1、名称：电缆保护管敷设 2、材质：MPP 3、规格：2孔MPP-∅200mm 4、敷设方式：拉管 5、具体施工工艺详见设计图纸 |  | m | 120
分部小计
2*4电缆排管
15 | 010101007001 | 管沟土方 |  | 1、土壤类别：综合 2、符合设计要求 |  | m3 | 50.73
16 | 010501001003 | 垫层 |  | 1、垫层材料种类、配合比、厚度：C20商砼，非泵送 2、厚度：100mm |  | m3 | 2.33
17 | 010501002001 | 管道包封 |  | 1、混凝土种类：商砼，非泵送 2、混凝土强度等级：C25 |  | m3 | 15.86
18 | 010515001001 | 现浇构件钢筋 |  | 1、钢筋种类、规格：12三级钢 |  | t | 0.463
19 | 010515001002 | 现浇构件钢筋 |  | 1、钢筋种类、规格：16三级钢 |  | t | 0.495
20 | 040501020001 | 警示（示踪）带铺设 |  | 1、警示带铺设 2、含材料及铺设 |  | m | 15
21 | 01B001 | 管枕安装 |  | 1、材质：塑料制品 2、尺寸：长1174mm,宽280mm 3、每2米设置1处 4、包含材料及安装 |  | 个 | 8
22 | 010103001005 | 回填方 |  | 1、密实度要求：0.67 2、填方材料品种：土 3、填方来源：原土 |  | m3 | 32.54
23 | 010103002001 | 余方弃置 |  | 1、废弃料品种：余方外运 2、运距：投标单位自行考虑，结算不调整 |  | m3 | 18.19
本页小计
【新点2013清单造价江苏版 V10.3.6】
分部分项工程和单价措施项目清单与计价表
工程名称：土建管网部分 |  |  |  |  | 标段： |  |  |  |  | 第3页 共3页
序号 | 项目编码 | 项目名称 |  | 项目特征描述 |  | 计量 单位 | 工程量 | 金额（元）
[8 empty] | 综合单价 | 合价 |  | 其中
暂估价
分部小计
分部分项合计
1 | 011702001001 | 基础 |  | 1、垫层材料种类、配合比、厚度：C20商砼，非泵送 2、厚度：150mm |  | m2 | 4.99
2 | 011702001002 | 基础 |  | 1、基础墙材料种类、配合比、厚度：C30商砼，非泵送 2、基础墙厚度尺寸：240mm |  | m2 | 69.45
3 | 011702027001 | 台阶 |  | 1、尺寸：长1200mm,每层宽300mm、高250mm 2、材质：C30商砼，非泵送 |  | m2 | 0.72
单价措施合计
本页小计
合 计
【新点2013清单造价江苏版 V10.3.6】

## 4.2 总价措施项目清单与计价表
总价措施项目清单与计价表
工程名称：土建管网部分 | [5 empty] | 标段： |  |  |  | 第1页 共3页
序号 | 项目编码 | 项目名称 |  | 计算基础 | 费率 （%） |  | 金额 （元） | 调整费率 （%） | 调整后 金额（元） |  | 备注
1 | 011707001001 | 安全文明施工费
1.1 |  | 基本费 |  | 分部分项合计+单价措施项目合计-除税工程设备费 | 3.100
1.2 |  | 增加费 |  | 分部分项合计+单价措施项目合计-除税工程设备费
1.3 |  | 扬尘污染防治增加费 |  | 分部分项合计+单价措施项目合计-除税工程设备费 | 0.310
2 | 011707002001 | 夜间施工 |  | 分部分项合计+单价措施项目合计-除税工程设备费
3 | 011707003001 | 非夜间施工照明 |  | 分部分项合计+单价措施项目合计-除税工程设备费 | [6 empty] | 在计取非夜间施工照明费时，建筑工程、仿古工程、修缮土建部分仅地下室（地宫）部分可计取；单独装饰、安装工程、园林绿化工程、修缮安装部分仅特殊施工部位内施工项目可计取
4 | 011707004001 | 二次搬运 |  | 分部分项合计+单价措施项目合计-除税工程设备费
5 | 011707005001 | 冬雨季施工 |  | 分部分项合计+单价措施项目合计-除税工程设备费
【新点2013清单造价江苏版 V10.3.6】
注： 1.“计算基础”中安全文明施工费可为“定额基价”、“定额人工费”或“定额人工费+定额机械费”，其他项目可为 “定额人工费”或“定额人工费+定额机械费”。 2.按施工方案计算的措施费，若无“计算基础”和“费率”的数值，也可只填“金额”数值，但应在备注栏说明施工方案 出处或计算方法。
总价措施项目清单与计价表
工程名称：土建管网部分 | [5 empty] | 标段： |  |  |  | 第2页 共3页
序号 | 项目编码 | 项目名称 |  | 计算基础 | 费率 （%） |  | 金额 （元） | 调整费率 （%） | 调整后 金额（元） |  | 备注
6 | 011707006001 | 地上、地下设施、建筑物的临时保护设施 |  | 分部分项合计+单价措施项目合计-除税工程设备费
7 | 011707007001 | 已完工程及设备保护 |  | 分部分项合计+单价措施项目合计-除税工程设备费
8 | 011707008001 | 临时设施 |  | 分部分项合计+单价措施项目合计-除税工程设备费
9 | 011707009001 | 赶工措施 |  | 分部分项合计+单价措施项目合计-除税工程设备费
10 | 011707010001 | 工程按质论价 |  | 分部分项合计+单价措施项目合计-除税工程设备费
11 | 011707011001 | 住宅分户验收 |  | 分部分项合计+单价措施项目合计-除税工程设备费 | [6 empty] | 在计取住宅分户验收时，大型土石方工程、桩基工程和地下室部分不计入计费基础
12 | 011707012001 | 建筑工人实名制费用 |  | 分部分项合计+单价措施项目合计-除税工程设备费 | [6 empty] | 建筑工人实名制设备由建筑工人工资专用账户开户银行提供的，建筑工人实名制费用按表中费率乘以0.5系数计取
13 | 011707091001 | 特殊条件下施工增加费 |  | 分部分项合计+单价措施项目合计-除税工程设备费
【新点2013清单造价江苏版 V10.3.6】
注： 1.“计算基础”中安全文明施工费可为“定额基价”、“定额人工费”或“定额人工费+定额机械费”，其他项目可为 “定额人工费”或“定额人工费+定额机械费”。 2.按施工方案计算的措施费，若无“计算基础”和“费率”的数值，也可只填“金额”数值，但应在备注栏说明施工方案 出处或计算方法。
总价措施项目清单与计价表
工程名称：土建管网部分 | [5 empty] | 标段： |  |  |  | 第3页 共3页
序号 | 项目编码 | 项目名称 |  | 计算基础 | 费率 （%） |  | 金额 （元） | 调整费率 （%） | 调整后 金额（元） |  | 备注
14 | 011707015001 | 智慧工地费用 |  | 分部分项合计+单价措施项目合计-除税工程设备费 | [6 empty] | 现场安全隐患排查、人员信息动态管理、扬尘管控视频监控、高处作业防护预警、危大工程监测预警和集成平台等设备、软件和管理费用。
【新点2013清单造价江苏版 V10.3.6】
注： 1.“计算基础”中安全文明施工费可为“定额基价”、“定额人工费”或“定额人工费+定额机械费”，其他项目可为 “定额人工费”或“定额人工费+定额机械费”。 2.按施工方案计算的措施费，若无“计算基础”和“费率”的数值，也可只填“金额”数值，但应在备注栏说明施工方案 出处或计算方法。

## 4.3 其他项目清单与计价汇总表
其他项目清单与计价汇总表
工程名称：土建管网部分 |  |  |  | 标段： |  | 第1页 共1页
序号 | 项目名称 |  | 计量单位 | 金额(元) | 备注
1 | 暂列金额 |  | 项
2 | 暂估价
2.1 | 材料暂估价
2.2 | 专业工程暂估价 |  | 项
3 | 计日工
4 | 总承包服务费
合 计
【新点2013清单造价江苏版 V10.3.6】
注：材料（工程设备）暂估单价进入清单项目综合单价，此处不汇总。

## 4.4 暂列金额明细表
暂列金额明细表
工程名称：土建管网部分 |  |  |  | 标段： |  | 第1页 共1页
序号 | 项目名称 |  | 计量单位 |  | 暂定金额(元) | 备注
合 计
【新点2013清单造价江苏版 V10.3.6】
注：此表由招标人填写，如不能详列，也可只列暂定金额总额，投标人应将上述暂列金额计入投标总价中。

## 4.5 计日工表
计日工表
工程名称：土建管网部分 |  |  |  |  | 标段： |  |  |  | 第1页 共1页
编号 | 项目名称 |  | 单位 | 暂定数量 |  | 实际数量 | 综合单价 （元） | 合价（元）
[8 empty] | 确定 |  | 实际
一 | 人工
人工小计
二 | 材料
材料小计
三 | 施工机械
施工机械小计
四、企业管理费和利润
总 计
【新点2013清单造价江苏版 V10.3.6】
注：此表项目名称、暂定数量由招标人填写，编制最高投标限价时，单价由招标人按有关计价规定确定；投标时，单价由投标人自主报价，按暂定数量计算合价计入投标总价中。结算时，按发承包双方确认的实际数量计量合价。

## 4.6 总承包服务费计价表
总承包服务费计价表
工程名称：土建管网部分 |  |  |  |  | 标段： |  |  | 第1页 共1页
序号 | 项目名称 |  | 项目价值(元) | 服务内容 |  | 计算基础 | 费率(％) |  | 金额(元)
1 | 发包人发包专业工程 |  |  |  |  | 项目价值
2 | 发包人供应材料 |  |  |  |  | 项目价值
合 计
【新点2013清单造价江苏版 V10.3.6】
注：此表项目名称、服务内容由招标人填写，编制最高投标限价时，费率及金额由招标人按有关计价规定确定；投标时，费率及金额由投标人自主报价，计入投标总价中。

## 4.7 规费、税金项目计价表
规费、税金项目计价表
工程名称：土建管网部分 |  |  |  | 标段： |  | 第1页 共1页
序号 | 项目名称 |  | 计算基础 |  | 计算费率(％) |  | 金额(元)
1 | 规费 |  | 环境保护税+社会保险费+住房公积金 |  | 100.000
1.1 | 社会保险费 |  | 分部分项工程费+措施项目费+其他项目费-除税工程设备费 |  | 3.200
1.2 | 住房公积金 |  | 分部分项工程费+措施项目费+其他项目费-除税工程设备费 |  | 0.530
1.3 | 环境保护税 |  | 分部分项工程费+措施项目费+其他项目费-除税工程设备费
2 | 税金 |  | 分部分项工程费+措施项目费+其他项目费+规费-除税甲供材料和甲供设备费/1.01 |  | 9.000
合 计
【新点2013清单造价江苏版 V10.3.6】

## 4.8 发包人提供材料和工程设备一览表
发包人提供材料和工程设备一览表
工程名称：土建管网部分 |  |  |  |  | 标段： |  |  |  | 第1页 共1页
序号 | 材料(工程设备)名称、规格、型号 |  | 单位 | 数量 |  | 单价 (元) | 交货 方式 | 送达 地点 |  | 备注
【新点2013清单造价江苏版 V10.3.6】
注：此表由招标人填写，供投标人在投标报价、确定总承包服务费时参考。

## 4.9 承包人材料设备
承包人提供主要材料和工程设备一览表
工程名称：土建管网部分 | [5 empty] | 标段： |  |  | 第1页 共1页
序号 | 名称、规格、型号 |  | 单位 | 数量 | 风险系数 (%) |  | 基准单价 (元) | 投标单价 (元) |  | 发承包人 确认单价 (元) | 备注
【新点2013清单造价江苏版 V10.3.6】
注：1.此表应由招标人填写除“投标单价”、“数量”栏的内容，投标人在投标时自主确定投标单价。 2.招标人应优先采用工程造价管理机构发布的单价作为基准单价，未发布的，通过市场调查确定其基准单价。

## 4.10 承包人供应主要材料一览表
承包人供应主要材料一览表
工程名称：土建管网部分 | [5 empty] | 标段： |  |  |  | 第1页 共2页
序号 | 材料编码 | 材料名称 |  | 规格、型号等要求 | 单位 |  | 数量 | 单价(元) | 合价(元) |  | 备注
1 | 01010100~3 | 钢筋 |  | 16mm | t |  | 0.5049
2 | 01010100~4 | 钢筋 |  | 8mm | t |  | 0.09486
3 | 01010100~5 | 钢筋 |  | 16mm | t |  | 0.4641
4 | 01010100~6 | 钢筋 |  | 12mm | t |  | 0.47226
5 | 01010111 | 钢筋 |  | φ10以外 | t |  | 0.038896
6 | 01270100~1 | 型钢 |  |  | t |  | 0.012354
7 | 02090101 | 塑料薄膜 |  |  | m2 |  | 43.2044
8 | 02330105 | 草袋子 |  |  | 只 |  | 10.871328
9 | 03410205 | 电焊条 |  | J422 | kg |  | 14.14228
10 | 03410205~1 | 电焊条 |  |  | kg |  | 0.296208
11 | 03412508-1 | 焊条（铸305） |  |  | kg |  | 0.972144
12 | 03510701 | 铁钉 |  |  | kg |  | 24.961114
13 | 03570231 | 镀锌铁丝 |  | 18～22# | kg |  | 0.072032
14 | 03570237 | 镀锌铁丝 |  | 22# | kg |  | 2.572276
15 | 03570237~1 | 镀锌铁丝 |  | 22# | kg |  | 4.34515
16 | 04010603 | 复合硅酸盐水泥 |  | 32.5级 | t |  | 0.320717
17 | 04010611~3 | 水泥 |  | 32.5级 | kg |  | 9.8
18 | 04010611~4 | 复合硅酸盐水泥 |  | 32.5级 | kg |  | 287.196883
19 | 04010611~5 | 水泥 |  | 32.5级 | kg |  | 22.5
20 | 04030107~4 | 中(粗)砂 |  |  | t |  | 3.777292
21 | 04030107~5 | 中砂 |  |  | t |  | 0.04218
22 | 04050204~2 | 碎石 |  | 5～20mm | t |  | 0.07608
23 | 04090313-1 | 膨润土 |  | 200目 | kg |  | 3828
24 | 04130101 | 机砖 |  |  | 百块 |  | 27.31104
25 | 09492739 | 执手 |  |  | 套 |  | 6
26 | 09493555 | 不锈钢滑撑 |  |  | 支 |  | 12
27 | 09493556 | 不锈钢风撑 |  |  | 支 |  | 12
28 | 11030303 | 防锈漆 |  |  | kg |  | 0.036332
29 | 12030107 | 油漆溶剂油 |  |  | kg |  | 0.004772
30 | 12300385 | 小苏打 |  |  | kg |  | 32.94
31 | 12370305 | 氧气 |  |  | m3 |  | 0.52505
32 | 12370336 | 乙炔气 |  |  | m3 |  | 0.229154
33 | 31150101 | 水 |  |  | m3 |  | 200.337251
34 | 31150101~3 | 水 |  |  | m3 |  | 0.264
35 | 31150301 | 电 |  |  | kW·h |  | 0.57043
36 | 32010502 | 复合木模板 |  | 18mm | m2 |  | 16.37768
37 | 32011111 | 组合钢模板 |  |  | kg |  | 0.234
38 | 32020115 | 卡具 |  |  | kg |  | 1.053736
39 | 32020132 | 钢管支撑 |  |  | kg |  | 11.156236
【新点2013清单造价江苏版 V10.3.6】
承包人供应主要材料一览表
工程名称：土建管网部分 | [5 empty] | 标段： |  |  |  | 第2页 共2页
序号 | 材料编码 | 材料名称 |  | 规格、型号等要求 | 单位 |  | 数量 | 单价(元) | 合价(元) |  | 备注
40 | 32090101 | 周转木材 |  |  | m3 |  | 0.50509
41 | 32090101~1 | 模板木材 |  |  | m3 |  | 0.025056
42 | 33010711 | 铸铁盖板 |  | φ700 | 套 |  | 2
43 | 80070305~1 | 防水砂浆 1:2 |  |  | m3 |  | 0.459
44 | 80110334 | 化学泥浆 |  |  | kg |  | 66.204
45 | 80212115~1 | 预拌混凝土(非泵送型) C20 |  |  | m3 |  | 5.881824
46 | 80212116 | 预拌混凝土(非泵送型) C25 |  |  | m3 |  | 16.1772
47 | 80212117 | 预拌混凝土(非泵送型) C30 |  |  | m3 |  | 7.133
48 | 80212117~2 | 非泵送商品混凝土 C30 |  |  | m3 |  | 1.426075
49 | CL-D00002 | 警示（示踪）带铺设 |  |  | m |  | 15
50 | CL-D00003 | 管枕安装 |  |  | 个 |  | 8
51 | TB000038~1 | 栏杆（围墙） |  |  | m2 |  | 22.83408
52 | TB000040 | 铸铁拼杆 |  |  | 根 |  | 2.509488
53 | ZC0001 | 预埋铁件 |  | [10 槽钢 | t |  | 0.1
54 | ZC0002 | 金属百叶窗 |  | 1、材质：铝合金 2、尺寸：外框500mm*500mm | 扇 |  | 6
55 | ZC0004 | 电缆保护管 |  | MPP-DN200，壁厚12mm | m |  | 270
合计
【新点2013清单造价江苏版 V10.3.6】