## 1.1 封-1 封面
|  | 骑路片区污水整治项目 |  |  | 工程
招标工程量清单
招 标 人：
（单位盖章）
造价咨询人：
（单位盖章）
2025年04月16日

## 1.2 扉-1 扉页
|  | 骑路片区污水整治项目 |  |  |  | 工程
招标工程量清单
| 招 标 人： |  |  | 造价咨询人：
|  |  | （单位盖章） |  | （单位资质专用章）
| 法定代表人 或其授权人： |  |  | 法定代表人 或其授权人：
|  |  | （签字或盖章） |  | （签字或盖章）
| 编 制 人： |  |  | 复 核 人：
|  |  | （造价人员签字盖专用章） |  | （造价工程师签字盖专用章）
| 编 制 时 间： |  | 2025年04月16日 | 复 核 时 间： | 2025年04月16日

## 3.1 表-08 分部分项工程和单价措施项目清单与计价表
分部分项工程和单价措施项目清单与计价表
工程名称：土石方工程 |  |  |  |  | 标段： |  |  |  |  | 第1页 共1页
序号 | 项目编码 | 项目名称 |  | 项目特征描述 |  | 计量 单位 | 工程量 | 金额（元）
[8 empty] | 综合单价 | 合价 |  | 其中
暂估价
1 | 040101002001 | 挖沟槽土方 |  | 1、土壤类别：三类土 2、挖土深度：具体详见图纸 |  | m3 | 6600
2 | 040103001001 | 回填方 |  | 1、密实度要求：满足设计要求 2、填方材料品种：素土回填 |  | m3 | 6000
3 | 040103001002 | 回填方 |  | 1、密实度要求：满足设计要求 2、填方材料品种：石粉 |  | m3 | 260
4 | 040103001003 | 回填方 |  | 1、密实度要求：满足设计要求 2、填方材料品种：外购土方 |  | m3 | 2800
5 | 040101002002 | 挖沟槽土方 |  | 1、土壤类别：淤泥 2、挖土深度：暂时考虑1.5m淤泥厚度换填，具体根据实际情况 |  | m3 | 50
6 | 010103001001 | 回填方 |  | 1、密实度要求：满足设计要求 2、填方材料品种：土石混合料（可采用建筑圬土破损块料、砼路面破碎料） |  | m3 | 50
分部分项合计
1 | 041106001001 | 大型机械设备进出场及安拆 |  | 1、机械设备名称：投标人根据现场实际情况考虑 2、机械设备规格型号：投标人结合实际情况自行考虑 |  | 台·次 | 1
单价措施合计
本页小计
合 计
【新点2013清单造价江苏版 V10.3.6】

## 3.2 表-11 总价措施项目清单与计价表(徐州)
总价措施项目清单与计价表
工程名称：土石方工程 | [5 empty] | 标段： |  |  |  |  | 第1页 共2页
序号 | 项目编码 | 项目名称 |  | 计算基础 | 费率（%） |  | 金额（元） |  | 调整 费率（%） | 调整后 金额（元） |  | 备注
1 | 041109001001 | 安全文明施工费
1.1 |  | 基本费 |  | 分部分项合计+单价措施项目合计-除税工程设备费 | 1.500
1.2 |  | 增加费 |  | 分部分项合计+单价措施项目合计-除税工程设备费
1.3 |  | 扬尘污染防治增加费 |  | 分部分项合计+单价措施项目合计-除税工程设备费 | 0.420
2 | 041109002001 | 夜间施工 |  | 分部分项合计+单价措施项目合计-除税工程设备费
3 | 041109003001 | 二次搬运 |  | 分部分项合计+单价措施项目合计-除税工程设备费
4 | 041109004001 | 冬雨季施工 |  | 分部分项合计+单价措施项目合计-除税工程设备费
5 | 041109005001 | 行车、行人干扰 |  | 分部分项合计+单价措施项目合计-除税工程设备费
6 | 041109006001 | 地上、地下设施、建筑物的临时保护设施 |  | 分部分项合计+单价措施项目合计-除税工程设备费
7 | 041109007001 | 已完工程及设备保护 |  | 分部分项合计+单价措施项目合计-除税工程设备费
8 | 041109008001 | 临时设施 |  | 分部分项合计+单价措施项目合计-除税工程设备费
【新点2013清单造价江苏版 V10.3.6】
编制人（造价人员）： | [7 empty] | 复核人（造价工程师）：
总价措施项目清单与计价表
工程名称：土石方工程 | [5 empty] | 标段： |  |  |  |  | 第2页 共2页
序号 | 项目编码 | 项目名称 |  | 计算基础 | 费率（%） |  | 金额（元） |  | 调整 费率（%） | 调整后 金额（元） |  | 备注
9 | 041109009001 | 赶工措施 |  | 分部分项合计+单价措施项目合计-除税工程设备费
10 | 041109010001 | 工程按质论价 |  | 分部分项合计+单价措施项目合计-除税工程设备费
11 | 041109011001 | 建筑工人实名制费用 |  | 分部分项合计+单价措施项目合计-除税工程设备费 | [7 empty] | 建筑工人实名制设备由建筑工人工资专用账户开户银行提供的，建筑工人实名制费用按表中费率乘以0.5系数计取
12 | 041109091001 | 特殊条件下施工增加费 |  | 分部分项合计+单价措施项目合计-除税工程设备费
13 | 041109015001 | 智慧工地费用 |  | 分部分项合计+单价措施项目合计-除税工程设备费 | 0.030 | [6 empty] | 现场安全隐患排查、人员信息动态管理、扬尘管控视频监控、高处作业防护预警、危大工程监测预警和集成平台等设备、软件和管理费用。
【新点2013清单造价江苏版 V10.3.6】
编制人（造价人员）： | [7 empty] | 复核人（造价工程师）：

## 3.3 表-12 其他项目清单与计价汇总表
其他项目清单与计价汇总表
工程名称：土石方工程 |  |  |  | 标段： |  |  | 第1页 共1页
序号 | 项目名称 |  | 金额(元) |  | 结算金额(元) | 备注
1 | 暂列金额
2 | 暂估价
2.1 | 材料暂估价
2.2 | 专业工程暂估价
3 | 计日工
4 | 总承包服务费
合 计
【新点2013清单造价江苏版 V10.3.6】

## 3.4 表-12-1 暂列金额明细表
暂列金额明细表
工程名称：土石方工程 |  |  |  | 标段： |  | 第1页 共1页
序号 | 项目名称 |  | 计量单位 |  | 暂定金额(元) | 备注
合 计
【新点2013清单造价江苏版 V10.3.6】

## 3.5 表-12-2 材料（工程设备）暂估单价及调整表
材料（工程设备）暂估单价及调整表
工程名称：土石方工程 | [6 empty] | 标段： | [5 empty] | 第1页 共1页
序号 | 材料编码 | 材料(工程设备)名称、规格、型号 |  | 计量单位 | 数量 |  |  | 暂估（元） |  | 确认（元） |  | 差额±(元) |  |  | 备注
[5 empty] | 投标 | 确认 |  | 单价 | 合价 | 单价 | 合价 | 单价 |  | 合价
合计
【新点2013清单造价江苏版 V10.3.6】

## 3.6 表-12-3 专业工程暂估价及结算价表
专业工程暂估价及结算价表
工程名称：土石方工程 |  |  |  |  | 标段： |  |  | 第1页 共1页
序号 | 工程名称 |  | 工程内容 | 暂估金额(元) |  | 结算金额(元) | 差额±(元) |  | 备注
合 计
【新点2013清单造价江苏版 V10.3.6】

## 3.7 表-13 规费、税金项目计价表
规费、税金项目计价表
工程名称：土石方工程 |  |  |  | 标段： |  |  |  | 第1页 共1页
序号 | 项目名称 |  | 计算基础 |  | 计算基数(元) |  | 计算费率(％) |  | 金额(元)
1 | 规费 |  | 环境保护税+社会保险费+住房公积金 |  |  |  | 100.000
1.1 | 社会保险费 |  | 分部分项工程费+措施项目费+其他项目费-除税工程设备费 |  |  |  | 1.300
1.2 | 住房公积金 |  | 分部分项工程费+措施项目费+其他项目费-除税工程设备费 |  |  |  | 0.240
1.3 | 环境保护税 |  | 分部分项工程费+措施项目费+其他项目费-除税工程设备费
2 | 税金 |  | 分部分项工程费+措施项目费+其他项目费+规费-除税甲供材料和甲供设备费/1.01 |  |  |  | 9.000
合 计
【新点2013清单造价江苏版 V10.3.6】
编制人（造价人员）： | [5 empty] | 复核人（造价工程师）：

## 4.1 表-08 分部分项工程和单价措施项目清单与计价表
分部分项工程和单价措施项目清单与计价表
工程名称：污水工程 |  |  |  |  | 标段： |  |  |  |  | 第1页 共5页
序号 | 项目编码 | 项目名称 |  | 项目特征描述 |  | 计量 单位 | 工程量 | 金额（元）
[8 empty] | 综合单价 | 合价 |  | 其中
暂估价
0405 管网工程
1 | 040501004001 | 塑料管 |  | 1、材质及规格：HDPE双壁波纹管；DN500；管道环刚度≥8.0kN/m 2、连接形式：卡箍式弹性连接 3、管道检验及试验要求：闭水试验 4、具体详见图纸和图集 |  | m | 660
2 | 040501004006 | 塑料管 |  | 1、垫层、基础材质及厚度：180°中粗砂基础，下卧200mm垫层 2、材质及规格：PE实壁管 dn500 1.6MPa 3、连接形式：胶圈连接 4、管道检验及试验要求：闭水试验 5、具体详见图纸和图集 |  | m | 10
3 | 040501004002 | 塑料管 |  | 1、垫层、基础材质及厚度：180°中粗砂基础，下卧200mm垫层 2、材质及规格：PE实壁管 dn160 1.6MPa 3、连接形式：热熔对接 4、管道检验及试验要求：闭水试验 5、具体详见图纸和图集 |  | m | 232
4 | 040501004005 | 塑料管 |  | 1、材质及规格：HDPE双壁波纹管；DN300 2、连接形式：胶圈 3、管道检验及试验要求：闭水试验 |  | m | 125
5 | 040501004008 | 塑料管 |  | 1、材质及规格：PE实壁管 dn300 1.6MPa 2、连接形式：热熔对接 3、管道检验及试验要求：闭水试验 4、具体详见图纸和图集 |  | m | 13
本页小计
【新点2013清单造价江苏版 V10.3.6】
分部分项工程和单价措施项目清单与计价表
工程名称：污水工程 |  |  |  |  | 标段： |  |  |  |  | 第2页 共5页
序号 | 项目编码 | 项目名称 |  | 项目特征描述 |  | 计量 单位 | 工程量 | 金额（元）
[8 empty] | 综合单价 | 合价 |  | 其中
暂估价
6 | 040501008001 | 水平导向钻进 |  | 1、土壤类别：三类土 2、材质及规格：PE实壁管 dn160 1.6MPa 3、接口方式：热熔对接 4、泥浆要求：钻进液中膨润土掺入量暂按300kg/m控制；注浆材料采用水泥：粉煤灰=1:1浆液，另加5%水泥重量的水玻璃，浆液压力为0.02MPa 5、管道检验及试验要求：闭水试验 6、具体详见图纸和图集 |  | m | 418
7 | 040504002001 | 混凝土井 |  | 1、∅1000mm圆形混凝土污水检查井 2、参见20S515，第31页 3、井盖井座：铰链式球墨铸铁材质 4、踏步：球墨铸铁踏步 5、检查井内均应设置与井座井盖配套的防坠落板，球墨铸铁材料 6、具体详见图纸和图集 |  | 座 | 22
8 | 04B001 | 更换井盖 |  | 1、轻型球墨铸铁井盖 |  | 座 | 1
9 | 040504002002 | 混凝土井 |  | 1、名称：消力井 2、垫层、基础材质及厚度：100厚C20素混凝土垫层 3、混凝土强度等级：C30（抗渗标号为：P6） 4、详见图纸和图集 |  | 座 | 1
10 | 040504002003 | 混凝土井 |  | 1、名称：沉渣隔油池 2、规格：GY-2S 3、参照小型排水构筑物（23S519-42） 4、具体详见图纸和图集 |  | 座 | 1
11 | 040504001001 | 砌筑井 |  | 1、∅1000mm砖砌泄水井 2、详见06MS201 |  | 座 | 1
本页小计
【新点2013清单造价江苏版 V10.3.6】
分部分项工程和单价措施项目清单与计价表
工程名称：污水工程 |  |  |  |  | 标段： |  |  |  |  | 第3页 共5页
序号 | 项目编码 | 项目名称 |  | 项目特征描述 |  | 计量 单位 | 工程量 | 金额（元）
[8 empty] | 综合单价 | 合价 |  | 其中
暂估价
12 | 040803004001 | 管道包封 |  | 1、名称：球墨铸铁管钢筋混凝土包固穿五里堂中沟倒虹吸 2、规格：DN500 3、混凝土强度等级：C25 4、50mm厚C20垫层 5、具体详见图纸 |  | m | 20
分部小计
闸门井
13 | 040504002004 | 混凝土井 |  | 1、名称：闸门井（1500*1500*2650） 2、垫层、基础材质及厚度：100厚C20素混凝土垫层 3、混凝土强度等级：C30（抗渗标号为：P6） 4、盖板材质、规格：1800*1300预制钢筋混凝土盖板 5、踏步材质、规格：包塑钢爬梯 6、具体详见图纸 |  | 座 | 1
14 | 040602031001 | 闸门 |  | 1、类型：铸铁圆闸门(配手电两用启闭机) 2、材质：铸铁 3、规格、型号：DN500 4、具体详见图纸 |  | 座 | 1
分部小计
新建一体化污水提升泵站
15 | 040501004007 | 塑料管 |  | 1、垫层、基础材质及厚度：100mm厚碎石垫层、200mm厚C30钢筋混凝土基础（φ14@200） 2、材质及规格：钢丝网骨架聚乙烯复合管 DN800 3、连接形式：电熔连接 |  | m | 24
16 | 010401001001 | 砖基础 |  | 1、砖品种、规格、强度等级：标准砖 2、砂浆强度等级：水泥M5.0 |  | m3 | 1.92
本页小计
【新点2013清单造价江苏版 V10.3.6】
分部分项工程和单价措施项目清单与计价表
工程名称：污水工程 |  |  |  |  | 标段： |  |  |  |  | 第4页 共5页
序号 | 项目编码 | 项目名称 |  | 项目特征描述 |  | 计量 单位 | 工程量 | 金额（元）
[8 empty] | 综合单价 | 合价 |  | 其中
暂估价
17 | 011201001001 | 墙面一般抹灰 |  | 1、墙体类型：砖墙 2、底层厚度、砂浆配合比：水泥砂浆 1:2.5 3、面层厚度、砂浆配合比：水泥砂浆 1:3 |  | m2 | 16
18 | 040504001002 | 砌筑井 |  | 1、垫层、基础材质及厚度：100厚碎石垫层、200厚C30混凝土垫层 2、砌筑材料品种、规格、强度等级：标准砖 3、勾缝、抹面要求：水泥砂浆 1:2 4、砂浆强度等级、配合比：水泥M7.5 5、盖板材质、规格：铸铁盖板 6、尺寸：2000*2000*1000 |  | 座 | 1
19 | 040504002005 | 泵站四周钢筋混凝土保护 |  | 1、名称：一体化污水提升泵站 2、垫层、基础材质及厚度：350厚C30混凝土垫层、400厚C30钢筋混凝土基础 3、混凝土强度等级：C30 4、详见图纸 |  | 座 | 1
20 | 04B003 | 新建一体化污水提升泵站 |  | 1、成品设施 2、规格：150t/d 3、具体详见图纸 |  | 套 | 1
分部小计
其他
21 | 050101003001 | 砍挖灌木丛及根 |  | 1、绿植开挖 |  | m2 | 450
22 | 050102005001 | 栽植绿篱 |  | 1、种类：原有苗木栽植 |  | m2 | 450
23 | 040302001001 | 圆木桩（管道支护） |  | 1、地层情况：详见图纸 2、材质：木 |  | m | 50
24 | 010202006001 | 钢板桩 |  | 1、地层情况：详见设计文件 2、桩长：拉森IV型9m 3、备注：钢板桩暂按20天租赁考虑 |  | t | 45
25 | 04B004 | 排水导流 |  |  |  | 项 | 1
26 | 040309001001 | 金属栏杆 |  | 1、泵站围栏 2、栏杆材质、规格：钢质，高2米 |  | m | 20
本页小计
【新点2013清单造价江苏版 V10.3.6】
分部分项工程和单价措施项目清单与计价表
工程名称：污水工程 |  |  |  |  | 标段： |  |  |  |  | 第5页 共5页
序号 | 项目编码 | 项目名称 |  | 项目特征描述 |  | 计量 单位 | 工程量 | 金额（元）
[8 empty] | 综合单价 | 合价 |  | 其中
暂估价
27 | 041001001001 | 拆除路面 |  | 1、材质：混凝土路面 2、厚度：200mm |  | m2 | 100
28 | 040202011001 | 碎石 |  | 1、石料规格：级配碎石 2、厚度：150mm |  | m2 | 100
29 | 040203007001 | 水泥混凝土 |  | 1、混凝土强度等级：C30 2、厚度：200mm 3、薄膜养护 4、具体详见图纸 |  | m2 | 100
分部小计
分部分项合计
1 | 041107002001 | 排水、降水 |  | 1、机械规格型号：投标人根据现场实际情况考虑 2、降排水管规格：投标人根据现场实际情况考虑 3、使用时间暂按20天考虑 |  | m | 200
单价措施合计
本页小计
合 计
【新点2013清单造价江苏版 V10.3.6】

## 4.2 表-11 总价措施项目清单与计价表(徐州)
总价措施项目清单与计价表
工程名称：污水工程 | [5 empty] | 标段： |  |  |  |  | 第1页 共2页
序号 | 项目编码 | 项目名称 |  | 计算基础 | 费率（%） |  | 金额（元） |  | 调整 费率（%） | 调整后 金额（元） |  | 备注
1 | 041109001001 | 安全文明施工费
1.1 |  | 基本费 |  | 分部分项合计+单价措施项目合计-除税工程设备费 | 1.500
1.2 |  | 增加费 |  | 分部分项合计+单价措施项目合计-除税工程设备费
1.3 |  | 扬尘污染防治增加费 |  | 分部分项合计+单价措施项目合计-除税工程设备费 | 0.310
2 | 041109002001 | 夜间施工 |  | 分部分项合计+单价措施项目合计-除税工程设备费
3 | 041109003001 | 二次搬运 |  | 分部分项合计+单价措施项目合计-除税工程设备费
4 | 041109004001 | 冬雨季施工 |  | 分部分项合计+单价措施项目合计-除税工程设备费
5 | 041109005001 | 行车、行人干扰 |  | 分部分项合计+单价措施项目合计-除税工程设备费
6 | 041109006001 | 地上、地下设施、建筑物的临时保护设施 |  | 分部分项合计+单价措施项目合计-除税工程设备费
7 | 041109007001 | 已完工程及设备保护 |  | 分部分项合计+单价措施项目合计-除税工程设备费
8 | 041109008001 | 临时设施 |  | 分部分项合计+单价措施项目合计-除税工程设备费
【新点2013清单造价江苏版 V10.3.6】
编制人（造价人员）： | [7 empty] | 复核人（造价工程师）：
总价措施项目清单与计价表
工程名称：污水工程 | [5 empty] | 标段： |  |  |  |  | 第2页 共2页
序号 | 项目编码 | 项目名称 |  | 计算基础 | 费率（%） |  | 金额（元） |  | 调整 费率（%） | 调整后 金额（元） |  | 备注
9 | 041109009001 | 赶工措施 |  | 分部分项合计+单价措施项目合计-除税工程设备费
10 | 041109010001 | 工程按质论价 |  | 分部分项合计+单价措施项目合计-除税工程设备费
11 | 041109011001 | 建筑工人实名制费用 |  | 分部分项合计+单价措施项目合计-除税工程设备费 | [7 empty] | 建筑工人实名制设备由建筑工人工资专用账户开户银行提供的，建筑工人实名制费用按表中费率乘以0.5系数计取
12 | 041109091001 | 特殊条件下施工增加费 |  | 分部分项合计+单价措施项目合计-除税工程设备费
13 | 041109015001 | 智慧工地费用 |  | 分部分项合计+单价措施项目合计-除税工程设备费 | 0.030 | [6 empty] | 现场安全隐患排查、人员信息动态管理、扬尘管控视频监控、高处作业防护预警、危大工程监测预警和集成平台等设备、软件和管理费用。
【新点2013清单造价江苏版 V10.3.6】
编制人（造价人员）： | [7 empty] | 复核人（造价工程师）：

## 4.3 表-12 其他项目清单与计价汇总表
其他项目清单与计价汇总表
工程名称：污水工程 |  |  |  | 标段： |  |  | 第1页 共1页
序号 | 项目名称 |  | 金额(元) |  | 结算金额(元) | 备注
1 | 暂列金额 |  | 50000.00
2 | 暂估价
2.1 | 材料暂估价
2.2 | 专业工程暂估价
3 | 计日工
4 | 总承包服务费
合 计 |  |  | 50000.00
【新点2013清单造价江苏版 V10.3.6】

## 4.4 表-12-1 暂列金额明细表
暂列金额明细表
工程名称：污水工程 |  |  |  | 标段： |  | 第1页 共1页
序号 | 项目名称 |  | 计量单位 |  | 暂定金额(元) | 备注
1 | 准备金 |  |  |  | 50000.00
合 计 |  |  |  |  | 50000.00
【新点2013清单造价江苏版 V10.3.6】

## 4.5 表-12-2 材料（工程设备）暂估单价及调整表
材料（工程设备）暂估单价及调整表
工程名称：污水工程 | [6 empty] | 标段： | [5 empty] | 第1页 共1页
序号 | 材料编码 | 材料(工程设备)名称、规格、型号 |  | 计量单位 | 数量 |  |  | 暂估（元） |  | 确认（元） |  | 差额±(元) |  |  | 备注
[5 empty] | 投标 | 确认 |  | 单价 | 合价 | 单价 | 合价 | 单价 |  | 合价
1 | CL-D00006 | 新建一体化污水提升泵站 |  | 套 |  |  |  | 190000
合计
【新点2013清单造价江苏版 V10.3.6】

## 4.6 表-12-3 专业工程暂估价及结算价表
专业工程暂估价及结算价表
工程名称：污水工程 |  |  |  |  | 标段： |  |  | 第1页 共1页
序号 | 工程名称 |  | 工程内容 | 暂估金额(元) |  | 结算金额(元) | 差额±(元) |  | 备注
合 计
【新点2013清单造价江苏版 V10.3.6】

## 4.7 表-13 规费、税金项目计价表
规费、税金项目计价表
工程名称：污水工程 |  |  |  | 标段： |  |  |  | 第1页 共1页
序号 | 项目名称 |  | 计算基础 |  | 计算基数(元) |  | 计算费率(％) |  | 金额(元)
1 | 规费 |  | 环境保护税+社会保险费+住房公积金 |  |  |  | 100.000
1.1 | 社会保险费 |  | 分部分项工程费+措施项目费+其他项目费-除税工程设备费 |  |  |  | 2.000
1.2 | 住房公积金 |  | 分部分项工程费+措施项目费+其他项目费-除税工程设备费 |  |  |  | 0.340
1.3 | 环境保护税 |  | 分部分项工程费+措施项目费+其他项目费-除税工程设备费
2 | 税金 |  | 分部分项工程费+措施项目费+其他项目费+规费-除税甲供材料和甲供设备费/1.01 |  |  |  | 9.000
合 计
【新点2013清单造价江苏版 V10.3.6】
编制人（造价人员）： | [5 empty] | 复核人（造价工程师）：