## 3.1 分部分项工程和单价措施项目清单与计价表
分部分项工程和单价措施项目清单与计价表
工程名称：绿化栽植 |  |  |  |  | 标段： |  |  |  |  | 第1页 共7页
序号 | 项目编码 | 项目名称 |  | 项目特征描述 |  | 计量 单位 | 工程量 | 金额（元）
[8 empty] | 综合单价 | 合价 |  | 其中
暂估价
整地
1 | 050101010001 | 整理绿化用地 |  | 1、人机配合1:9 2、清单未尽事宜详见图纸设计说明 |  | m2 | 8003
2 | 050101009001 | 种植土回（换）填 |  | 1、回填种植土，工程量暂定，最终结算以现场签证为准 2、清单未尽事宜详见图纸设计说明 |  | m3 | 1500
3 | 040103002001 | 垃圾清运 |  | 1、现场垃圾清理、清运，工程量暂定，最终结算以现场签证为准 2、清单未尽事宜详见图纸设计说明 |  | m3 | 2000
4 | 050101007001 | 现有植物梳理 |  | 1、对部分现状植物进行修剪、梳理，工程量暂定，最终结算以现场签证为准 2、清单未尽事宜详见图纸设计说明 |  | m2 | 3000
分部小计
上木
5 | 050102001001 | 高杆女贞 |  | 1、苗木品种：高杆女贞 2、规格：φ12cm，H6.5m，P3m， 3、 质量要求：全冠姿态美,分枝高度2.0-2.4m，二级分枝，不少于3枝/级 4、养护期：1年 5、清单未尽事宜详见图纸设计说明 |  | 株 | 5
6 | 050102001002 | 银杏 |  | 1、苗木品种：银杏 2、规格：φ9-10cm，H5.5-6.0m，P2.8-3.0m， 3、质量要求：全冠姿态美,分枝高度2.0-2.4m，二级分枝，不少于3枝/级 4、养护期：1年 5、清单未尽事宜详见图纸设计说明 |  | 株 | 61
本页小计
【新点2013清单造价江苏版 V10.3.6】
分部分项工程和单价措施项目清单与计价表
工程名称：绿化栽植 |  |  |  |  | 标段： |  |  |  |  | 第2页 共7页
序号 | 项目编码 | 项目名称 |  | 项目特征描述 |  | 计量 单位 | 工程量 | 金额（元）
[8 empty] | 综合单价 | 合价 |  | 其中
暂估价
7 | 050102001003 | 乌桕 |  | 1、苗木品种：乌桕 2、规格：φ13-15cm，H6.0-6.5m，P3.0-3.5m， 3、质量要求：全冠姿态美,分枝高度2.2-2.6m，二级分枝，不少于3枝/级 4、养护期：1年 5、清单未尽事宜详见图纸设计说明 |  | 株 | 3
8 | 050102001009 | 垂柳 |  | 1、苗木品种：垂柳 2、规格：φ13-15cm，H6.0-6.5m，P3.0-3.5m， 3、质量要求：全冠姿态美,分枝高度2.2-2.6m，二级分枝，不少于3枝/级 4、养护期：1年 5、清单未尽事宜详见图纸设计说明 |  | 株 | 7
9 | 050102001005 | 丛生女贞 |  | 1、苗木品种：丛生女贞 2、规格：H3.0-3.5m，P2.5-3.0m， 3、 质量要求：全冠，枝叶丰满，树形优美 4、养护期：1年 5、清单未尽事宜详见图纸设计说明 |  | 株 | 10
10 | 050102001006 | 枇杷 |  | 1、苗木品种：枇杷 2、规格：D6-7cm，H2.0-2.5m，P1.5-2.0m， 3、质量要求：全冠，枝叶丰满，树形优美，分枝高度0.6-0.8m 4、养护期：1年 5、清单未尽事宜详见图纸设计说明 |  | 株 | 66
本页小计
【新点2013清单造价江苏版 V10.3.6】
分部分项工程和单价措施项目清单与计价表
工程名称：绿化栽植 |  |  |  |  | 标段： |  |  |  |  | 第3页 共7页
序号 | 项目编码 | 项目名称 |  | 项目特征描述 |  | 计量 单位 | 工程量 | 金额（元）
[8 empty] | 综合单价 | 合价 |  | 其中
暂估价
11 | 050102001007 | 石楠A |  | 1、苗木品种：石楠A 2、规格：D8-9cm，H2.5-3.0m，P2.2-2.5m， 3、质量要求：全冠，枝叶丰满，分枝高度0.6-0.8m 4、养护期：1年 5、清单未尽事宜详见图纸设计说明 |  | 株 | 28
12 | 050102001008 | 石楠B |  | 1、苗木品种：石楠B 2、规格：D6-7cm，H2.0-2.5m，P1.8-2.0m， 3、质量要求：全冠，枝叶丰满，分枝高度0.4-0.6m 4、养护期：1年 5、清单未尽事宜详见图纸设计说明 |  | 株 | 16
13 | 050102002001 | 日本早樱 |  | 1、苗木品种：日本早樱 2、规格：D6-7cm，H2.0-2.5m，P1.5-2.0m， 3、质量要求：全冠，冠型丰满，树形优美,分枝点0.6-0.8M。 4、养护期：1年 5、清单未尽事宜详见图纸设计说明 |  | 株 | 29
14 | 050102002002 | 红叶李 |  | 1、苗木品种：红叶李 2、规格：D6-7cm，H2.0-2.5m，P1.8-2.0m， 3、质量要求：全冠，冠型丰满，树形优美,分枝点<0.8M。 4、 养护期：1年 5、清单未尽事宜详见图纸设计说明 |  | 株 | 38
15 | 050102002003 | 木槿 |  | 1、苗木品种：木槿 2规格：H1.5-2.0m，P1.3-1.5m， 3、质量要求：全冠，冠型丰满，树形优美 4、养护期：1年 5、清单未尽事宜详见图纸设计说明 |  | 株 | 41
本页小计
【新点2013清单造价江苏版 V10.3.6】
分部分项工程和单价措施项目清单与计价表
工程名称：绿化栽植 |  |  |  |  | 标段： |  |  |  |  | 第4页 共7页
序号 | 项目编码 | 项目名称 |  | 项目特征描述 |  | 计量 单位 | 工程量 | 金额（元）
[8 empty] | 综合单价 | 合价 |  | 其中
暂估价
16 | 050102002004 | 西府海棠 |  | 1、苗木品种：西府海棠 2、 规格：D5-6cm，H1.5-1.8m，P1.3-1.5m， 3、 质量要求：全冠，冠型丰满，树形优美,分枝点<0.6M。 4、养护期：1年 5、清单未尽事宜详见图纸设计说明 |  | 株 | 62
17 | 050102002005 | 丛生紫薇 |  | 1、苗木品种：丛生紫薇 2、规格：H1.3-1.5m，P>1.5m， 3、质量要求：全冠，冠型丰满，树形优美，不少于12分枝/丛，1.5-2㎝/分枝 4、养护期：1年 5、清单未尽事宜详见图纸设计说明 |  | 株 | 57
18 | 050102002006 | 花石榴 |  | 1、苗木品种：花石榴 2规格：D6-7cm，H2.0-2.5m，P1.5-2.0m， 3、 质量要求：全冠，冠型丰满，树形优美，分枝点<0.6m，3-5分枝/株 4、养护期：1年 5、清单未尽事宜详见图纸设计说明 |  | 株 | 16
19 | 050102002007 | 云南黄馨 |  | 1、苗木品种：云南黄馨 2、规格：H0.8-1.0m，P1.0-1.2m， 3、质量要求：12-15分枝/丛，>0.8㎝/分枝,枝长不小于1.0m，1株/m² 4、养护期：1年 5、清单未尽事宜详见图纸设计说明 |  | 株 | 65
本页小计
【新点2013清单造价江苏版 V10.3.6】
分部分项工程和单价措施项目清单与计价表
工程名称：绿化栽植 |  |  |  |  | 标段： |  |  |  |  | 第5页 共7页
序号 | 项目编码 | 项目名称 |  | 项目特征描述 |  | 计量 单位 | 工程量 | 金额（元）
[8 empty] | 综合单价 | 合价 |  | 其中
暂估价
20 | 050102002008 | 大叶黄杨球 |  | 1、苗木品种：大叶黄杨球 2、规格：H0.8-1.0m，P1.0-1.2m， 3、质量要求：枝叶饱满，不脱脚，不偏冠，上限规格数量不少于1/3，下限规格数量不多于1/3 4、养护期：1年 5、清单未尽事宜详见图纸设计说明 |  | 株 | 45
21 | 050102002009 | 红叶石楠球 |  | 1、苗木品种：红叶石楠球 2规格：H1.0-1.2m，P1.3-1.5m， 3、 质量要求：枝叶饱满，不脱脚，不偏冠，上限规格数量不少于1/3，下限规格数量不多于1/3 4、养护期：1年 5、清单未尽事宜详见图纸设计说明 |  | 株 | 56
分部小计
下木
22 | 050102005001 | 红叶石楠 |  | 1、苗木品种：红叶石楠 2、规格：H0.3-0.4m，P0.25-0.3m， 3、质量要求：种植密度：36株/㎡，3分枝/株 4、养护期：1年 5、清单未尽事宜详见图纸设计说明 |  | m2 | 2257
23 | 050102005002 | 金森女贞 |  | 1、苗木品种：金森女贞 2、 规格：H0.3-0.4m，P0.25-0.3m， 3、质量要求：种植密度：36株/㎡，3分枝/株 4、养护期：1年 5、清单未尽事宜详见图纸设计说明 |  | m2 | 1382
本页小计
【新点2013清单造价江苏版 V10.3.6】
分部分项工程和单价措施项目清单与计价表
工程名称：绿化栽植 |  |  |  |  | 标段： |  |  |  |  | 第6页 共7页
序号 | 项目编码 | 项目名称 |  | 项目特征描述 |  | 计量 单位 | 工程量 | 金额（元）
[8 empty] | 综合单价 | 合价 |  | 其中
暂估价
24 | 050102005003 | 金边黄杨 |  | 1、苗木品种：金边黄杨 2、规格：H0.3-0.4m，P0.25-0.3m， 3、质量要求：种植密度：36株/㎡，3分枝/株 4、养护期：1年 5、清单未尽事宜详见图纸设计说明 |  | m2 | 1533
25 | 050102005004 | 大叶黄杨 |  | 1、苗木品种：大叶黄杨 2规格：H0.3-0.4m，P0.25-0.3m， 3、质量要求：种植密度：36株/㎡，3分枝/株 4、养护期：1年 5、清单未尽事宜详见图纸设计说明 |  | m2 | 700
26 | 050102005005 | 卫矛 |  | 1、苗木品种：卫矛 2规格：H0.4-0.5m，P0.3-0.4m， 3、质量要求：种植密度：36株/㎡，3分枝/株 4、养护期：1年 5、清单未尽事宜详见图纸设计说明 |  | m2 | 365
27 | 050102005006 | 八角金盘 |  | 1、苗木品种：八角金盘 2、规格：H0.5-0.6m，P0.3-0.4m， 3、质量要求：3分枝/丛，16丛/㎡ 4、养护期：1年 5、清单未尽事宜详见图纸设计说明 |  | m2 | 256
28 | 050102005007 | 云南黄馨 |  | 1、苗木品种：云南黄馨 2、规格：H0.5-0.6m，P0.4-0.5m， 3、质量要求：5-6分枝/丛，0.6-0.8㎝/分枝基径，2丛/㎡ 4、 养护期：1年 5、清单未尽事宜详见图纸设计说明 |  | m2 | 280
本页小计
【新点2013清单造价江苏版 V10.3.6】
分部分项工程和单价措施项目清单与计价表
工程名称：绿化栽植 |  |  |  |  | 标段： |  |  |  |  | 第7页 共7页
序号 | 项目编码 | 项目名称 |  | 项目特征描述 |  | 计量 单位 | 工程量 | 金额（元）
[8 empty] | 综合单价 | 合价 |  | 其中
暂估价
29 | 050102012001 | 细叶麦冬 |  | 1、苗木品种：细叶麦冬 2、 规格：质量要求：3-5籽球/丛，49丛/㎡ 3、养护期：1年 4、清单未尽事宜详见图纸设计说明 |  | m2 | 1100
30 | 050102012002 | 鸢尾 |  | 1、苗木品种：鸢尾 2、规格：H0.2-0.3m，P0.3-0.3m， 3、质量要求：8-10叶片/丛 25丛/㎡ 4、养护期：1年 5、清单未尽事宜详见图纸设计说明 |  | m2 | 55
31 | 050102012003 | 金娃娃萱草 |  | 1、苗木品种：金娃娃萱草 2、规格：H0.2-0.3m，P0.2-0.3m， 3、质量要求：3-5籽球/丛，49丛/㎡ 4、养护期：1年 5、清单未尽事宜详见图纸设计说明 |  | m2 | 75
分部小计
分部分项合计
本页小计
合 计
【新点2013清单造价江苏版 V10.3.6】

## 3.2 总价措施项目清单与计价表
总价措施项目清单与计价表
工程名称：绿化栽植 | [5 empty] | 标段： |  |  |  | 第1页 共3页
序号 | 项目编码 | 项目名称 |  | 计算基础 | 费率 （%） |  | 金额 （元） | 调整费率 （%） | 调整后 金额（元） |  | 备注
1 | 050405001001 | 安全文明施工费
1.1 |  | 基本费 |  | 分部分项合计+单价措施项目合计-除税工程设备费 | 1.000
1.2 |  | 增加费 |  | 分部分项合计+单价措施项目合计-除税工程设备费
1.3 |  | 扬尘污染防治增加费 |  | 分部分项合计+单价措施项目合计-除税工程设备费 | 0.210
2 | 050405002001 | 夜间施工 |  | 分部分项合计+单价措施项目合计-除税工程设备费
3 | 050405003001 | 非夜间施工照明 |  | 分部分项合计+单价措施项目合计-除税工程设备费 | [6 empty] | 在计取非夜间施工照明费时，建筑工程、仿古工程、修缮土建部分仅地下室（地宫）部分可计取；单独装饰、安装工程、园林绿化工程、修缮安装部分仅特殊施工部位内施工项目可计取
4 | 050405004001 | 二次搬运 |  | 分部分项合计+单价措施项目合计-除税工程设备费
5 | 050405005001 | 冬雨季施工 |  | 分部分项合计+单价措施项目合计-除税工程设备费
【新点2013清单造价江苏版 V10.3.6】
注： 1.“计算基础”中安全文明施工费可为“定额基价”、“定额人工费”或“定额人工费+定额机械费”，其他项目可为 “定额人工费”或“定额人工费+定额机械费”。 2.按施工方案计算的措施费，若无“计算基础”和“费率”的数值，也可只填“金额”数值，但应在备注栏说明施工方案 出处或计算方法。
总价措施项目清单与计价表
工程名称：绿化栽植 | [5 empty] | 标段： |  |  |  | 第2页 共3页
序号 | 项目编码 | 项目名称 |  | 计算基础 | 费率 （%） |  | 金额 （元） | 调整费率 （%） | 调整后 金额（元） |  | 备注
6 | 050405006001 | 反季节栽植影响措施 |  | 分部分项合计+单价措施项目合计-除税工程设备费
7 | 050405007001 | 地上、地下设施的临时保护设施 |  | 分部分项合计+单价措施项目合计-除税工程设备费
8 | 050405008001 | 已完工程及设备保护 |  | 分部分项合计+单价措施项目合计-除税工程设备费
9 | 050405009001 | 临时设施 |  | 分部分项合计+单价措施项目合计-除税工程设备费
10 | 050405010001 | 赶工措施 |  | 分部分项合计+单价措施项目合计-除税工程设备费
11 | 050405011001 | 工程按质论价 |  | 分部分项合计+单价措施项目合计-除税工程设备费
12 | 050405012001 | 建筑工人实名制费用 |  | 分部分项合计+单价措施项目合计-除税工程设备费 | [6 empty] | 建筑工人实名制设备由建筑工人工资专用账户开户银行提供的，建筑工人实名制费用按表中费率乘以0.5系数计取
13 | 050405091001 | 特殊条件下施工增加费 |  | 分部分项合计+单价措施项目合计-除税工程设备费
【新点2013清单造价江苏版 V10.3.6】
注： 1.“计算基础”中安全文明施工费可为“定额基价”、“定额人工费”或“定额人工费+定额机械费”，其他项目可为 “定额人工费”或“定额人工费+定额机械费”。 2.按施工方案计算的措施费，若无“计算基础”和“费率”的数值，也可只填“金额”数值，但应在备注栏说明施工方案 出处或计算方法。
总价措施项目清单与计价表
工程名称：绿化栽植 | [5 empty] | 标段： |  |  |  | 第3页 共3页
序号 | 项目编码 | 项目名称 |  | 计算基础 | 费率 （%） |  | 金额 （元） | 调整费率 （%） | 调整后 金额（元） |  | 备注
14 | 050405015001 | 智慧工地费用 |  | 分部分项合计+单价措施项目合计-除税工程设备费 | [6 empty] | 现场安全隐患排查、人员信息动态管理、扬尘管控视频监控、高处作业防护预警、危大工程监测预警和集成平台等设备、软件和管理费用。
【新点2013清单造价江苏版 V10.3.6】
注： 1.“计算基础”中安全文明施工费可为“定额基价”、“定额人工费”或“定额人工费+定额机械费”，其他项目可为 “定额人工费”或“定额人工费+定额机械费”。 2.按施工方案计算的措施费，若无“计算基础”和“费率”的数值，也可只填“金额”数值，但应在备注栏说明施工方案 出处或计算方法。

## 3.3 其他项目清单与计价汇总表
其他项目清单与计价汇总表
工程名称：绿化栽植 |  |  |  | 标段： |  | 第1页 共1页
序号 | 项目名称 |  | 计量单位 | 金额(元) | 备注
1 | 暂列金额 |  | 项
2 | 暂估价
2.1 | 材料暂估价
2.2 | 专业工程暂估价 |  | 项
3 | 计日工
4 | 总承包服务费
合 计
【新点2013清单造价江苏版 V10.3.6】
注：材料（工程设备）暂估单价进入清单项目综合单价，此处不汇总。

## 3.4 规费、税金项目计价表
规费、税金项目计价表
工程名称：绿化栽植 |  |  |  | 标段： |  | 第1页 共1页
序号 | 项目名称 |  | 计算基础 |  | 计算费率(％) |  | 金额(元)
1 | 规费 |  | 环境保护税+社会保险费+住房公积金 |  | 100.000
1.1 | 社会保险费 |  | 分部分项工程费+措施项目费+其他项目费-除税工程设备费 |  | 3.300
1.2 | 住房公积金 |  | 分部分项工程费+措施项目费+其他项目费-除税工程设备费 |  | 0.550
1.3 | 环境保护税 |  | 分部分项工程费+措施项目费+其他项目费-除税工程设备费
2 | 税金 |  | 分部分项工程费+措施项目费+其他项目费+规费-除税甲供材料和甲供设备费/1.01 |  | 9.000
合 计
【新点2013清单造价江苏版 V10.3.6】

## 4.1 分部分项工程和单价措施项目清单与计价表
分部分项工程和单价措施项目清单与计价表
工程名称：硬质工程 |  |  |  |  | 标段： |  |  |  |  | 第1页 共5页
序号 | 项目编码 | 项目名称 |  | 项目特征描述 |  | 计量 单位 | 工程量 | 金额（元）
[8 empty] | 综合单价 | 合价 |  | 其中
暂估价
沿河停车位
1 | 050201001077 | 沿河停车位 150厚C25混凝土面层(做拉槽防滑处理) |  | 1、150厚C25混凝土面层(做拉槽防滑处理) 2、100厚级配碎石 3、素土夯实(夯实度>95%) |  | m2 | 129.6
2 | 050201001082 | 沿河停车位路牙 200厚混凝土路牙 |  | 1、200厚混凝土路牙 2、30厚1:2水泥砂浆结合层 3、100厚C20混凝土基础 4、100厚级配碎石 5、素土夯实(夯实度>92%) |  | m | 58.8
3 | 040205006001 | 沿河停车位 标线 |  | 1、100宽热熔漆画线 |  | m | 73.2
分部小计
护坡
4 | 040101001003 | 挖土方 |  | 1、土壤类别：池底土综合 2、挖土深度：2M内 |  | m3 | 186.53
5 | 040103002004 | 余方弃置 |  | 1、运距：投标人自行考虑 |  | m3 | 186.53
6 | 040202011001 | 池底处理 |  | 1、100厚碎石子 2、3：7灰土夯实 3、原土夯实 4、护坡1、护坡2 5、清单未尽事宜详见图纸设计说明 |  | m2 | 146.3
7 | 040303001002 | 护坡垫层 |  | 1、100厚C20混凝土垫层 2、150厚碎石 3、清单未尽事宜详见图纸设计说明 |  | m3 | 13.3
8 | 040303001003 | 护坡垫层 |  | 1、100厚C20混凝土垫层 2、150厚碎石 3、清单未尽事宜详见图纸设计说明 |  | m3 | 23.94
9 | 010403007003 | 护坡 |  | 1、毛石砌筑，M5砂浆 2、C20混凝土压顶 3、清单未尽事宜详见图纸设计说明 |  | m | 133
分部小计
中心广场
本页小计
【新点2013清单造价江苏版 V10.3.6】
分部分项工程和单价措施项目清单与计价表
工程名称：硬质工程 |  |  |  |  | 标段： |  |  |  |  | 第2页 共5页
序号 | 项目编码 | 项目名称 |  | 项目特征描述 |  | 计量 单位 | 工程量 | 金额（元）
[8 empty] | 综合单价 | 合价 |  | 其中
暂估价
10 | 050201001083 | 中心广场新增园路 80厚C20混凝土面层 |  | 1、80厚C20混凝土面层 2、50厚级配碎石 3、素土夯实(夯实度>92%) 4、清单未尽事宜详见图纸设计说明 |  | m2 | 62.3
11 | 020602007001 | 中心广场背景墙 围墙瓦顶 |  | 1、深灰色小筒瓦及屋脊瓦 2、清单未尽事宜详见图纸设计说明 |  | m | 6.5
12 | 010503003001 | 中心广场背景墙 异形梁 |  | 1、钢筋混凝土异形梁 2、清单未尽事宜详见图纸设计说明 |  | m3 | 0.69
13 | 011407001001 | 中心广场背景墙 墙面喷刷涂料 |  | 1、涂刷外墙涂料一遍（抹灰处两遍） 2、外墙涂料缺失处墙面清理干净 3、清单未尽事宜详见图纸设计说明 |  | m2 | 160
14 | 020902004001 | 中心广场木结构 天花、顶棚油漆 |  | 1、涂刷棕色防腐木三遍 2、打磨原防腐木表层漆面，打磨平整 3、清单未尽事宜详见图纸设计说明 |  | m2 | 140
分部小计
沿路花坛
15 | 050307014005 | 花坛01 |  | 1、详见施工图花坛01 2、M5水泥砂浆仿古青砖砌筑，白水泥抹缝 3、砖基础及碎石垫层 4、原图夯实 5、清单未尽事宜详见图纸设计说明 |  | m | 195.54
16 | 050307014006 | 花坛02 |  | 1、详见施工图花坛02 2、M5水泥砂浆仿古青砖砌筑，白水泥抹缝 3、砖基础及碎石垫层 4、原图夯实 5、清单未尽事宜详见图纸设计说明 |  | m | 43
分部小计
村委会西侧道路及入村拓宽路
本页小计
【新点2013清单造价江苏版 V10.3.6】
分部分项工程和单价措施项目清单与计价表
工程名称：硬质工程 |  |  |  |  | 标段： |  |  |  |  | 第3页 共5页
序号 | 项目编码 | 项目名称 |  | 项目特征描述 |  | 计量 单位 | 工程量 | 金额（元）
[8 empty] | 综合单价 | 合价 |  | 其中
暂估价
17 | 050201001084 | 村委会西侧100x200厚混凝土路牙 |  | 1、200厚混凝土路牙 2、30厚1:2水泥砂浆结合层 3、100厚C20混凝土基础 4、100厚级配碎石 5、素土夯实(夯实度>92%) 6、清单未尽事宜详见图纸设计说明 |  | m | 1588
18 | 050201001090 | 扩宽道路 200厚C30混凝土面层(做拉槽防滑处理) |  | 1、200厚C30混凝土面层(做拉槽防滑处理) 2、100厚级配碎石 3、素土夯实(夯实度>95%) 6、清单未尽事宜详见图纸设计说明 |  | m2 | 1600
19 | 050201001086 | 扩宽道路 200厚混凝土路牙 |  | 1、200厚混凝土路牙 2、30厚1:2水泥砂浆结合层 3、100厚C20混凝土基础 4、100厚级配碎石 5、素土夯实(夯实度>92%) 6、清单未尽事宜详见图纸设计说明 |  | m | 412
20 | 050201001087 | 道路面层修复 |  | 1、道路部分被破坏，破坏部分进行面层修复 2、采用C25混凝土，修复面积为：1000平方米。 3、清单未尽事宜详见图纸设计说明 |  | m2 | 1000
21 | 050201001088 | 户通路 120厚C30混凝土面层(做拉槽防滑处理) |  | 1、120厚C30混凝土面层(做拉槽防滑处理) 2、100厚级配碎石 3、素土夯实(夯实度>95%) 4、清单未尽事宜详见图纸设计说明 |  | m2 | 9500
22 | 040101002001 | 路边沟 挖沟槽土方 |  | 1、路边排水沟重新开挖整理; 2、沟宽3000mm，深2000mm，总长500米;余土外运按照3km进行编制，施工单位综合报价，结算不做调整 3、清单未尽事宜详见图纸设计说明 |  | m3 | 1800
本页小计
【新点2013清单造价江苏版 V10.3.6】
分部分项工程和单价措施项目清单与计价表
工程名称：硬质工程 |  |  |  |  | 标段： |  |  |  |  | 第4页 共5页
序号 | 项目编码 | 项目名称 |  | 项目特征描述 |  | 计量 单位 | 工程量 | 金额（元）
[8 empty] | 综合单价 | 合价 |  | 其中
暂估价
23 | 050102013001 | 喷播植草（灌木）籽 |  | 1、开挖夯实后，绿地平整撒草籽固坡。 2、清单未尽事宜详见图纸设计说明 |  | m2 | 2632.5
24 | 050201001089 | 路牙修复 200厚混凝土路牙 |  | 1、拆除现状残破路牙，进行更换; 2、更换工程量为1000米长 3、路牙规格:1000x100x200厚 |  | m | 1000
分部小计
公厕改造
25 | 011201001001 | 公厕改造 外墙抹灰 |  | 1、5~10厚(与原抹灰厚度一致)1:2水泥砂浆抹面 2、10 厚1:3 水泥砂浆打底找平， 3、压入一层耐碱玻纤网 4、刷素水泥浆-道 5、起除原墙面粉化脱落处抹灰，清理干净 6、清单未尽事宜详见图纸设计说明 |  | m2 | 344
26 | 011407001002 | 公厕改造 外墙涂料 |  | 1、涂刷外墙涂料一遍(抹灰处两遍) 2、外墙涂料缺失处墙面清理干净 3、清单未尽事宜详见图纸设计说明 |  | m2 | 517
27 | 031004003001 | 更换水盆 |  | 1、更换公厕水盆 2、清单未尽事宜详见图纸设计说明 |  | 组 | 10
28 | 011210005001 | 成品隔断 |  | 1、成品隔断 2、清单未尽事宜详见图纸设计说明 |  | 间 | 100
29 | 010810001001 | 更换门帘 |  | 1、透明塑料 PVC软门帘 2、清单未尽事宜详见图纸设计说明 |  | m2 | 40
分部小计
村委会宣传栏
30 | 010101004001 | 挖基坑土方 |  | 1、土壤类别：三类土 2、机械开挖、人工配合清底 |  | m3 | 12.96
31 | 010103001001 | 回填方 |  | 1、土方回填 |  | m3 | 10.46
本页小计
【新点2013清单造价江苏版 V10.3.6】
分部分项工程和单价措施项目清单与计价表
工程名称：硬质工程 |  |  |  |  | 标段： |  |  |  |  | 第5页 共5页
序号 | 项目编码 | 项目名称 |  | 项目特征描述 |  | 计量 单位 | 工程量 | 金额（元）
[8 empty] | 综合单价 | 合价 |  | 其中
暂估价
32 | 010103002001 | 余方弃置 |  | 1、余土外运按照3km进行编制，施工单位综合报价，结算不做调整 |  | m3 | 2.5
33 | 010201001001 | 碎石垫层 |  | 1、100mm厚碎石垫层 |  | m3 | 0.58
34 | 010501001001 | 垫层 |  | 1、100mm厚C20混凝土垫层浇筑，包含模板安拆 |  | m3 | 0.58
35 | 010501003001 | 独立基础 |  | 1、浇筑C25商品砼，包含模板安拆 2、部位：基础 |  | m3 | 1.2
36 | 010502001001 | 矩形柱 |  | 1、浇筑C25商品砼，包含模板安拆 2、部位：短柱 |  | m3 | 0.14
37 | 010515001001 | 现浇构件钢筋 |  | 1、钢筋种类、规格：HRB400 φ12以内 |  | t | 0.061
38 | 010516002001 | 预埋铁件 |  | 1、预埋铁件 |  | t | 0.034
39 | 011507002001 | 更换宣传栏 |  | 1、徐州本地宣传栏厂家按图定制包安装 2、清单未尽事宜详见图纸设计说明 |  | 个 | 1
分部小计
分部分项合计
1 | 041106001001 | 大型机械设备进出场及安拆 |  |  |  | 台·次 | 1
单价措施合计
本页小计
合 计
【新点2013清单造价江苏版 V10.3.6】

## 4.2 总价措施项目清单与计价表
总价措施项目清单与计价表
工程名称：硬质工程 | [5 empty] | 标段： |  |  |  | 第1页 共3页
序号 | 项目编码 | 项目名称 |  | 计算基础 | 费率 （%） |  | 金额 （元） | 调整费率 （%） | 调整后 金额（元） |  | 备注
1 | 050405001001 | 安全文明施工费
1.1 |  | 基本费 |  | 分部分项合计+单价措施项目合计-除税工程设备费 | 1.500
1.2 |  | 增加费 |  | 分部分项合计+单价措施项目合计-除税工程设备费
1.3 |  | 扬尘污染防治增加费 |  | 分部分项合计+单价措施项目合计-除税工程设备费 | 0.310
2 | 050405002001 | 夜间施工 |  | 分部分项合计+单价措施项目合计-除税工程设备费
3 | 050405003001 | 非夜间施工照明 |  | 分部分项合计+单价措施项目合计-除税工程设备费 | [6 empty] | 在计取非夜间施工照明费时，建筑工程、仿古工程、修缮土建部分仅地下室（地宫）部分可计取；单独装饰、安装工程、园林绿化工程、修缮安装部分仅特殊施工部位内施工项目可计取
4 | 050405004001 | 二次搬运 |  | 分部分项合计+单价措施项目合计-除税工程设备费
5 | 050405005001 | 冬雨季施工 |  | 分部分项合计+单价措施项目合计-除税工程设备费
【新点2013清单造价江苏版 V10.3.6】
注： 1.“计算基础”中安全文明施工费可为“定额基价”、“定额人工费”或“定额人工费+定额机械费”，其他项目可为 “定额人工费”或“定额人工费+定额机械费”。 2.按施工方案计算的措施费，若无“计算基础”和“费率”的数值，也可只填“金额”数值，但应在备注栏说明施工方案 出处或计算方法。
总价措施项目清单与计价表
工程名称：硬质工程 | [5 empty] | 标段： |  |  |  | 第2页 共3页
序号 | 项目编码 | 项目名称 |  | 计算基础 | 费率 （%） |  | 金额 （元） | 调整费率 （%） | 调整后 金额（元） |  | 备注
6 | 050405006001 | 反季节栽植影响措施 |  | 分部分项合计+单价措施项目合计-除税工程设备费
7 | 050405007001 | 地上、地下设施的临时保护设施 |  | 分部分项合计+单价措施项目合计-除税工程设备费
8 | 050405008001 | 已完工程及设备保护 |  | 分部分项合计+单价措施项目合计-除税工程设备费
9 | 050405009001 | 临时设施 |  | 分部分项合计+单价措施项目合计-除税工程设备费
10 | 050405010001 | 赶工措施 |  | 分部分项合计+单价措施项目合计-除税工程设备费
11 | 050405011001 | 工程按质论价 |  | 分部分项合计+单价措施项目合计-除税工程设备费
12 | 050405012001 | 建筑工人实名制费用 |  | 分部分项合计+单价措施项目合计-除税工程设备费 | [6 empty] | 建筑工人实名制设备由建筑工人工资专用账户开户银行提供的，建筑工人实名制费用按表中费率乘以0.5系数计取
13 | 050405091001 | 特殊条件下施工增加费 |  | 分部分项合计+单价措施项目合计-除税工程设备费
【新点2013清单造价江苏版 V10.3.6】
注： 1.“计算基础”中安全文明施工费可为“定额基价”、“定额人工费”或“定额人工费+定额机械费”，其他项目可为 “定额人工费”或“定额人工费+定额机械费”。 2.按施工方案计算的措施费，若无“计算基础”和“费率”的数值，也可只填“金额”数值，但应在备注栏说明施工方案 出处或计算方法。
总价措施项目清单与计价表
工程名称：硬质工程 | [5 empty] | 标段： |  |  |  | 第3页 共3页
序号 | 项目编码 | 项目名称 |  | 计算基础 | 费率 （%） |  | 金额 （元） | 调整费率 （%） | 调整后 金额（元） |  | 备注
14 | 050405015001 | 智慧工地费用 |  | 分部分项合计+单价措施项目合计-除税工程设备费 | [6 empty] | 现场安全隐患排查、人员信息动态管理、扬尘管控视频监控、高处作业防护预警、危大工程监测预警和集成平台等设备、软件和管理费用。
【新点2013清单造价江苏版 V10.3.6】
注： 1.“计算基础”中安全文明施工费可为“定额基价”、“定额人工费”或“定额人工费+定额机械费”，其他项目可为 “定额人工费”或“定额人工费+定额机械费”。 2.按施工方案计算的措施费，若无“计算基础”和“费率”的数值，也可只填“金额”数值，但应在备注栏说明施工方案 出处或计算方法。

## 4.3 其他项目清单与计价汇总表
其他项目清单与计价汇总表
工程名称：硬质工程 |  |  |  | 标段： |  | 第1页 共1页
序号 | 项目名称 |  | 计量单位 | 金额(元) | 备注
1 | 暂列金额 |  | 项
2 | 暂估价
2.1 | 材料暂估价
2.2 | 专业工程暂估价 |  | 项
3 | 计日工
4 | 总承包服务费
合 计
【新点2013清单造价江苏版 V10.3.6】
注：材料（工程设备）暂估单价进入清单项目综合单价，此处不汇总。

## 4.4 规费、税金项目计价表
规费、税金项目计价表
工程名称：硬质工程 |  |  |  | 标段： |  | 第1页 共1页
序号 | 项目名称 |  | 计算基础 |  | 计算费率(％) |  | 金额(元)
1 | 规费 |  | 环境保护税+社会保险费+住房公积金 |  | 100.000
1.1 | 社会保险费 |  | 分部分项工程费+措施项目费+其他项目费-除税工程设备费 |  | 2.000
1.2 | 住房公积金 |  | 分部分项工程费+措施项目费+其他项目费-除税工程设备费 |  | 0.340
1.3 | 环境保护税 |  | 分部分项工程费+措施项目费+其他项目费-除税工程设备费
2 | 税金 |  | 分部分项工程费+措施项目费+其他项目费+规费-除税甲供材料和甲供设备费/1.01 |  | 9.000
合 计
【新点2013清单造价江苏版 V10.3.6】

## 5.1 分部分项工程和单价措施项目清单与计价表
分部分项工程和单价措施项目清单与计价表
工程名称：路灯工程 |  |  |  |  | 标段： |  |  |  |  | 第1页 共1页
序号 | 项目编码 | 项目名称 |  | 项目特征描述 |  | 计量 单位 | 工程量 | 金额（元）
[8 empty] | 综合单价 | 合价 |  | 其中
暂估价
1 | 040101003001 | 挖基坑土方 |  | 1、土壤类别：综合 2、挖土深度：2M内 3、部位：路灯基础 4、清单未尽事宜详见图纸设计说明 |  | m3 | 43.2
2 | 040103002001 | 余方弃置 |  | 1、运距：投标人自行考虑 2、清单未尽事宜详见图纸设计说明 |  | m3 | 43.2
3 | 030412007001 | 一般路灯 |  | 1、名称：8米太阳能灯具 2、灯杆壁厚2.5毫米，对角280法兰盘，70安时电池，灯头尺寸65厘米（含路灯基础及接地等） 3、详细参数及要求见施工图设计 4、清单未尽事宜详见图纸设计说明 |  | 套 | 20
4 | 030412007002 | 路灯移装（6m） |  | 1、原入村南侧主道路路灯拆除，移装到村里主道路 2、详细参数及要求见施工图设计（含路灯基础及接地等） 3、清单未尽事宜详见图纸设计说明 |  | 套 | 100
5 | 030412001001 | 无杆太阳能灯 |  | 1、名称：无杆太阳能灯具 2、沿村道路建筑物上安装太阳能挂壁路灯 3、90瓦板子，尺寸670*900，70安时电池，灯头尺寸65厘米 4、详细参数及要求见施工图设计 |  | 套 | 260
6 | 030412007003 | 现状墙灯拆除 |  | 1、原挂壁路灯拆除 2、清单未尽事宜详见图纸设计说明 |  | 套 | 260
分部分项合计
本页小计
合 计
【新点2013清单造价江苏版 V10.3.6】

## 5.2 总价措施项目清单与计价表
总价措施项目清单与计价表
工程名称：路灯工程 | [5 empty] | 标段： |  |  |  | 第1页 共3页
序号 | 项目编码 | 项目名称 |  | 计算基础 | 费率 （%） |  | 金额 （元） | 调整费率 （%） | 调整后 金额（元） |  | 备注
1 | 050405001001 | 安全文明施工费
1.1 |  | 基本费 |  | 分部分项合计+单价措施项目合计-除税工程设备费 | 1.200
1.2 |  | 增加费 |  | 分部分项合计+单价措施项目合计-除税工程设备费
1.3 |  | 扬尘污染防治增加费 |  | 分部分项合计+单价措施项目合计-除税工程设备费 | 0.100
2 | 050405002001 | 夜间施工 |  | 分部分项合计+单价措施项目合计-除税工程设备费
3 | 050405003001 | 非夜间施工照明 |  | 分部分项合计+单价措施项目合计-除税工程设备费 | [6 empty] | 在计取非夜间施工照明费时，建筑工程、仿古工程、修缮土建部分仅地下室（地宫）部分可计取；单独装饰、安装工程、园林绿化工程、修缮安装部分仅特殊施工部位内施工项目可计取
4 | 050405004001 | 二次搬运 |  | 分部分项合计+单价措施项目合计-除税工程设备费
5 | 050405005001 | 冬雨季施工 |  | 分部分项合计+单价措施项目合计-除税工程设备费
【新点2013清单造价江苏版 V10.3.6】
注： 1.“计算基础”中安全文明施工费可为“定额基价”、“定额人工费”或“定额人工费+定额机械费”，其他项目可为 “定额人工费”或“定额人工费+定额机械费”。 2.按施工方案计算的措施费，若无“计算基础”和“费率”的数值，也可只填“金额”数值，但应在备注栏说明施工方案 出处或计算方法。
总价措施项目清单与计价表
工程名称：路灯工程 | [5 empty] | 标段： |  |  |  | 第2页 共3页
序号 | 项目编码 | 项目名称 |  | 计算基础 | 费率 （%） |  | 金额 （元） | 调整费率 （%） | 调整后 金额（元） |  | 备注
6 | 050405006001 | 反季节栽植影响措施 |  | 分部分项合计+单价措施项目合计-除税工程设备费
7 | 050405007001 | 地上、地下设施的临时保护设施 |  | 分部分项合计+单价措施项目合计-除税工程设备费
8 | 050405008001 | 已完工程及设备保护 |  | 分部分项合计+单价措施项目合计-除税工程设备费
9 | 050405009001 | 临时设施 |  | 分部分项合计+单价措施项目合计-除税工程设备费
10 | 050405010001 | 赶工措施 |  | 分部分项合计+单价措施项目合计-除税工程设备费
11 | 050405011001 | 工程按质论价 |  | 分部分项合计+单价措施项目合计-除税工程设备费
12 | 050405012001 | 建筑工人实名制费用 |  | 分部分项合计+单价措施项目合计-除税工程设备费 | [6 empty] | 建筑工人实名制设备由建筑工人工资专用账户开户银行提供的，建筑工人实名制费用按表中费率乘以0.5系数计取
13 | 050405091001 | 特殊条件下施工增加费 |  | 分部分项合计+单价措施项目合计-除税工程设备费
【新点2013清单造价江苏版 V10.3.6】
注： 1.“计算基础”中安全文明施工费可为“定额基价”、“定额人工费”或“定额人工费+定额机械费”，其他项目可为 “定额人工费”或“定额人工费+定额机械费”。 2.按施工方案计算的措施费，若无“计算基础”和“费率”的数值，也可只填“金额”数值，但应在备注栏说明施工方案 出处或计算方法。
总价措施项目清单与计价表
工程名称：路灯工程 | [5 empty] | 标段： |  |  |  | 第3页 共3页
序号 | 项目编码 | 项目名称 |  | 计算基础 | 费率 （%） |  | 金额 （元） | 调整费率 （%） | 调整后 金额（元） |  | 备注
14 | 050405015001 | 智慧工地费用 |  | 分部分项合计+单价措施项目合计-除税工程设备费 | [6 empty] | 现场安全隐患排查、人员信息动态管理、扬尘管控视频监控、高处作业防护预警、危大工程监测预警和集成平台等设备、软件和管理费用。
【新点2013清单造价江苏版 V10.3.6】
注： 1.“计算基础”中安全文明施工费可为“定额基价”、“定额人工费”或“定额人工费+定额机械费”，其他项目可为 “定额人工费”或“定额人工费+定额机械费”。 2.按施工方案计算的措施费，若无“计算基础”和“费率”的数值，也可只填“金额”数值，但应在备注栏说明施工方案 出处或计算方法。

## 5.3 其他项目清单与计价汇总表
其他项目清单与计价汇总表
工程名称：路灯工程 |  |  |  | 标段： |  | 第1页 共1页
序号 | 项目名称 |  | 计量单位 | 金额(元) | 备注
1 | 暂列金额 |  | 项
2 | 暂估价
2.1 | 材料暂估价
2.2 | 专业工程暂估价 |  | 项
3 | 计日工
4 | 总承包服务费
合 计
【新点2013清单造价江苏版 V10.3.6】
注：材料（工程设备）暂估单价进入清单项目综合单价，此处不汇总。

## 5.4 规费、税金项目计价表
规费、税金项目计价表
工程名称：路灯工程 |  |  |  | 标段： |  | 第1页 共1页
序号 | 项目名称 |  | 计算基础 |  | 计算费率(％) |  | 金额(元)
1 | 规费 |  | 环境保护税+社会保险费+住房公积金 |  | 100.000
1.1 | 社会保险费 |  | 分部分项工程费+措施项目费+其他项目费-除税工程设备费 |  | 2.100
1.2 | 住房公积金 |  | 分部分项工程费+措施项目费+其他项目费-除税工程设备费 |  | 0.370
1.3 | 环境保护税 |  | 分部分项工程费+措施项目费+其他项目费-除税工程设备费
2 | 税金 |  | 分部分项工程费+措施项目费+其他项目费+规费-除税甲供材料和甲供设备费/1.01 |  | 9.000
合 计
【新点2013清单造价江苏版 V10.3.6】

## 6.1 分部分项工程和单价措施项目清单与计价表
分部分项工程和单价措施项目清单与计价表
工程名称：堂张牌坊村视频监控工程 |  |  |  |  | 标段： |  |  |  |  | 第1页 共4页
序号 | 项目编码 | 项目名称 |  | 项目特征描述 |  | 计量 单位 | 工程量 | 金额（元）
[8 empty] | 综合单价 | 合价 |  | 其中
暂估价
1 | 030404017002 | 配电箱 |  | 1、名称：UPS配电柜 2、具体配置及参数详见图纸 |  | 台 | 1
2 | 030404017003 | 配电箱 |  | 1、名称：16节电池柜 2、含16节38Ah蓄电池，用电时间按甲方需求调整 2、具体配置及参数详见图纸 |  | 台 | 1
3 | 03B008 | 不间断电源 UPS |  | 1、名称：不间断电源 UPS 2、规格型号：10KVA UPS不间断蓄电池容量应能保证断后120分钟系统正常工作用电 |  | 套 | 1
4 | 030507014002 | 显示设备 |  | 1、名称：拼接显示屏 2、规格：40寸 3、含支架等辅材，具体配置及参数详见图纸 |  | 台 | 9
5 | 030501001002 | 输入设备 |  | 1、名称：管理电脑 2、规格：满足使用要求 3、具体配置及参数详见图纸 |  | 台 | 1
6 | 030507008005 | 监控摄像设备 |  | 1、名称：操作台（含2把椅子） 2、具体配置及参数详见图纸 |  | 联 | 1
7 | 030501003001 | 控制设备 |  | 1、名称：系统平台 2、具体配置及参数详见图纸 |  | 套 | 1
8 | 030501013001 | 网络服务器 |  | 1、流媒体服务器 2、具体配置及参数详见图纸 |  | 台 | 1
9 | 030507005011 | 网络键盘 |  | 1、名称：主控操作键盘 2、具体配置及参数详见图纸 |  | 台 | 1
10 | 030507012003 | 视频传输设备 |  | 1、名称：九路高清视频解码器 2、具体配置及参数详见图纸 |  | 台(套) | 1
本页小计
【新点2013清单造价江苏版 V10.3.6】
分部分项工程和单价措施项目清单与计价表
工程名称：堂张牌坊村视频监控工程 |  |  |  |  | 标段： |  |  |  |  | 第2页 共4页
序号 | 项目编码 | 项目名称 |  | 项目特征描述 |  | 计量 单位 | 工程量 | 金额（元）
[8 empty] | 综合单价 | 合价 |  | 其中
暂估价
11 | 030507013002 | 录像设备 |  | 1、名称：磁盘阵列（含硬盘） 2、包含10T企业级硬盘18块 3、安全系统配置磁盘阵列,能连续地记录摄像机的数据(每天24小时,30天),以便记录所有监视区的活动录像磁盘上所录下的在异常情况发生以前15S的那一段将会被保持,以便保安人员追踪事件的全过程。 4、具体配置及参数详见图纸 |  | 台 | 1
12 | 030501012001 | 交换机 |  | 1、名称：48口核心交换机 2、具体配置及参数详见图纸 |  | 台 | 1
13 | 030501005001 | 插箱、机柜 |  | 1、名称：光纤配线架（箱内配线架，包含箱体） 2、具体配置及参数详见图纸 |  | 台 | 1
14 | 031101025001 | 配线架跳线 |  | 1、名称、类别：跳线的制作与卡接 2、具体做法详见图纸 |  | 条 | 33
15 | 030507012004 | 视频传输设备 |  | 1、名称：高清线HDMI-HDMI，15米 2、标准15米HDMI高清线，处理器到屏的连接线，网线及电源线 |  | 根 | 2
16 | 030502001001 | 机柜、机架 |  | 1、名称：42U服务器机柜 2、含PDU、配线架等辅材 |  | 套 | 1
17 | 030404017001 | 设备箱 |  | 1、名称：设备箱 2、规格：不锈钢,800*400*250mm 3、基础形式、材质、规格：落地式 4、包含光纤收发器、24口交换机、插排及熔接盒 5、具体配置及参数详见图纸 |  | 台 | 3
本页小计
【新点2013清单造价江苏版 V10.3.6】
分部分项工程和单价措施项目清单与计价表
工程名称：堂张牌坊村视频监控工程 |  |  |  |  | 标段： |  |  |  |  | 第3页 共4页
序号 | 项目编码 | 项目名称 |  | 项目特征描述 |  | 计量 单位 | 工程量 | 金额（元）
[8 empty] | 综合单价 | 合价 |  | 其中
暂估价
18 | 030503004001 | 壁挂机箱 |  | 1、名称：壁挂机箱 2、安装方式：壁挂式 3、包含电源适配器、二合一防雷器、光纤收发器、插排及熔接盒。 4、具体配置及参数详见图纸 |  | 台 | 11
19 | 030507008002 | 监控摄像设备 |  | 1、名称：室外网络枪式摄像机 2、类别：红外夜视,300万高清像素 3、具体配置及参数详见图纸 |  | 台 | 22
20 | 030507008001 | 监控摄像设备 |  | 1、名称：室外网络球式摄像机 2、类别：红外夜视,300万高清像素 3、具体配置及参数详见图纸 |  | 台 | 11
21 | 030507008003 | 成品4m摄像机立杆 |  | 1、名称：成品4m立杆 2、安装方式：C25混凝土基础600x600x1000 3、具体做法详见图纸 |  | 台 | 11
22 | 030413005001 | 人（手）孔砌筑 |  | 1、120厚标准砖砌体M10水泥砂浆砌筑 2、10厚1:2.5水泥砂浆内外粉刷 3、150厚石子垫层，C15混凝土垫层 4、井盖560×550预制C30混凝土盖板 5、在道路上时采用重型盖板,盖板与道路平,盖板材质采用钢纤维，手孔井集水坑做法见07SD101-8-P127，手孔井内径500*500，手孔井深度依据现场条件确定,井底深度需低于最下面电缆套管100PVC管*2 6、具体做法详见图纸 |  | 个 | 11
本页小计
【新点2013清单造价江苏版 V10.3.6】
分部分项工程和单价措施项目清单与计价表
工程名称：堂张牌坊村视频监控工程 |  |  |  |  | 标段： |  |  |  |  | 第4页 共4页
序号 | 项目编码 | 项目名称 |  | 项目特征描述 |  | 计量 单位 | 工程量 | 金额（元）
[8 empty] | 综合单价 | 合价 |  | 其中
暂估价
23 | 030409001001 | 接地极 |  | 1、名称：接地角钢 2、材质：镀锌角铁50x5;L=2500 3、基础接地形式：埋深2.5米以上 4、具体做法详见图纸 |  | 根(块) | 11
24 | 030411001001 | 配管 |  | 1、名称：HDPE管DN80 2、配置形式：埋地铺设 3、埋地深度0.7m（含开挖回填） 4、具体做法详见图纸 |  | m | 1038
25 | 030411001002 | 配管 |  | 1、名称：HDPE管DN40 2、配置形式：埋地铺设 3、埋地深度0.7m（含开挖回填） 4、具体做法详见图纸 |  | m | 3494
26 | 030411004007 | 配线 |  | 1、名称：RVV 3*4电源线 2、配线形式：管内穿线 |  | m | 300
27 | 030411004002 | 配线 |  | 1、名称：RVV 2*4电源线 2、配线形式：管内穿线 3、详见系统图 |  | m | 1682
28 | 030502007001 | 光缆 |  | 1、名称：室外6芯单模光缆 2、配线形式：管内穿线 3、详见系统图 |  | m | 2689
29 | 030411004006 | 配线 |  | 1、名称：RVV 2*1.0电源线 2、配线形式：管内穿线 3、详见系统图 |  | m | 70
30 | 030502005002 | 双绞线缆 |  | 1、名称：超五类非屏蔽双绞线（CAT.5e） 2、配线形式：管内穿线 3、详见系统图 |  | m | 60
31 | 030502009002 | 跳线 |  | 1、名称：六类网络跳线 |  | 根 | 6
分部分项合计
本页小计
合 计
【新点2013清单造价江苏版 V10.3.6】

## 6.2 总价措施项目清单与计价表
总价措施项目清单与计价表
工程名称：堂张牌坊村视频监控工程 | [5 empty] | 标段： |  |  |  | 第1页 共3页
序号 | 项目编码 | 项目名称 |  | 计算基础 | 费率 （%） |  | 金额 （元） | 调整费率 （%） | 调整后 金额（元） |  | 备注
1 | 031302001001 | 安全文明施工费
1.1 |  | 基本费 |  | 分部分项合计+单价措施项目合计-除税工程设备费 | 1.500
1.2 |  | 增加费 |  | 分部分项合计+单价措施项目合计-除税工程设备费
1.3 |  | 扬尘污染防治增加费 |  | 分部分项合计+单价措施项目合计-除税工程设备费 | 0.210
2 | 031302002001 | 夜间施工增加 |  | 分部分项合计+单价措施项目合计-除税工程设备费
3 | 031302003001 | 非夜间施工增加 |  | 分部分项合计+单价措施项目合计-除税工程设备费
4 | 031302004001 | 二次搬运 |  | 分部分项合计+单价措施项目合计-除税工程设备费
5 | 031302005001 | 冬雨季施工增加 |  | 分部分项合计+单价措施项目合计-除税工程设备费
6 | 031302006001 | 已完工程及设备保护 |  | 分部分项合计+单价措施项目合计-除税工程设备费
7 | 031302008001 | 临时设施 |  | 分部分项合计+单价措施项目合计-除税工程设备费
8 | 031302009001 | 赶工措施 |  | 分部分项合计+单价措施项目合计-除税工程设备费
【新点2013清单造价江苏版 V10.3.6】
注： 1.“计算基础”中安全文明施工费可为“定额基价”、“定额人工费”或“定额人工费+定额机械费”，其他项目可为 “定额人工费”或“定额人工费+定额机械费”。 2.按施工方案计算的措施费，若无“计算基础”和“费率”的数值，也可只填“金额”数值，但应在备注栏说明施工方案 出处或计算方法。
总价措施项目清单与计价表
工程名称：堂张牌坊村视频监控工程 | [5 empty] | 标段： |  |  |  | 第2页 共3页
序号 | 项目编码 | 项目名称 |  | 计算基础 | 费率 （%） |  | 金额 （元） | 调整费率 （%） | 调整后 金额（元） |  | 备注
9 | 031302010001 | 工程按质论价 |  | 分部分项合计+单价措施项目合计-除税工程设备费
10 | 031302011001 | 住宅分户验收 |  | 分部分项合计+单价措施项目合计-除税工程设备费 | [6 empty] | 在计取住宅分户验收时，大型土石方工程、桩基工程和地下室部分不计入计费基础
11 | 031302012001 | 建筑工人实名制费用 |  | 分部分项合计+单价措施项目合计-除税工程设备费 | [6 empty] | 建筑工人实名制设备由建筑工人工资专用账户开户银行提供的，建筑工人实名制费用按表中费率乘以0.5系数计取
12 | 031302090001 | 地上、地下设施、建筑物的临时保护设施 |  | 分部分项合计+单价措施项目合计-除税工程设备费
13 | 031302091001 | 特殊条件下施工增加费 |  | 分部分项合计+单价措施项目合计-除税工程设备费
【新点2013清单造价江苏版 V10.3.6】
注： 1.“计算基础”中安全文明施工费可为“定额基价”、“定额人工费”或“定额人工费+定额机械费”，其他项目可为 “定额人工费”或“定额人工费+定额机械费”。 2.按施工方案计算的措施费，若无“计算基础”和“费率”的数值，也可只填“金额”数值，但应在备注栏说明施工方案 出处或计算方法。
总价措施项目清单与计价表
工程名称：堂张牌坊村视频监控工程 | [5 empty] | 标段： |  |  |  | 第3页 共3页
序号 | 项目编码 | 项目名称 |  | 计算基础 | 费率 （%） |  | 金额 （元） | 调整费率 （%） | 调整后 金额（元） |  | 备注
14 | 031302015001 | 智慧工地费用 |  | 分部分项合计+单价措施项目合计-除税工程设备费 | [6 empty] | 现场安全隐患排查、人员信息动态管理、扬尘管控视频监控、高处作业防护预警、危大工程监测预警和集成平台等设备、软件和管理费用。
【新点2013清单造价江苏版 V10.3.6】
注： 1.“计算基础”中安全文明施工费可为“定额基价”、“定额人工费”或“定额人工费+定额机械费”，其他项目可为 “定额人工费”或“定额人工费+定额机械费”。 2.按施工方案计算的措施费，若无“计算基础”和“费率”的数值，也可只填“金额”数值，但应在备注栏说明施工方案 出处或计算方法。

## 6.3 其他项目清单与计价汇总表
其他项目清单与计价汇总表
工程名称：堂张牌坊村视频监控工程 |  |  |  | 标段： |  | 第1页 共1页
序号 | 项目名称 |  | 计量单位 | 金额(元) | 备注
1 | 暂列金额 |  | 项
2 | 暂估价
2.1 | 材料暂估价
2.2 | 专业工程暂估价 |  | 项
3 | 计日工
4 | 总承包服务费
合 计
【新点2013清单造价江苏版 V10.3.6】
注：材料（工程设备）暂估单价进入清单项目综合单价，此处不汇总。

## 6.4 规费、税金项目计价表
规费、税金项目计价表
工程名称：堂张牌坊村视频监控工程 |  |  |  | 标段： |  | 第1页 共1页
序号 | 项目名称 |  | 计算基础 |  | 计算费率(％) |  | 金额(元)
1 | 规费 |  | 环境保护税+社会保险费+住房公积金 |  | 100.000
1.1 | 社会保险费 |  | 分部分项工程费+措施项目费+其他项目费-除税工程设备费 |  | 2.400
1.2 | 住房公积金 |  | 分部分项工程费+措施项目费+其他项目费-除税工程设备费 |  | 0.420
1.3 | 环境保护税 |  | 分部分项工程费+措施项目费+其他项目费-除税工程设备费
2 | 税金 |  | 分部分项工程费+措施项目费+其他项目费+规费-除税甲供材料和甲供设备费/1.01 |  | 9.000
合 计
【新点2013清单造价江苏版 V10.3.6】