## 1.1 扉-1 扉页
|  | 徐州高等师范学校校内消防管网改造工程 |  |  |  | 工程
招标工程量清单
| 招 标 人： |  |  | 造价咨询人：
|  |  | （单位盖章） |  | （单位资质专用章）
| 法定代表人 或其授权人： |  |  | 法定代表人 或其授权人：
|  |  | （签字或盖章） |  | （签字或盖章）
| 编 制 人： |  |  | 复 核 人：
|  |  | （造价人员签字盖专用章） |  | （造价工程师签字盖专用章）
| 编 制 时 间： |  | 2025年07月25日 | 复 核 时 间： | 2025年07月30日

## 3.1 表-08 分部分项工程和单价措施项目清单与计价表
分部分项工程和单价措施项目清单与计价表
工程名称：室外管网配套部分 |  |  |  |  | 标段： |  |  |  |  | 第1页 共2页
序号 | 项目编码 | 项目名称 |  | 项目特征描述 |  | 计量 单位 | 工程量 | 金额（元）
[8 empty] | 综合单价 | 合价 |  | 其中
暂估价
土建
1 | 041001002003 | 拆除人行道 |  | 1、材质：拆除沥青人行道（含基层） 2、厚度：3cm沥青+4cm沥青+20cm水泥砼+15cm碎石垫层 3、割缝：切割机割缝 4、垃圾清运，运距自行考虑 |  | m2 | 392.77
2 | 041001002001 | 拆除人行道 |  | 1、材质：拆除广场砖(含基层） 2、厚度：6cm面包砖+3cm砂浆+15cm水泥砼+10cm碎石垫层 3、垃圾清运，运距自行考虑 |  | m2 | 112.61
3 | 040204002001 | 人行道块料铺设 |  | 1、60mm厚广场砖(材质、颜色、厚度同现状广场砖) 2、30mm厚1:3干硬性水泥砂浆 |  | m2 | 112.61
4 | 040203007005 | 水泥混凝土 |  | （1）150mm厚C20透水混凝土地面； （2）100mm厚级配碎石，碾压密实； （3）素土夯实 |  | m2 | 112.61
5 | 040203007004 | 水泥混凝土 |  | （1）200mm厚C30混凝土地面； （2）150mm厚级配碎石，碾压密实； （3）素土夯实 |  | m2 | 392.77
6 | 040203006001 | 沥青混凝土 |  | 1、沥青品种：AC -16C中粒式沥青混凝土 2、厚度：4cm |  | m2 | 392.77
7 | 040203006002 | 沥青混凝土 |  | 1、沥青品种：AC -13C细粒式沥青混凝土 2、厚度：3cm |  | m2 | 392.77
8 | 040203004001 | 封层 |  | 1、材料品种：乳化沥青 2、厚度：6厚 |  | m2 | 392.77
9 | 040203003001 | 透层、粘层 |  | 1、材料品种：乳化沥青粘层 |  | m2 | 392.77
10 | 040201021001 | 土工合成材料 |  | 1、材料品种、规格：抗裂贴 |  | m2 | 46.76
11 | 040101002006 | 挖沟槽土方 |  | 1、土壤类别：三类土 2、挖土深度：按设计图纸要求 3、清除表面植被 |  | m3 | 917.09
本页小计
【新点2013清单造价江苏版 V10.3.6】
分部分项工程和单价措施项目清单与计价表
工程名称：室外管网配套部分 |  |  |  |  | 标段： |  |  |  |  | 第2页 共2页
序号 | 项目编码 | 项目名称 |  | 项目特征描述 |  | 计量 单位 | 工程量 | 金额（元）
[8 empty] | 综合单价 | 合价 |  | 其中
暂估价
12 | 010103001006 | 回填方 |  | 1、填方材料品种：素土 2、填方来源、运距：原土利用 |  | m3 | 850.88
13 | 040504001004 | 砌筑井 |  | 1、消防水泵接合器井 2、做法参照详图集99(03)S203-P23(一组布置) |  | 座 | 4
14 | 040504001003 | 砌筑井 |  | 1、砖砌圆形阀门井 2、做法参照国标图集05S502-05S502-15~25 |  | 座 | 8
15 | 010103002001 | 余方弃置 |  | 1、废弃料品种：余土外运 2、运距：自行考虑 |  | m3 | 66.21
分部小计
分部分项合计
1 | 011705001001 | 大型机械设备进出场及安拆 |  |  |  | 台次 | 1
单价措施合计
本页小计
合 计
【新点2013清单造价江苏版 V10.3.6】

## 3.2 表-11 总价措施项目清单与计价表
总价措施项目清单与计价表
工程名称：室外管网配套部分 | [5 empty] | 标段： |  |  |  |  | 第1页 共3页
序号 | 项目编码 | 项目名称 |  | 计算基础 | 费率（%） |  | 金额（元） |  | 调整 费率（%） | 调整后 金额（元） |  | 备注
1 | 031302001001 | 安全文明施工费
1.1 |  | 基本费 |  | 分部分项合计+单价措施项目合计-除税工程设备费 | 1.500
1.2 |  | 增加费 |  | 分部分项合计+单价措施项目合计-除税工程设备费
1.3 |  | 扬尘污染防治增加费 |  | 分部分项合计+单价措施项目合计-除税工程设备费 | 0.310
2 | 031302002001 | 夜间施工增加 |  | 分部分项合计+单价措施项目合计-除税工程设备费
3 | 031302003001 | 非夜间施工增加 |  | 分部分项合计+单价措施项目合计-除税工程设备费
4 | 031302004001 | 二次搬运 |  | 分部分项合计+单价措施项目合计-除税工程设备费
5 | 031302005001 | 冬雨季施工增加 |  | 分部分项合计+单价措施项目合计-除税工程设备费
6 | 031302006001 | 已完工程及设备保护 |  | 分部分项合计+单价措施项目合计-除税工程设备费
7 | 031302008001 | 临时设施 |  | 分部分项合计+单价措施项目合计-除税工程设备费
8 | 031302009001 | 赶工措施 |  | 分部分项合计+单价措施项目合计-除税工程设备费
【新点2013清单造价江苏版 V10.3.6】
编制人（造价人员）： | [7 empty] | 复核人（造价工程师）：
总价措施项目清单与计价表
工程名称：室外管网配套部分 | [5 empty] | 标段： |  |  |  |  | 第2页 共3页
序号 | 项目编码 | 项目名称 |  | 计算基础 | 费率（%） |  | 金额（元） |  | 调整 费率（%） | 调整后 金额（元） |  | 备注
9 | 031302010001 | 工程按质论价 |  | 分部分项合计+单价措施项目合计-除税工程设备费
10 | 031302011001 | 住宅分户验收 |  | 分部分项合计+单价措施项目合计-除税工程设备费 | [7 empty] | 在计取住宅分户验收时，大型土石方工程、桩基工程和地下室部分不计入计费基础
11 | 031302012001 | 建筑工人实名制费用 |  | 分部分项合计+单价措施项目合计-除税工程设备费 | [7 empty] | 建筑工人实名制设备由建筑工人工资专用账户开户银行提供的，建筑工人实名制费用按表中费率乘以0.5系数计取
12 | 031302090001 | 地上、地下设施、建筑物的临时保护设施 |  | 分部分项合计+单价措施项目合计-除税工程设备费
13 | 031302091001 | 特殊条件下施工增加费 |  | 分部分项合计+单价措施项目合计-除税工程设备费
14 | 031302015001 | 智慧工地费用 |  | 分部分项合计+单价措施项目合计-除税工程设备费 | [7 empty] | 现场安全隐患排查、人员信息动态管理、扬尘管控视频监控、高处作业防护预警、危大工程监测预警和集成平台等设备、软件和管理费用。
【新点2013清单造价江苏版 V10.3.6】
编制人（造价人员）： | [7 empty] | 复核人（造价工程师）：
总价措施项目清单与计价表
工程名称：室外管网配套部分 | [5 empty] | 标段： |  |  |  |  | 第3页 共3页
序号 | 项目编码 | 项目名称 |  | 计算基础 | 费率（%） |  | 金额（元） |  | 调整 费率（%） | 调整后 金额（元） |  | 备注
15 | 031302016001 | 新冠疫情常态化防控 |  | 分部分项合计+单价措施项目合计-除税工程设备费
【新点2013清单造价江苏版 V10.3.6】
编制人（造价人员）： | [7 empty] | 复核人（造价工程师）：

## 3.3 表-12 其他项目清单与计价汇总表
其他项目清单与计价汇总表
工程名称：室外管网配套部分 |  |  |  | 标段： |  |  | 第1页 共1页
序号 | 项目名称 |  | 金额(元) |  | 结算金额(元) | 备注
1 | 暂列金额
2 | 暂估价
2.1 | 材料暂估价
2.2 | 专业工程暂估价
3 | 计日工
4 | 总承包服务费
合 计
【新点2013清单造价江苏版 V10.3.6】

## 3.4 表-13 规费、税金项目计价表
规费、税金项目计价表
工程名称：室外管网配套部分 |  |  |  | 标段： |  |  |  | 第1页 共1页
序号 | 项目名称 |  | 计算基础 |  | 计算基数(元) |  | 计算费率(％) |  | 金额(元)
1 | 规费 |  | 环境保护税+社会保险费+住房公积金 |  |  |  | 100.000
1.1 | 社会保险费 |  | 分部分项工程费+措施项目费+其他项目费-除税工程设备费 |  |  |  | 2.000
1.2 | 住房公积金 |  | 分部分项工程费+措施项目费+其他项目费-除税工程设备费 |  |  |  | 0.340
1.3 | 环境保护税 |  | 分部分项工程费+措施项目费+其他项目费-除税工程设备费
2 | 税金 |  | 分部分项工程费+措施项目费+其他项目费+规费-除税甲供材料和甲供设备费/1.01 |  |  |  | 9.000
合 计
【新点2013清单造价江苏版 V10.3.6】
编制人（造价人员）： | [5 empty] | 复核人（造价工程师）：

## 4.1 表-08 分部分项工程和单价措施项目清单与计价表
分部分项工程和单价措施项目清单与计价表
工程名称：泵房改造（修缮） |  |  |  |  | 标段： |  |  |  |  | 第1页 共3页
序号 | 项目编码 | 项目名称 |  | 项目特征描述 |  | 计量 单位 | 工程量 | 金额（元）
[8 empty] | 综合单价 | 合价 |  | 其中
暂估价
0116 拆除工程
1 | 011608002001 | 铲除涂料面 |  | 墙面涂料铲除 |  | m2 | 107.78
2 | 011608002002 | 铲除涂料面 |  | 天棚面涂料铲除 |  | m2 | 34.4
分部小计
0114 油漆、涂料、裱糊工程
3 | 011406001002 | 抹灰面油漆 |  | (1)3mm厚无机耐水防霉腻子批平 (2)10厚成品砂浆找平(内掺5%防水剂) (3)素水泥浆掺甲基纤维素甩毛 (4)铲除原内墙面层,清理干净,修补平整（已另算） 备注：水泵等产生振动的设备基础采用承压型橡胶减震;管道、设备隔振做法参图集08J931-35; 设备管线穿墙部位密闭处理,提高隔声性能,管道穿墙隔振构造做法参图集08J931-37; |  | m2 | 107.78
分部小计
0113 天棚工程
4 | 011301001001 | 天棚抹灰 |  | (1)铲除原顶棚面层、清理干净、凹凸不平处修补平整（已另算） (2)2mm厚无机耐水防霉腻子批平压光 (3)灰色防霉无机涂料(四周下挂至标高2.5m,包含管线) 无机涂料需刮腻子三遍打平打磨,刷涂料三遍(一底、二面漆) |  | m2 | 34.4
分部小计
0111 楼地面装饰工程
本页小计
【新点2013清单造价江苏版 V10.3.6】
分部分项工程和单价措施项目清单与计价表
工程名称：泵房改造（修缮） |  |  |  |  | 标段： |  |  |  |  | 第2页 共3页
序号 | 项目编码 | 项目名称 |  | 项目特征描述 |  | 计量 单位 | 工程量 | 金额（元）
[8 empty] | 综合单价 | 合价 |  | 其中
暂估价
5 | 011102003001 | 防滑地砖地面装修材料燃烧性能等级:A级 |  | (1)防滑地砖装饰层(8~10厚)+10厚粘结砂浆+20厚干硬性砂浆找平 (2)50厚C25细石混凝土找平层 (3)原钢筋砼结构底板清理干净(若有面层,则需铲除原有面层) 使用预拌砂浆及商品砼 |  | m2 | 26.43
分部小计
0115 新增排水沟、集水井
6 | 040201022001 | 排水沟 |  | 割缝、破除原地面 、断面尺寸：500*400 2、基础、垫层：材料品种、厚度：C30混凝土200mm 3、侧面材料：C30混凝土200mm 4、砂浆强度等级：M20水泥砂浆 5、防水材料：1.2mm厚水泥基渗透结晶防水涂料(用量不小于1.5Kg/m） 6、盖板材质、规格：镀锌钢盖板或成品强化树脂盖 7、铁件预埋L30X50X5角钢、B8@300L=150 8、包括配钢筋及模版 9、满足设计、招标文件、相关图集、现行施工、及验收规范等相关要求 使用预拌砂浆及商品砼 |  | m | 7.9
本页小计
【新点2013清单造价江苏版 V10.3.6】
分部分项工程和单价措施项目清单与计价表
工程名称：泵房改造（修缮） |  |  |  |  | 标段： |  |  |  |  | 第3页 共3页
序号 | 项目编码 | 项目名称 |  | 项目特征描述 |  | 计量 单位 | 工程量 | 金额（元）
[8 empty] | 综合单价 | 合价 |  | 其中
暂估价
7 | 040201022002 | 集水井 |  | 割缝、破除原地面 1、断面尺寸：1500*1500*1500 2、基础、垫层：材料品种、厚度：C30混凝土400mm 3、侧面材料：C30混凝土400mm 4、砂浆强度等级：10厚1:2防水砂浆抹面 5、盖板材质、规格：600*600耐压金属篦子盖板 6、包括配钢筋及模版 7、满足设计、招标文件、相关图集、现行施工、及验收规范等相关要求 使用预拌砂浆及商品砼 |  | 项 | 1
分部小计
分部分项合计
1 | 011701001002 | 综合脚手架 |  | 1、本工程施工所需要的脚手架 2、施工单位根据现场，自行报价结算时不做调整 |  | 项 | 1
单价措施合计
本页小计
合 计
【新点2013清单造价江苏版 V10.3.6】

## 4.2 表-11 总价措施项目清单与计价表
总价措施项目清单与计价表
工程名称：泵房改造（修缮） | [5 empty] | 标段： |  |  |  |  | 第1页 共3页
序号 | 项目编码 | 项目名称 |  | 计算基础 | 费率（%） |  | 金额（元） |  | 调整 费率（%） | 调整后 金额（元） |  | 备注
1 | 011707001001 | 安全文明施工费
1.1 |  | 基本费 |  | 分部分项合计+单价措施项目合计-除税工程设备费 | 1.500
1.2 |  | 增加费 |  | 分部分项合计+单价措施项目合计-除税工程设备费
1.3 |  | 扬尘污染防治增加费 |  | 分部分项合计+单价措施项目合计-除税工程设备费 | 0.210
2 | 011707002001 | 夜间施工 |  | 分部分项合计+单价措施项目合计-除税工程设备费
3 | 011707003001 | 非夜间施工照明 |  | 分部分项合计+单价措施项目合计-除税工程设备费 | [7 empty] | 在计取非夜间施工照明费时，建筑工程、仿古工程、修缮土建部分仅地下室（地宫）部分可计取；单独装饰、安装工程、园林绿化工程、修缮安装部分仅特殊施工部位内施工项目可计取
4 | 011707004001 | 二次搬运 |  | 分部分项合计+单价措施项目合计-除税工程设备费
5 | 011707005001 | 冬雨季施工 |  | 分部分项合计+单价措施项目合计-除税工程设备费
【新点2013清单造价江苏版 V10.3.6】
编制人（造价人员）： | [7 empty] | 复核人（造价工程师）：
总价措施项目清单与计价表
工程名称：泵房改造（修缮） | [5 empty] | 标段： |  |  |  |  | 第2页 共3页
序号 | 项目编码 | 项目名称 |  | 计算基础 | 费率（%） |  | 金额（元） |  | 调整 费率（%） | 调整后 金额（元） |  | 备注
6 | 011707006001 | 地上、地下设施、建筑物的临时保护设施 |  | 分部分项合计+单价措施项目合计-除税工程设备费
7 | 011707007001 | 已完工程及设备保护 |  | 分部分项合计+单价措施项目合计-除税工程设备费
8 | 011707008001 | 临时设施 |  | 分部分项合计+单价措施项目合计-除税工程设备费
9 | 011707009001 | 赶工措施 |  | 分部分项合计+单价措施项目合计-除税工程设备费
10 | 011707010001 | 工程按质论价 |  | 分部分项合计+单价措施项目合计-除税工程设备费
11 | 011707011001 | 住宅分户验收 |  | 分部分项合计+单价措施项目合计-除税工程设备费 | [7 empty] | 在计取住宅分户验收时，大型土石方工程、桩基工程和地下室部分不计入计费基础
12 | 011707012001 | 建筑工人实名制费用 |  | 分部分项合计+单价措施项目合计-除税工程设备费 | [7 empty] | 建筑工人实名制设备由建筑工人工资专用账户开户银行提供的，建筑工人实名制费用按表中费率乘以0.5系数计取
13 | 011707091001 | 特殊条件下施工增加费 |  | 分部分项合计+单价措施项目合计-除税工程设备费
【新点2013清单造价江苏版 V10.3.6】
编制人（造价人员）： | [7 empty] | 复核人（造价工程师）：
总价措施项目清单与计价表
工程名称：泵房改造（修缮） | [5 empty] | 标段： |  |  |  |  | 第3页 共3页
序号 | 项目编码 | 项目名称 |  | 计算基础 | 费率（%） |  | 金额（元） |  | 调整 费率（%） | 调整后 金额（元） |  | 备注
14 | 011707015001 | 智慧工地费用 |  | 分部分项合计+单价措施项目合计-除税工程设备费 | [7 empty] | 现场安全隐患排查、人员信息动态管理、扬尘管控视频监控、高处作业防护预警、危大工程监测预警和集成平台等设备、软件和管理费用。
【新点2013清单造价江苏版 V10.3.6】
编制人（造价人员）： | [7 empty] | 复核人（造价工程师）：

## 4.3 表-12 其他项目清单与计价汇总表
其他项目清单与计价汇总表
工程名称：泵房改造（修缮） |  |  |  | 标段： |  |  | 第1页 共1页
序号 | 项目名称 |  | 金额(元) |  | 结算金额(元) | 备注
1 | 暂列金额
2 | 暂估价
2.1 | 材料暂估价
2.2 | 专业工程暂估价
3 | 计日工
4 | 总承包服务费
合 计
【新点2013清单造价江苏版 V10.3.6】

## 4.4 表-13 规费、税金项目计价表
规费、税金项目计价表
工程名称：泵房改造（修缮） |  |  |  | 标段： |  |  |  | 第1页 共1页
序号 | 项目名称 |  | 计算基础 |  | 计算基数(元) |  | 计算费率(％) |  | 金额(元)
1 | 规费 |  | 环境保护税+社会保险费+住房公积金 |  |  |  | 100.000
1.1 | 社会保险费 |  | 分部分项工程费+措施项目费+其他项目费-除税工程设备费 |  |  |  | 3.800
1.2 | 住房公积金 |  | 分部分项工程费+措施项目费+其他项目费-除税工程设备费 |  |  |  | 0.670
1.3 | 环境保护税 |  | 分部分项工程费+措施项目费+其他项目费-除税工程设备费
2 | 税金 |  | 分部分项工程费+措施项目费+其他项目费+规费-除税甲供材料和甲供设备费/1.01 |  |  |  | 9.000
合 计
【新点2013清单造价江苏版 V10.3.6】
编制人（造价人员）： | [5 empty] | 复核人（造价工程师）：

## 5.1 表-08 分部分项工程和单价措施项目清单与计价表
分部分项工程和单价措施项目清单与计价表
工程名称：室外消防水管网 |  |  |  |  | 标段： |  |  |  |  | 第1页 共1页
序号 | 项目编码 | 项目名称 |  | 项目特征描述 |  | 计量 单位 | 工程量 | 金额（元）
[8 empty] | 综合单价 | 合价 |  | 其中
暂估价
1 | 031001006018 | 塑料管 |  | 1、安装部位：室外埋地 2、名称：钢丝网骨架塑料复合管 3、材质、规格：DN100 4、连接形式：热熔连接 5、压力试验及吹、洗设计要求：水冲洗 6、详见图纸、技术标准及相应规范 |  | m | 1566.89
2 | 031001001001 | 镀锌钢管 |  | 1、安装部位：室外埋地 2、名称：镀锌钢管 3、规格、压力等级：DN100 4、连接形式：螺纹连接 5、压力试验及吹、洗设计要求 警示带形式：水冲洗 |  | m | 60
3 | 031003003001 | 焊接法兰阀门 |  | 1、类型：法兰闸阀 2、规格、压力等级：DN100 |  | 个 | 8
4 | 030901012001 | 消防水泵接合器 |  | 1、安装部位：室外地上式 2、型号、规格：SQS100-A型消防水泵接合器 3、详99(03)S203-P23(一组布置) |  | 套 | 4
分部分项合计
本页小计
合 计
【新点2013清单造价江苏版 V10.3.6】

## 5.2 表-11 总价措施项目清单与计价表
总价措施项目清单与计价表
工程名称：室外消防水管网 | [5 empty] | 标段： |  |  |  |  | 第1页 共3页
序号 | 项目编码 | 项目名称 |  | 计算基础 | 费率（%） |  | 金额（元） |  | 调整 费率（%） | 调整后 金额（元） |  | 备注
1 | 031302001001 | 安全文明施工费
1.1 |  | 基本费 |  | 分部分项合计+单价措施项目合计-除税工程设备费 | 1.500
1.2 |  | 增加费 |  | 分部分项合计+单价措施项目合计-除税工程设备费
1.3 |  | 扬尘污染防治增加费 |  | 分部分项合计+单价措施项目合计-除税工程设备费 | 0.210
2 | 031302002001 | 夜间施工增加 |  | 分部分项合计+单价措施项目合计-除税工程设备费
3 | 031302003001 | 非夜间施工增加 |  | 分部分项合计+单价措施项目合计-除税工程设备费
4 | 031302004001 | 二次搬运 |  | 分部分项合计+单价措施项目合计-除税工程设备费
5 | 031302005001 | 冬雨季施工增加 |  | 分部分项合计+单价措施项目合计-除税工程设备费
6 | 031302006001 | 已完工程及设备保护 |  | 分部分项合计+单价措施项目合计-除税工程设备费
7 | 031302008001 | 临时设施 |  | 分部分项合计+单价措施项目合计-除税工程设备费
8 | 031302009001 | 赶工措施 |  | 分部分项合计+单价措施项目合计-除税工程设备费
【新点2013清单造价江苏版 V10.3.6】
编制人（造价人员）： | [7 empty] | 复核人（造价工程师）：
总价措施项目清单与计价表
工程名称：室外消防水管网 | [5 empty] | 标段： |  |  |  |  | 第2页 共3页
序号 | 项目编码 | 项目名称 |  | 计算基础 | 费率（%） |  | 金额（元） |  | 调整 费率（%） | 调整后 金额（元） |  | 备注
9 | 031302010001 | 工程按质论价 |  | 分部分项合计+单价措施项目合计-除税工程设备费
10 | 031302011001 | 住宅分户验收 |  | 分部分项合计+单价措施项目合计-除税工程设备费 | [7 empty] | 在计取住宅分户验收时，大型土石方工程、桩基工程和地下室部分不计入计费基础
11 | 031302012001 | 建筑工人实名制费用 |  | 分部分项合计+单价措施项目合计-除税工程设备费 | [7 empty] | 建筑工人实名制设备由建筑工人工资专用账户开户银行提供的，建筑工人实名制费用按表中费率乘以0.5系数计取
12 | 031302090001 | 地上、地下设施、建筑物的临时保护设施 |  | 分部分项合计+单价措施项目合计-除税工程设备费
13 | 031302091001 | 特殊条件下施工增加费 |  | 分部分项合计+单价措施项目合计-除税工程设备费
14 | 031302015001 | 智慧工地费用 |  | 分部分项合计+单价措施项目合计-除税工程设备费 | [7 empty] | 现场安全隐患排查、人员信息动态管理、扬尘管控视频监控、高处作业防护预警、危大工程监测预警和集成平台等设备、软件和管理费用。
【新点2013清单造价江苏版 V10.3.6】
编制人（造价人员）： | [7 empty] | 复核人（造价工程师）：
总价措施项目清单与计价表
工程名称：室外消防水管网 | [5 empty] | 标段： |  |  |  |  | 第3页 共3页
序号 | 项目编码 | 项目名称 |  | 计算基础 | 费率（%） |  | 金额（元） |  | 调整 费率（%） | 调整后 金额（元） |  | 备注
15 | 031302016001 | 新冠疫情常态化防控 |  | 分部分项合计+单价措施项目合计-除税工程设备费
【新点2013清单造价江苏版 V10.3.6】
编制人（造价人员）： | [7 empty] | 复核人（造价工程师）：

## 5.3 表-12 其他项目清单与计价汇总表
其他项目清单与计价汇总表
工程名称：室外消防水管网 |  |  |  | 标段： |  |  | 第1页 共1页
序号 | 项目名称 |  | 金额(元) |  | 结算金额(元) | 备注
1 | 暂列金额
2 | 暂估价
2.1 | 材料暂估价
2.2 | 专业工程暂估价
3 | 计日工
4 | 总承包服务费
合 计
【新点2013清单造价江苏版 V10.3.6】

## 5.4 表-13 规费、税金项目计价表
规费、税金项目计价表
工程名称：室外消防水管网 |  |  |  | 标段： |  |  |  | 第1页 共1页
序号 | 项目名称 |  | 计算基础 |  | 计算基数(元) |  | 计算费率(％) |  | 金额(元)
1 | 规费 |  | 环境保护税+社会保险费+住房公积金 |  |  |  | 100.000
1.1 | 社会保险费 |  | 分部分项工程费+措施项目费+其他项目费-除税工程设备费 |  |  |  | 2.400
1.2 | 住房公积金 |  | 分部分项工程费+措施项目费+其他项目费-除税工程设备费 |  |  |  | 0.420
1.3 | 环境保护税 |  | 分部分项工程费+措施项目费+其他项目费-除税工程设备费
2 | 税金 |  | 分部分项工程费+措施项目费+其他项目费+规费-除税甲供材料和甲供设备费/1.01 |  |  |  | 9.000
合 计
【新点2013清单造价江苏版 V10.3.6】
编制人（造价人员）： | [5 empty] | 复核人（造价工程师）：

## 6.1 表-08 分部分项工程和单价措施项目清单与计价表
分部分项工程和单价措施项目清单与计价表
工程名称：泵房消防水改造（安装） |  |  |  |  | 标段： |  |  |  |  | 第1页 共4页
序号 | 项目编码 | 项目名称 |  | 项目特征描述 |  | 计量 单位 | 工程量 | 金额（元）
[8 empty] | 综合单价 | 合价 |  | 其中
暂估价
消防水
1 | 030109001001 | 离心式泵 |  | 1、名称：室内消火栓加压泵 2、型号：Q=15L/s,H=60m,N=18.5Kw 3、详见图纸 |  | 台 | 2
2 | 030109001003 | 离心式泵 |  | 1、名称：潜污泵(消防泵房集水井) 2、型号：65WQ36-15-4.0 3、规格：Q=36m/h,H=15m,N=4.0Kw 4、详见图纸 |  | 台 | 2
3 | 031003003017 | 焊接法兰阀门 |  | 1、类型：蝶阀 2、规格、压力等级：DN100 |  | 个 | 7
4 | 031003003031 | 焊接法兰阀门 |  | 1、类型：蝶阀 2、规格、压力等级：DN65 |  | 个 | 2
5 | 030601002003 | 压力仪表 |  | 1、安装部位（室内外）：泵房内 2、型号、规格：压力开关 初始动作值设定为0.330MPa |  | 台 | 1
6 | 031003003016 | 焊接法兰阀门 |  | 1、类型：水锤吸纳器 2、规格、压力等级：DN100 |  | 个 | 2
7 | 031003003018 | 焊接法兰阀门 |  | 1、类型：止回阀 2、规格、压力等级：DN150 |  | 个 | 2
8 | 030601002004 | 压力仪表 |  | 1、类型：压力表 2、规格、压力等级：DN150 |  | 台 | 4
9 | 030601002007 | 压力仪表 |  | 1、类型：压力表 2、规格、压力等级：DN100 |  | 台 | 1
10 | 031003010004 | 软接头（软管） |  | 1、材质：橡胶软接头 2、规格：DN150 |  | 个(组) | 4
11 | 031003010006 | 软接头（软管） |  | 1、材质：橡胶软接头 2、规格：DN100 |  | 个(组) | 2
12 | 030804001002 | 低压碳钢管件 |  | 1、材质：法兰同心异径管DN150 2、连接方式：法兰连接 |  | 个 | 2
13 | 030804001003 | 低压碳钢管件 |  | 1、材质：法兰顶平异径管DN150 2、连接方式：法兰连接 |  | 个 | 2
本页小计
【新点2013清单造价江苏版 V10.3.6】
分部分项工程和单价措施项目清单与计价表
工程名称：泵房消防水改造（安装） |  |  |  |  | 标段： |  |  |  |  | 第2页 共4页
序号 | 项目编码 | 项目名称 |  | 项目特征描述 |  | 计量 单位 | 工程量 | 金额（元）
[8 empty] | 综合单价 | 合价 |  | 其中
暂估价
14 | 031003003032 | 焊接法兰阀门 |  | 1、类型：闸阀 2、规格、压力等级：DN150 |  | 个 | 2
15 | 031003003019 | 焊接法兰阀门 |  | 1、类型：过滤器 2、规格、压力等级：DN100 |  | 个 | 1
16 | 031003003020 | 焊接法兰阀门 |  | 1、类型：闸阀 2、规格、压力等级：DN100 |  | 个 | 4
17 | 031003003013 | 焊接法兰阀门 |  | 1、类型：泄压阀0.75Mpa（自带压力表） 2、规格、压力等级：DN100 |  | 个 | 1
18 | 031003003033 | 焊接法兰阀门 |  | 1、类型：过滤式活塞浮球阀 2、规格、压力等级：DN100 |  | 个 | 2
19 | 030503006001 | 传感器 |  | 1、名称：自动记录流量计 |  | 支(台) | 1
20 | 030601005001 | 物位检测仪表 |  | 电子液位计 |  | 台 | 1
21 | 031003003026 | 焊接法兰阀门 |  | 1、类型：污水专用球形止回阀 2、规格、压力等级：DN80 |  | 个 | 2
22 | 031003010007 | 软接头（软管） |  | 1、材质：橡胶软接头 2、规格：DN80 |  | 个(组) | 2
23 | 031003003027 | 焊接法兰阀门 |  | 1、类型：闸阀 2、规格、压力等级：DN80 |  | 个 | 2
24 | 030601002006 | 压力仪表 |  | 1、类型：压力表 2、规格、压力等级：DN80 |  | 台 | 2
25 | 030703007001 | 碳钢风口、散流器、百叶窗 |  | 1、名称：18目不锈钢防虫网罩 |  | 个 | 2
26 | 030817008001 | 套管制作安装 |  | 1、类型：钢套管 2、规格：DN150以内 |  | 台 | 8
27 | 030817008002 | 套管制作安装 |  | 1、类型：钢套管 2、规格：DN200以内 |  | 台 | 5
本页小计
【新点2013清单造价江苏版 V10.3.6】
分部分项工程和单价措施项目清单与计价表
工程名称：泵房消防水改造（安装） |  |  |  |  | 标段： |  |  |  |  | 第3页 共4页
序号 | 项目编码 | 项目名称 |  | 项目特征描述 |  | 计量 单位 | 工程量 | 金额（元）
[8 empty] | 综合单价 | 合价 |  | 其中
暂估价
28 | 031001006016 | 消火栓钢管 |  | 1、安装部位：泵房内 2、名称：热浸锌加厚钢管 3、材质、规格：DN150 4、连接形式：沟槽连接 5、压力试验及吹、洗设计要求：水冲洗 6、调和漆两道防锈漆两道 7、见图纸、技术标准及相应规范 |  | m | 4
29 | 031001006012 | 消火栓钢管 |  | 1、安装部位：泵房内 2、名称：热浸锌加厚钢管 3、材质、规格：DN100 4、连接形式：沟槽连接 5、压力试验及吹、洗设计要求：水冲洗 6、调和漆两道防锈漆两道 7、见图纸、技术标准及相应规范 |  | m | 30.4
30 | 031001006014 | 消火栓钢管 |  | 1、安装部位：泵房内 2、名称：热浸锌加厚钢管 3、材质、规格：DN80 4、连接形式：沟槽连接 5、压力试验及吹、洗设计要求：水冲洗 6、调和漆两道防锈漆两道 7、见图纸、技术标准及相应规范 |  | m | 7
本页小计
【新点2013清单造价江苏版 V10.3.6】
分部分项工程和单价措施项目清单与计价表
工程名称：泵房消防水改造（安装） |  |  |  |  | 标段： |  |  |  |  | 第4页 共4页
序号 | 项目编码 | 项目名称 |  | 项目特征描述 |  | 计量 单位 | 工程量 | 金额（元）
[8 empty] | 综合单价 | 合价 |  | 其中
暂估价
31 | 031001006015 | 消火栓钢管 |  | 1、安装部位：泵房内 2、名称：热浸锌加厚钢管 3、材质、规格：DN65 4、连接形式：沟槽连接 5、压力试验及吹、洗设计要求：水冲洗 6、调和漆两道防锈漆两道 7、见图纸、技术标准及相应规范 |  | m | 8
32 | 030901013001 | 灭火器 |  | 1、形式：MF-ABC4 |  | 具 | 2
分部小计
分部分项合计
1 | 031301017001 | 脚手架搭拆 |  |  |  | 项 | 1
单价措施合计
本页小计
合 计
【新点2013清单造价江苏版 V10.3.6】

## 6.2 表-11 总价措施项目清单与计价表
总价措施项目清单与计价表
工程名称：泵房消防水改造（安装） | [5 empty] | 标段： |  |  |  |  | 第1页 共3页
序号 | 项目编码 | 项目名称 |  | 计算基础 | 费率（%） |  | 金额（元） |  | 调整 费率（%） | 调整后 金额（元） |  | 备注
1 | 031302001001 | 安全文明施工费
1.1 |  | 基本费 |  | 分部分项合计+单价措施项目合计-除税工程设备费 | 1.500
1.2 |  | 增加费 |  | 分部分项合计+单价措施项目合计-除税工程设备费
1.3 |  | 扬尘污染防治增加费 |  | 分部分项合计+单价措施项目合计-除税工程设备费 | 0.210
2 | 031302002001 | 夜间施工增加 |  | 分部分项合计+单价措施项目合计-除税工程设备费
3 | 031302003001 | 非夜间施工增加 |  | 分部分项合计+单价措施项目合计-除税工程设备费
4 | 031302004001 | 二次搬运 |  | 分部分项合计+单价措施项目合计-除税工程设备费
5 | 031302005001 | 冬雨季施工增加 |  | 分部分项合计+单价措施项目合计-除税工程设备费
6 | 031302006001 | 已完工程及设备保护 |  | 分部分项合计+单价措施项目合计-除税工程设备费
7 | 031302008001 | 临时设施 |  | 分部分项合计+单价措施项目合计-除税工程设备费
8 | 031302009001 | 赶工措施 |  | 分部分项合计+单价措施项目合计-除税工程设备费
【新点2013清单造价江苏版 V10.3.6】
编制人（造价人员）： | [7 empty] | 复核人（造价工程师）：
总价措施项目清单与计价表
工程名称：泵房消防水改造（安装） | [5 empty] | 标段： |  |  |  |  | 第2页 共3页
序号 | 项目编码 | 项目名称 |  | 计算基础 | 费率（%） |  | 金额（元） |  | 调整 费率（%） | 调整后 金额（元） |  | 备注
9 | 031302010001 | 工程按质论价 |  | 分部分项合计+单价措施项目合计-除税工程设备费
10 | 031302011001 | 住宅分户验收 |  | 分部分项合计+单价措施项目合计-除税工程设备费 | [7 empty] | 在计取住宅分户验收时，大型土石方工程、桩基工程和地下室部分不计入计费基础
11 | 031302012001 | 建筑工人实名制费用 |  | 分部分项合计+单价措施项目合计-除税工程设备费 | [7 empty] | 建筑工人实名制设备由建筑工人工资专用账户开户银行提供的，建筑工人实名制费用按表中费率乘以0.5系数计取
12 | 031302090001 | 地上、地下设施、建筑物的临时保护设施 |  | 分部分项合计+单价措施项目合计-除税工程设备费
13 | 031302091001 | 特殊条件下施工增加费 |  | 分部分项合计+单价措施项目合计-除税工程设备费
14 | 031302015001 | 智慧工地费用 |  | 分部分项合计+单价措施项目合计-除税工程设备费 | [7 empty] | 现场安全隐患排查、人员信息动态管理、扬尘管控视频监控、高处作业防护预警、危大工程监测预警和集成平台等设备、软件和管理费用。
【新点2013清单造价江苏版 V10.3.6】
编制人（造价人员）： | [7 empty] | 复核人（造价工程师）：
总价措施项目清单与计价表
工程名称：泵房消防水改造（安装） | [5 empty] | 标段： |  |  |  |  | 第3页 共3页
序号 | 项目编码 | 项目名称 |  | 计算基础 | 费率（%） |  | 金额（元） |  | 调整 费率（%） | 调整后 金额（元） |  | 备注
15 | 031302016001 | 新冠疫情常态化防控 |  | 分部分项合计+单价措施项目合计-除税工程设备费
【新点2013清单造价江苏版 V10.3.6】
编制人（造价人员）： | [7 empty] | 复核人（造价工程师）：

## 6.3 表-12 其他项目清单与计价汇总表
其他项目清单与计价汇总表
工程名称：泵房消防水改造（安装） |  |  |  | 标段： |  |  | 第1页 共1页
序号 | 项目名称 |  | 金额(元) |  | 结算金额(元) | 备注
1 | 暂列金额
2 | 暂估价
2.1 | 材料暂估价
2.2 | 专业工程暂估价
3 | 计日工
4 | 总承包服务费
合 计
【新点2013清单造价江苏版 V10.3.6】

## 6.4 表-13 规费、税金项目计价表
规费、税金项目计价表
工程名称：泵房消防水改造（安装） |  |  |  | 标段： |  |  |  | 第1页 共1页
序号 | 项目名称 |  | 计算基础 |  | 计算基数(元) |  | 计算费率(％) |  | 金额(元)
1 | 规费 |  | 环境保护税+社会保险费+住房公积金 |  |  |  | 100.000
1.1 | 社会保险费 |  | 分部分项工程费+措施项目费+其他项目费-除税工程设备费 |  |  |  | 2.400
1.2 | 住房公积金 |  | 分部分项工程费+措施项目费+其他项目费-除税工程设备费 |  |  |  | 0.420
1.3 | 环境保护税 |  | 分部分项工程费+措施项目费+其他项目费-除税工程设备费
2 | 税金 |  | 分部分项工程费+措施项目费+其他项目费+规费-除税甲供材料和甲供设备费/1.01 |  |  |  | 9.000
合 计
【新点2013清单造价江苏版 V10.3.6】
编制人（造价人员）： | [5 empty] | 复核人（造价工程师）：

## 7.1 表-08 分部分项工程和单价措施项目清单与计价表
分部分项工程和单价措施项目清单与计价表
工程名称：泵房消防电改造（安装） |  |  |  |  | 标段： |  |  |  |  | 第1页 共4页
序号 | 项目编码 | 项目名称 |  | 项目特征描述 |  | 计量 单位 | 工程量 | 金额（元）
[8 empty] | 综合单价 | 合价 |  | 其中
暂估价
1 | 030404017001 | 配电箱 |  | 1、名称：双电源互投柜ATxb1 2、型号：详见图纸 3、规格：不低于IP55 4、基础形式、材质、规格：基础槽钢 5、接线端子材质、规格：详见系统图 6、安装方式：落地式安装,柜高出地坪300mm |  | 台 | 1
2 | 030404017006 | 配电箱 |  | 1、名称：消防泵控制柜ATxb2 2、型号：详见图纸 3、规格：不低于IP55 4、基础形式、材质、规格：基础槽钢 5、接线端子材质、规格：详见系统图 6、安装方式：落地式安装,柜高出地坪300mm |  | 台 | 1
3 | 030404017009 | 配电箱 |  | 1、名称：潜污泵配电箱QKZ 2、型号：非标(不低于IP55) 3、安装方式：挂墙明装,底边距地坪1.5m |  | 台 | 1
4 | 030404017010 | 配电箱 |  | 1、名称：应急照明配电箱 2、型号：非标(不低于IP55) 3、安装方式：挂墙明装,底边距地坪1.5m |  | 台 | 1
5 | 030412004009 | 装饰灯 |  | 1、名称：密闭防水LED灯 2、规格：~220V 40W 3、安装形式：吸顶安装或吊链安装(距地2.6m) |  | 套 | 3
6 | 030412004010 | 装饰灯 |  | 1、名称：智能感应LED灯 2、规格：~220V 30W 3、安装形式：吸顶安装 |  | 套 | 1
本页小计
【新点2013清单造价江苏版 V10.3.6】
分部分项工程和单价措施项目清单与计价表
工程名称：泵房消防电改造（安装） |  |  |  |  | 标段： |  |  |  |  | 第2页 共4页
序号 | 项目编码 | 项目名称 |  | 项目特征描述 |  | 计量 单位 | 工程量 | 金额（元）
[8 empty] | 综合单价 | 合价 |  | 其中
暂估价
7 | 030412004001 | 装饰灯 |  | 1、名称：A型应急灯 2、型号：5W，36V 3、安装形式：壁装，底距地2.4m 4、断电点亮;连续供电时间不应小于50min,自带蓄电池 |  | 套 | 2
8 | 030412004011 | 装饰灯 |  | 1、名称：A型应急安全出口灯 2、型号：1W，36V 3、安装形式：门口正上方 0.1m 4、断电点亮;连续供电时间不应小于50min,自带蓄电池 |  | 套 | 1
9 | 030412004008 | 装饰灯 |  | 1、名称：A型应急疏散单向灯 2、型号：1W，36V 3、安装形式：壁装，底距地0.5m/吊装，底距地2.5m 4、断电点亮;连续供电时间不应小于50min,自带蓄电池 |  | 套 | 1
10 | 030404034001 | 照明开关 |  | 1、名称：防溅型单联暗开关 2、规格：250V 10A 3、安装方式：暗装,底边距地1.3米 4、附接线盒 |  | 个 | 1
11 | 030411001021 | 配管 |  | 1、名称：配管 2、规格：SC15 3、配置形式：砖混结构明配 4、明配时满足防腐及防火要求 |  | m | 21.9
12 | 030411001002 | 配管 |  | 1、名称：配管 2、规格：SC20 3、配置形式：砖混结构明配 4、明配时满足防腐及防火要求 |  | m | 30.6
13 | 030411001022 | 配管 |  | 1、名称：配管 2、规格：SC25 3、配置形式：砖混结构明配 4、明配时满足防腐及防火要求 |  | m | 27.4
14 | 030411001016 | 配管 |  | 1、名称：配管 2、规格：SC32 3、配置形式：砖混结构明配 4、明配时满足防腐及防火要求 |  | m | 7.6
本页小计
【新点2013清单造价江苏版 V10.3.6】
分部分项工程和单价措施项目清单与计价表
工程名称：泵房消防电改造（安装） |  |  |  |  | 标段： |  |  |  |  | 第3页 共4页
序号 | 项目编码 | 项目名称 |  | 项目特征描述 |  | 计量 单位 | 工程量 | 金额（元）
[8 empty] | 综合单价 | 合价 |  | 其中
暂估价
15 | 030411001018 | 配管 |  | 1、名称：配管 2、规格：SC50 3、配置形式：砖混结构明配 4、明配时满足防腐及防火要求 |  | m | 19.6
16 | 030411001019 | 配管 |  | 1、名称：配管 2、规格：SC70 3、配置形式：砖混结构明配 4、明配时满足防腐及防火要求 |  | m | 19.6
17 | 030411001023 | 配管 |  | 1、名称：预埋管 2、规格：SC40 3、配置形式：砖混结构暗配 4、明配时满足防腐及防火要求 |  | m | 620
18 | 030411001020 | 配管 |  | 1、名称：配管 2、规格：SC100 3、配置形式：砖混结构暗配 4、明配时满足防腐及防火要求 |  | m | 620
19 | 030408001001 | 电力电缆 |  | 1、名称：配电箱进线电缆 2、型号：NH-YJV-4*50 3、敷设方式、部位：埋地 |  | m | 649.85
20 | 030408001005 | 电力电缆 |  | 1、名称：电力电缆 2、型号：NH-YJV-5*4 |  | m | 9.94
21 | 030408001006 | 电力电缆 |  | 1、名称：电力电缆 2、型号：NH-YJV-5*16 |  | m | 22.96
22 | 030408001007 | 电力电缆 |  | 1、名称：电力电缆 2、型号：NH-YJV-7*10 |  | m | 22.96
23 | 030408001008 | 电力电缆 |  | 1、名称：电力电缆 2、型号：FS-YJV-4*2.5 |  | m | 19.27
24 | 030411004014 | 配线 |  | 1、配线形式：管内穿线 2、型号：NH-BV-2.5 |  | m | 69.9
25 | 030411004018 | 配线 |  | 1、配线形式：管内穿线 2、型号：WDZN-BYJ-750-2.5 |  | m | 45.2
26 | 030411004019 | 配线 |  | 1、配线形式：管内穿线 2、型号：NH-BV-750-1.5 |  | m | 37.6
本页小计
【新点2013清单造价江苏版 V10.3.6】
分部分项工程和单价措施项目清单与计价表
工程名称：泵房消防电改造（安装） |  |  |  |  | 标段： |  |  |  |  | 第4页 共4页
序号 | 项目编码 | 项目名称 |  | 项目特征描述 |  | 计量 单位 | 工程量 | 金额（元）
[8 empty] | 综合单价 | 合价 |  | 其中
暂估价
27 | 030411004012 | 配线 |  | 1、名称：液位监控线 2、型号：NH-KVV-4X1.5 3、配线部位：管内 |  | m | 10
28 | 030408006004 | 电力电缆头 |  | 1、名称：电缆头 2、型号：NH-YJV-4*50 |  | 个 | 4
29 | 030408006006 | 电力电缆头 |  | 1、名称：电缆头 2、型号：NH-YJV-5*4 |  | 个 | 2
30 | 030408006009 | 电力电缆头 |  | 1、名称：电缆头 2、型号：NH-YJV-5*16 |  | 个 | 4
31 | 030408006005 | 电力电缆头 |  | 1、名称：电缆头 2、型号：NH-YJV-7*10 |  | 个 | 4
32 | 030409002001 | 接地母线 |  | 1、名称：接地干线 2、材质：40x4热镀锌扁钢 |  | m | 13.5
33 | 030409001001 | 接地极 |  | 1、名称：热镀锌(不锈钢)接地极 2、规格：L50x50x5 |  | 根(块) | 3
34 | 030817008001 | 套管制作安装 |  | 1、类型：钢套管 2、规格：DN150以内 |  | 台 | 2
35 | 030817008002 | 套管制作安装 |  | 1、类型：钢套管 2、规格：DN50以内 |  | 台 | 2
36 | 030409008001 | 等电位端子箱、测试板 |  | 1、名称：总等电位联结端子箱MEB |  | 台(块) | 1
37 | 030414002001 | 送配电装置系统 |  | 送配电装置系统 |  | 系统 | 1
分部分项合计
1 | 031301017001 | 脚手架搭拆 |  |  |  | 项 | 1
单价措施合计
本页小计
合 计
【新点2013清单造价江苏版 V10.3.6】

## 7.2 表-11 总价措施项目清单与计价表
总价措施项目清单与计价表
工程名称：泵房消防电改造（安装） | [5 empty] | 标段： |  |  |  |  | 第1页 共2页
序号 | 项目编码 | 项目名称 |  | 计算基础 | 费率（%） |  | 金额（元） |  | 调整 费率（%） | 调整后 金额（元） |  | 备注
1 | 031302001001 | 安全文明施工费
1.1 |  | 基本费 |  | 分部分项合计+单价措施项目合计-除税工程设备费 | 1.500
1.2 |  | 增加费 |  | 分部分项合计+单价措施项目合计-除税工程设备费
1.3 |  | 扬尘污染防治增加费 |  | 分部分项合计+单价措施项目合计-除税工程设备费 | 0.210
2 | 031302002001 | 夜间施工增加 |  | 分部分项合计+单价措施项目合计-除税工程设备费
3 | 031302003001 | 非夜间施工增加 |  | 分部分项合计+单价措施项目合计-除税工程设备费
4 | 031302004001 | 二次搬运 |  | 分部分项合计+单价措施项目合计-除税工程设备费
5 | 031302005001 | 冬雨季施工增加 |  | 分部分项合计+单价措施项目合计-除税工程设备费
6 | 031302006001 | 已完工程及设备保护 |  | 分部分项合计+单价措施项目合计-除税工程设备费
7 | 031302008001 | 临时设施 |  | 分部分项合计+单价措施项目合计-除税工程设备费
8 | 031302009001 | 赶工措施 |  | 分部分项合计+单价措施项目合计-除税工程设备费
【新点2013清单造价江苏版 V10.3.6】
编制人（造价人员）： | [7 empty] | 复核人（造价工程师）：
总价措施项目清单与计价表
工程名称：泵房消防电改造（安装） | [5 empty] | 标段： |  |  |  |  | 第2页 共2页
序号 | 项目编码 | 项目名称 |  | 计算基础 | 费率（%） |  | 金额（元） |  | 调整 费率（%） | 调整后 金额（元） |  | 备注
9 | 031302010001 | 工程按质论价 |  | 分部分项合计+单价措施项目合计-除税工程设备费
10 | 031302011001 | 住宅分户验收 |  | 分部分项合计+单价措施项目合计-除税工程设备费 | [7 empty] | 在计取住宅分户验收时，大型土石方工程、桩基工程和地下室部分不计入计费基础
11 | 031302012001 | 建筑工人实名制费用 |  | 分部分项合计+单价措施项目合计-除税工程设备费 | [7 empty] | 建筑工人实名制设备由建筑工人工资专用账户开户银行提供的，建筑工人实名制费用按表中费率乘以0.5系数计取
12 | 031302090001 | 地上、地下设施、建筑物的临时保护设施 |  | 分部分项合计+单价措施项目合计-除税工程设备费
13 | 031302091001 | 特殊条件下施工增加费 |  | 分部分项合计+单价措施项目合计-除税工程设备费
14 | 031302015001 | 智慧工地费用 |  | 分部分项合计+单价措施项目合计-除税工程设备费 | [7 empty] | 现场安全隐患排查、人员信息动态管理、扬尘管控视频监控、高处作业防护预警、危大工程监测预警和集成平台等设备、软件和管理费用。
【新点2013清单造价江苏版 V10.3.6】
编制人（造价人员）： | [7 empty] | 复核人（造价工程师）：

## 7.3 表-12 其他项目清单与计价汇总表
其他项目清单与计价汇总表
工程名称：泵房消防电改造（安装） |  |  |  | 标段： |  |  | 第1页 共1页
序号 | 项目名称 |  | 金额(元) |  | 结算金额(元) | 备注
1 | 暂列金额
2 | 暂估价
2.1 | 材料暂估价
2.2 | 专业工程暂估价
3 | 计日工
4 | 总承包服务费
合 计
【新点2013清单造价江苏版 V10.3.6】

## 7.4 表-13 规费、税金项目计价表
规费、税金项目计价表
工程名称：泵房消防电改造（安装） |  |  |  | 标段： |  |  |  | 第1页 共1页
序号 | 项目名称 |  | 计算基础 |  | 计算基数(元) |  | 计算费率(％) |  | 金额(元)
1 | 规费 |  | 环境保护税+社会保险费+住房公积金 |  |  |  | 100.000
1.1 | 社会保险费 |  | 分部分项工程费+措施项目费+其他项目费-除税工程设备费 |  |  |  | 2.400
1.2 | 住房公积金 |  | 分部分项工程费+措施项目费+其他项目费-除税工程设备费 |  |  |  | 0.420
1.3 | 环境保护税 |  | 分部分项工程费+措施项目费+其他项目费-除税工程设备费
2 | 税金 |  | 分部分项工程费+措施项目费+其他项目费+规费-除税甲供材料和甲供设备费/1.01 |  |  |  | 9.000
合 计
【新点2013清单造价江苏版 V10.3.6】
编制人（造价人员）： | [5 empty] | 复核人（造价工程师）：