## 1.1 扉-1 扉页
|  | 徐州市云龙区人民法院沥青路面改造及零星工程 |  |  |  | 工程
招标工程量清单
| 招 标 人： |  |  | 造价咨询人：
|  |  | （单位盖章） |  | （单位资质专用章）
| 法定代表人 或其授权人： |  |  | 法定代表人 或其授权人：
|  |  | （签字或盖章） |  | （签字或盖章）
| 编 制 人： |  |  | 复 核 人：
|  |  | （造价人员签字盖专用章） |  | （造价工程师签字盖专用章）
| 编 制 时 间： |  | 2025年06月10日 | 复 核 时 间： | 2025年06月10日

## 3.1 表-08 分部分项工程和单价措施项目清单与计价表
分部分项工程和单价措施项目清单与计价表
工程名称：路面改造及零星工程 |  |  |  |  | 标段： |  |  |  |  | 第1页 共10页
序号 | 项目编码 | 项目名称 |  | 项目特征描述 |  | 计量 单位 | 工程量 | 金额（元）
[8 empty] | 综合单价 | 合价 |  | 其中
暂估价
拆除工程
1 | 041001001001 | 拆除路面 |  | 1、材质：混凝土 2、厚度：20cm 3、人工拆除、拆除工程量暂估，结算时以现场签证为准 4、顺坡部分拆除满足建设单位要求 |  | m2 | 41.16
2 | 041001005001 | 拆除侧、平（缘）石 |  | 1、材质：水泥混凝土路牙石 2、拆除后不再利用，报废处理 3、其余满足建设单位要求 |  | m | 70.28
3 | 041001005002 | 拆除侧、平（缘）石 |  | 1、材质：花岗岩材质 2、保护性拆除，后期摊铺完沥青再安装 3、其余满足建设单位要求 |  | m | 25
4 | 041001001002 | 拆除喷泉 |  | 1、材质：钢筋混凝土 2、拆除现有喷泉，根据新作结构层标高与喷泉底标高之前的高差，将废料填至下方，高差部分利用土方回填 3、喷泉水处理系统拆除后移交建设单位 4、其余满足建设单位要求 |  | m2 | 157.39
5 | 040103001001 | 回填方 |  | 1、密实度要求：满足设计要求 2、填方材料品种：素土回填 3、填方粒径要求：符合设计图纸要求 4、填方来源、运距：外购 5、工程量暂估，结算时以现场签证为准 |  | m3 | 50
6 | 050101004001 | 砍挖竹及根 |  | 1、根盘直径：直径3-5cm 2、挖除竹林并清理根系，场地平整至原土层 3、其余满足建设单位要求 |  | m2 | 44.59
本页小计
【新点2013清单造价江苏版 V10.3.6】
分部分项工程和单价措施项目清单与计价表
工程名称：路面改造及零星工程 |  |  |  |  | 标段： |  |  |  |  | 第2页 共10页
序号 | 项目编码 | 项目名称 |  | 项目特征描述 |  | 计量 单位 | 工程量 | 金额（元）
[8 empty] | 综合单价 | 合价 |  | 其中
暂估价
7 | 041001010001 | 拆除车棚 |  | 1、拆除旧车棚钢结构及顶棚，拆除废料抵部分拆除费用 2、其余满足建设单位要求 |  | 项 | 1
8 | 040103002001 | 余方弃置 |  | 1、废弃料品种：拆除的废料、垃圾、绿化外运 2、运距：投标人根据施工现场实际情况自行考虑决定报价 |  | m3 | 18.94
分部小计
路面改造
9 | 040202011001 | 碎石 |  | 1、石料规格：级配碎石 2、厚度：15cm 3、其余满足建设单位要求 |  | m2 | 201.98
10 | 040203007001 | 水泥混凝土 |  | 1、混凝土强度等级：C30水泥混凝土 2、厚度：20cm 3、切缝、填缝、养生、模板 4、其余满足建设单位要求 |  | m2 | 201.98
11 | 040203003001 | 透层 |  | 1、材料品种：乳化沥青透层油 2、喷油量：用量不宜少于 1.0L/m2 3、其余满足建设单位要求 |  | m2 | 4021.33
12 | 040203006001 | 沥青混凝土 |  | 1、沥青品种：细粒式沥青混凝土 2、沥青混凝土种类：AC-13 3、厚度：3cm 4、其余满足建设单位要求 |  | m2 | 4021.33
13 | 040203003002 | 粘层 |  | 1、材料品种：乳化沥青粘层油 2、喷油量：用量不宜少于 1.0L/m2 3、其余满足建设单位要求 |  | m2 | 4021.33
14 | 040203006002 | 沥青混凝土 |  | 1、沥青品种：中粒式沥青混凝土 2、沥青混凝土种类：AC-20 3、厚度：5cm 4、其余满足建设单位要求 |  | m2 | 4021.33
分部小计
本页小计
【新点2013清单造价江苏版 V10.3.6】
分部分项工程和单价措施项目清单与计价表
工程名称：路面改造及零星工程 |  |  |  |  | 标段： |  |  |  |  | 第3页 共10页
序号 | 项目编码 | 项目名称 |  | 项目特征描述 |  | 计量 单位 | 工程量 | 金额（元）
[8 empty] | 综合单价 | 合价 |  | 其中
暂估价
检查井
15 | 040204006001 | 雨水收水口抬高 |  | 1、名称：雨水收水口抬高 2、材质：砖砌抬高8cm，抬高部分内外均采用1:2的防水砂浆抹面,井盖周边采用水泥砂浆固定 3、现场篦子是400*600球磨铸铁材质，先拆除去除上部杂质，待抬高后仍采用此主材安装，不单独外购； 4、其余满足建设单位要求 |  | 座 | 29
16 | 040204006018 | 雨水收水口抬高 |  | 1、名称：雨水收水口抬高 2、材质：砖砌抬高8cm，抬高部分内外均采用1:2的防水砂浆抹面,井盖周边采用水泥砂浆固定 3、现场篦子是600*600球磨铸铁材质，先拆除去除上部杂质，待抬高后仍采用此主材安装，不单独外购； 4、其余满足建设单位要求 |  | 座 | 6
17 | 040204006019 | 雨水收水口抬高 |  | 1、名称：雨水收水口抬高 2、材质：砖砌抬高8cm，抬高部分内外均采用1:2的防水砂浆抹面,井盖周边采用水泥砂浆固定 3、现场篦子是500*500球磨铸铁材质，先拆除去除上部杂质，待抬高后仍采用此主材安装，不单独外购； 4、其余满足建设单位要求 |  | m | 12.5
本页小计
【新点2013清单造价江苏版 V10.3.6】
分部分项工程和单价措施项目清单与计价表
工程名称：路面改造及零星工程 |  |  |  |  | 标段： |  |  |  |  | 第4页 共10页
序号 | 项目编码 | 项目名称 |  | 项目特征描述 |  | 计量 单位 | 工程量 | 金额（元）
[8 empty] | 综合单价 | 合价 |  | 其中
暂估价
18 | 040204006002 | 雨水收水口抬高 |  | 1、名称：雨水收水口抬高 2、材质：砖砌抬高8cm，抬高部分内外均采用1:2的防水砂浆抹面,井盖周边采用水泥砂浆固定 3、现场篦子是400*600水泥混凝土材质，先拆除去除上部杂质，待抬高后仍采用此主材安装，不单独外购； 4、其余满足建设单位要求 |  | 座 | 39
19 | 040204006032 | 雨水收水口抬高 |  | 1、名称：雨水收水口抬高 2、材质：砖砌抬高8cm，抬高部分内外均采用1:2的防水砂浆抹面,井盖周边采用水泥砂浆固定 3、现场篦子是400*600水泥混凝土材质，现场已破损，待提高后重新购置球磨铸铁材质安装 4、其余满足建设单位要求 |  | 座 | 3
20 | 040204006020 | 雨水收水口抬高 |  | 1、名称：雨水收水口抬高 2、材质：砖砌抬高8cm，抬高部分内外均采用1:2的防水砂浆抹面,井盖周边采用水泥砂浆固定 3、现场篦子是400*600复合材质，先拆除去除上部杂质，待抬高后仍采用此主材安装，不单独外购； 4、其余满足建设单位要求 |  | m | 16.8
本页小计
【新点2013清单造价江苏版 V10.3.6】
分部分项工程和单价措施项目清单与计价表
工程名称：路面改造及零星工程 |  |  |  |  | 标段： |  |  |  |  | 第5页 共10页
序号 | 项目编码 | 项目名称 |  | 项目特征描述 |  | 计量 单位 | 工程量 | 金额（元）
[8 empty] | 综合单价 | 合价 |  | 其中
暂估价
21 | 040204006017 | 检查井抬升 |  | 1、名称：方形检查井抬高 2、材质：砖砌抬高8cm，抬高部分内外均采用1:2的防水砂浆抹面,井盖周边采用水泥砂浆固定 3、现场井盖是600*600球磨铸铁材质，先拆除去除上部杂质，待抬高后仍采用此主材安装，不单独外购； 4、其余满足建设单位要求 |  | 座 | 11
22 | 040204006021 | 检查井抬升 |  | 1、名称：方形检查井抬高 2、材质：砖砌抬高8cm，抬高部分内外均采用1:2的防水砂浆抹面,井盖周边采用水泥砂浆固定 3、现场井盖是700*700球磨铸铁材质，先拆除去除上部杂质，待抬高后仍采用此主材安装，不单独外购； 4、其余满足建设单位要求 |  | 座 | 1
23 | 040204006022 | 检查井抬升 |  | 1、名称：方形检查井抬高 2、材质：砖砌抬高8cm，抬高部分内外均采用1:2的防水砂浆抹面,井盖周边采用水泥砂浆固定 3、现场井盖是900*400球磨铸铁材质，先拆除去除上部杂质，待抬高后仍采用此主材安装，不单独外购； 4、其余满足建设单位要求 |  | 座 | 1
本页小计
【新点2013清单造价江苏版 V10.3.6】
分部分项工程和单价措施项目清单与计价表
工程名称：路面改造及零星工程 |  |  |  |  | 标段： |  |  |  |  | 第6页 共10页
序号 | 项目编码 | 项目名称 |  | 项目特征描述 |  | 计量 单位 | 工程量 | 金额（元）
[8 empty] | 综合单价 | 合价 |  | 其中
暂估价
24 | 040204006023 | 检查井抬升 |  | 1、名称：方形检查井抬高 2、材质：砖砌抬高8cm，抬高部分内外均采用1:2的防水砂浆抹面,井盖周边采用水泥砂浆固定 3、现场井盖是1000*400球磨铸铁，先拆除去除上部杂质，待抬高后仍采用此主材安装，不单独外购； 4、其余满足建设单位要求 |  | 座 | 1
25 | 040204006024 | 检查井抬升 |  | 1、名称：圆形检查井抬高 2、材质：砖砌抬高8cm，抬高部分内外均采用1:2的防水砂浆抹面,井盖周边采用水泥砂浆固定 3、现场井盖是φ600球磨铸铁，先拆除去除上部杂质，待抬高后仍采用此主材安装，不单独外购； 4、其余满足建设单位要求 |  | 座 | 15
26 | 040204006025 | 检查井抬升 |  | 1、名称：圆形检查井抬高 2、材质：砖砌抬高8cm，抬高部分内外均采用1:2的防水砂浆抹面,井盖周边采用水泥砂浆固定 3、现场井盖是φ700球磨铸铁，先拆除去除上部杂质，待抬高后仍采用此主材安装，不单独外购； 4、其余满足建设单位要求 |  | 座 | 2
本页小计
【新点2013清单造价江苏版 V10.3.6】
分部分项工程和单价措施项目清单与计价表
工程名称：路面改造及零星工程 |  |  |  |  | 标段： |  |  |  |  | 第7页 共10页
序号 | 项目编码 | 项目名称 |  | 项目特征描述 |  | 计量 单位 | 工程量 | 金额（元）
[8 empty] | 综合单价 | 合价 |  | 其中
暂估价
27 | 040204006026 | 检查井抬升 |  | 1、名称：圆形检查井抬高 2、材质：砖砌抬高8cm，抬高部分内外均采用1:2的防水砂浆抹面,井盖周边采用水泥砂浆固定 3、现场井盖是φ900球磨铸铁，先拆除去除上部杂质，待抬高后仍采用此主材安装，不单独外购； 4、其余满足建设单位要求 |  | 座 | 5
28 | 040204006027 | 检查井抬升 |  | 1、名称：方形检查井抬高 2、材质：砖砌抬高8cm，抬高部分内外均采用1:2的防水砂浆抹面,井盖周边采用水泥砂浆固定 3、现场井盖是600*600水泥混凝土材质，先拆除去除上部杂质，待抬高后仍采用此主材安装，不单独外购； 4、其余满足建设单位要求 |  | 座 | 7
29 | 040204006028 | 检查井抬升 |  | 1、名称：方形检查井抬高 2、材质：砖砌抬高8cm，抬高部分内外均采用1:2的防水砂浆抹面,井盖周边采用水泥砂浆固定 3、现场井盖是700*700水泥混凝土材质，先拆除去除上部杂质，待抬高后仍采用此主材安装，不单独外购； 4、其余满足建设单位要求 |  | 座 | 1
本页小计
【新点2013清单造价江苏版 V10.3.6】
分部分项工程和单价措施项目清单与计价表
工程名称：路面改造及零星工程 |  |  |  |  | 标段： |  |  |  |  | 第8页 共10页
序号 | 项目编码 | 项目名称 |  | 项目特征描述 |  | 计量 单位 | 工程量 | 金额（元）
[8 empty] | 综合单价 | 合价 |  | 其中
暂估价
30 | 040204006029 | 检查井抬升 |  | 1、名称：方形检查井抬高 2、材质：砖砌抬高8cm，抬高部分内外均采用1:2的防水砂浆抹面,井盖周边采用水泥砂浆固定 3、现场井盖是750*750水泥混凝土材质，先拆除去除上部杂质，待抬高后仍采用此主材安装，不单独外购； 4、其余满足建设单位要求 |  | 座 | 3
31 | 040204006030 | 检查井抬升 |  | 1、名称：方形检查井抬高 2、材质：砖砌抬高8cm，抬高部分内外均采用1:2的防水砂浆抹面,井盖周边采用水泥砂浆固定 3、现场井盖是1200*1200水泥混凝土材质，先拆除去除上部杂质，待抬高后仍采用此主材安装，不单独外购； 4、其余满足建设单位要求 |  | 座 | 3
32 | 040204006031 | 检查井抬升 |  | 1、名称：方形检查井抬高 2、材质：砖砌抬高8cm，抬高部分内外均采用1:2的防水砂浆抹面,井盖周边采用水泥砂浆固定 3、现场井盖是400*600水泥混凝土材质，现场已破损，待提高后重新购置球磨铸铁材质安装； 4、其余满足建设单位要求 |  | 座 | 2
本页小计
【新点2013清单造价江苏版 V10.3.6】
分部分项工程和单价措施项目清单与计价表
工程名称：路面改造及零星工程 |  |  |  |  | 标段： |  |  |  |  | 第9页 共10页
序号 | 项目编码 | 项目名称 |  | 项目特征描述 |  | 计量 单位 | 工程量 | 金额（元）
[8 empty] | 综合单价 | 合价 |  | 其中
暂估价
33 | 040204006033 | 检查井抬升 |  | 1、名称：方形检查井抬高 2、材质：砖砌抬高8cm，抬高部分内外均采用1:2的防水砂浆抹面,井盖周边采用水泥砂浆固定 3、现场井盖是1100*600水泥混凝土材质，现场已破损，待提高后重新购置球磨铸铁材质安装； 4、其余满足建设单位要求 |  | 座 | 1
34 | 040204006034 | 检查井抬升 |  | 1、名称：方形检查井抬高 2、材质：砖砌抬高8cm，抬高部分内外均采用1:2的防水砂浆抹面,井盖周边采用水泥砂浆固定 3、现场井盖是400*400复合材质，现场已破损，待提高后重新购置球磨铸铁材质安装； 4、其余满足建设单位要求 |  | 座 | 1
35 | 040204006035 | 检查井抬升 |  | 1、名称：圆形检查井抬高 2、材质：砖砌抬高8cm，抬高部分内外均采用1:2的防水砂浆抹面,井盖周边采用水泥砂浆固定 3、现场井盖是φ750复合材质，先拆除去除上部杂质，待抬高后仍采用此主材安装，不单独外购； 4、其余满足建设单位要求 |  | 座 | 1
分部小计
其它
36 | 040204004001 | 安砌侧石 |  | 1、材料品种、规格：花岗岩侧石1000*150*350 2、混凝土靠背 3、其余满足建设单位要求 |  | m | 70.28
本页小计
【新点2013清单造价江苏版 V10.3.6】
分部分项工程和单价措施项目清单与计价表
工程名称：路面改造及零星工程 |  |  |  |  | 标段： |  |  |  |  | 第10页 共10页
序号 | 项目编码 | 项目名称 |  | 项目特征描述 |  | 计量 单位 | 工程量 | 金额（元）
[8 empty] | 综合单价 | 合价 |  | 其中
暂估价
37 | 040204004002 | 安砌侧石 |  | 1、材料品种、规格：花岗岩侧石（利用原主材） 2、混凝土靠背 3、其余满足建设单位要求 |  | m | 25
38 | 040204005001 | 花箱移位 |  | 1、现有花箱移位，保护性移除，待沥青摊铺完成后，再将其复位； |  | 个 | 12
39 | 040205006001 | 标线 |  | 1、材料品种：停车位划线 2、工艺：热熔型 |  | m2 | 187.5
40 | 020202003001 | 栏杆 |  | 1、现有栏杆刷漆，防锈漆一遍，面漆一遍 2、其余满足建设单位要求 |  | m2 | 236.3
41 | 011303001001 | 非机动车棚 |  | 1、局部破除现混凝土地面，废料外运 2、浇筑骨架基础 3、安装预埋地脚螺栓及钢结构骨架，安装张拉膜材顶棚，确保抗风性能（抗风等级大于等于8级） 4、其余满足建设单位要求 |  | m2 | 154.32
分部小计
分部分项合计
1 | 041106001001 | 大型机械设备进出场及安拆 |  | 满足施工的所有机械 |  | 台·次 | 1
单价措施合计
本页小计
合 计
【新点2013清单造价江苏版 V10.3.6】

## 3.2 表-11 总价措施项目清单与计价表
总价措施项目清单与计价表
工程名称：路面改造及零星工程 | [5 empty] | 标段： |  |  |  |  | 第1页 共2页
序号 | 项目编码 | 项目名称 |  | 计算基础 | 费率（%） |  | 金额（元） |  | 调整 费率（%） | 调整后 金额（元） |  | 备注
1 | 041109001001 | 安全文明施工费
1.1 |  | 基本费 |  | 分部分项合计+单价措施项目合计-除税工程设备费 | 1.500
1.2 |  | 增加费 |  | 分部分项合计+单价措施项目合计-除税工程设备费
1.3 |  | 扬尘污染防治增加费 |  | 分部分项合计+单价措施项目合计-除税工程设备费 | 0.310
2 | 041109002001 | 夜间施工 |  | 分部分项合计+单价措施项目合计-除税工程设备费
3 | 041109003001 | 二次搬运 |  | 分部分项合计+单价措施项目合计-除税工程设备费
4 | 041109004001 | 冬雨季施工 |  | 分部分项合计+单价措施项目合计-除税工程设备费
5 | 041109005001 | 行车、行人干扰 |  | 分部分项合计+单价措施项目合计-除税工程设备费
6 | 041109006001 | 地上、地下设施、建筑物的临时保护设施 |  | 分部分项合计+单价措施项目合计-除税工程设备费
7 | 041109007001 | 已完工程及设备保护 |  | 分部分项合计+单价措施项目合计-除税工程设备费
8 | 041109008001 | 临时设施 |  | 分部分项合计+单价措施项目合计-除税工程设备费
【新点2013清单造价江苏版 V10.3.6】
编制人（造价人员）： | [7 empty] | 复核人（造价工程师）：
总价措施项目清单与计价表
工程名称：路面改造及零星工程 | [5 empty] | 标段： |  |  |  |  | 第2页 共2页
序号 | 项目编码 | 项目名称 |  | 计算基础 | 费率（%） |  | 金额（元） |  | 调整 费率（%） | 调整后 金额（元） |  | 备注
9 | 041109009001 | 赶工措施 |  | 分部分项合计+单价措施项目合计-除税工程设备费
10 | 041109010001 | 工程按质论价 |  | 分部分项合计+单价措施项目合计-除税工程设备费
11 | 041109011001 | 建筑工人实名制费用 |  | 分部分项合计+单价措施项目合计-除税工程设备费 | [7 empty] | 建筑工人实名制设备由建筑工人工资专用账户开户银行提供的，建筑工人实名制费用按表中费率乘以0.5系数计取
12 | 041109091001 | 特殊条件下施工增加费 |  | 分部分项合计+单价措施项目合计-除税工程设备费
13 | 041109015001 | 智慧工地费用 |  | 分部分项合计+单价措施项目合计-除税工程设备费 | [7 empty] | 现场安全隐患排查、人员信息动态管理、扬尘管控视频监控、高处作业防护预警、危大工程监测预警和集成平台等设备、软件和管理费用。
【新点2013清单造价江苏版 V10.3.6】
编制人（造价人员）： | [7 empty] | 复核人（造价工程师）：

## 3.3 表-12 其他项目清单与计价汇总表
其他项目清单与计价汇总表
工程名称：路面改造及零星工程 |  |  |  | 标段： |  |  | 第1页 共1页
序号 | 项目名称 |  | 金额(元) |  | 结算金额(元) | 备注
1 | 暂列金额
2 | 暂估价
2.1 | 材料暂估价
2.2 | 专业工程暂估价
3 | 计日工
4 | 总承包服务费
合 计
【新点2013清单造价江苏版 V10.3.6】

## 3.4 表-13 规费、税金项目计价表
规费、税金项目计价表
工程名称：路面改造及零星工程 |  |  |  | 标段： |  |  |  | 第1页 共1页
序号 | 项目名称 |  | 计算基础 |  | 计算基数(元) |  | 计算费率(％) |  | 金额(元)
1 | 规费 |  | 环境保护税+社会保险费+住房公积金 |  |  |  | 100.000
1.1 | 社会保险费 |  | 分部分项工程费+措施项目费+其他项目费-除税工程设备费 |  |  |  | 2.000
1.2 | 住房公积金 |  | 分部分项工程费+措施项目费+其他项目费-除税工程设备费 |  |  |  | 0.340
1.3 | 环境保护税 |  | 分部分项工程费+措施项目费+其他项目费-除税工程设备费
2 | 税金 |  | 分部分项工程费+措施项目费+其他项目费+规费-除税甲供材料和甲供设备费/1.01 |  |  |  | 9.000
合 计
【新点2013清单造价江苏版 V10.3.6】
编制人（造价人员）： | [5 empty] | 复核人（造价工程师）：