## 2.1 表-03 单项工程投标报价汇总表(不展示金额)
单项工程投标报价汇总表
工程名称：丁万河杨楼村段截污工程 |  |  |  |  | 第1页 共1页
序号 | 单位工程名称 |  | 金额(元) | 其中：(元)
|  |  |  | 暂估价 |  | 安全文明 施工费 | 规费
1 | 杨楼村段截污
合 计
【新点2013清单造价江苏版 V10.3.6】

## 3.1 表-08 分部分项工程和单价措施项目清单与计价表
分部分项工程和单价措施项目清单与计价表
工程名称：杨楼村段截污 |  |  |  |  | 标段： |  |  |  |  | 第1页 共6页
序号 | 项目编码 | 项目名称 |  | 项目特征描述 |  | 计量 单位 | 工程量 | 金额（元）
[8 empty] | 综合单价 | 合价 |  | 其中
暂估价
0401 土石方工程
1 | 040101002005 | 挖沟槽土方 |  | 1、三类土 2、机械挖土 |  | m3 | 1930.8
2 | 040101002006 | 挖沟槽土方 |  | 1、三类土 2、人工挖土 |  | m3 | 92.97
3 | 040103001001 | 回填方（石屑基础） |  | 1、密实度要求：详图 2、填方材料品种：石屑基础 |  | m3 | 149.7
4 | 040103001009 | 回填方（石屑回填） |  | 1、密实度要求：详图 2、填方材料品种：石屑回填 |  | m3 | 199.81
5 | 040103001008 | 回填方(原土回填) |  | 1、达到设计压实要求，见详图 2、填方材料品种：原土 |  | m3 | 1575.01
6 | 040103002002 | 余方弃置 |  | 1、弃土外运 2、运距：投标人自行考虑，结算时不进行调整 |  | m3 | 451.7
分部小计
0410 拆除工程
7 | 041001001002 | 拆除混凝土道路 |  | 1、材质：混凝土路面 2、厚度：30cm |  | m2 | 772.64
8 | 040103002013 | 余方弃置 |  | 1、废弃料品种：拆除旧路材料 2、运距：投标人自行考虑，结算时不进行调整 |  | m3 | 231.79
9 | 041001009001 | 拆除现状闸门 |  | 1、人工拆除现状闸门井内现状闸门 |  | 座 | 1
分部小计
0402 混凝土路面恢复
10 | 040202006003 | 碎石基础 |  | 1、厚度：10cm 2、级配碎石 |  | m2 | 772.64
11 | 040203007003 | 水泥混凝土 |  | 1、混凝土强度等级：C30 2、厚度：20cm 3、水泥路面养生 4、含模板、路面刻痕和伸缩缝 |  | m2 | 772.64
分部小计
0405 管网工程
本页小计
【新点2013清单造价江苏版 V10.3.6】
分部分项工程和单价措施项目清单与计价表
工程名称：杨楼村段截污 |  |  |  |  | 标段： |  |  |  |  | 第2页 共6页
序号 | 项目编码 | 项目名称 |  | 项目特征描述 |  | 计量 单位 | 工程量 | 金额（元）
[8 empty] | 综合单价 | 合价 |  | 其中
暂估价
12 | 040501004107 | dn315管道埋设 |  | 1、材质及规格：dn315PE100管 ，SDR21 2、连接形式：热熔接口 3、铺设深度：详图 4、管道检验及试验要求：闭水试验，施工后进行CCTV检测 |  | m | 12
13 | 040501004106 | dn450管道埋设 |  | 1、材质及规格：dn450PE100管 ，SDR21 2、连接形式：热熔接口 3、铺设深度：详图 4、管道检验及试验要求：闭水试验，施工后进行CCTV检测 |  | m | 406
14 | 040803004001 | 管道包封 |  | 1、名称：管道包封 2、规格：详见图纸 3、混凝土强度等级：C30 4、垫层：10cmC30混凝土 5、含钢筋、模板等 |  | m | 2
15 | 041301007007 | DN1000污水管道清淤排查 |  | 1、管径：DN1000合流 2、淤积断面：平均淤积厚度50cm，淤积断面0.393㎡ 3、人工配合联合疏通车清淤 4、淤泥外运，运距：投标人自行考虑，结算时不进行调整 5、检测方式：CCTV检测 |  | m | 53
16 | 041301004004 | 现状检查井内砌溢流堰 |  | 1、启闭井盖、强制通风、气体检测，清理封堵部位杂物、调制拌合砂浆、砌筑材料运至井下、砌筑封堵墙体等。 2、烧结标准砖 240x115x53，砌37cm厚砖墙，水泥砂浆抹面。 3、封堵高度比现状出水管顶高20cm。 |  | 处 | 1
本页小计
【新点2013清单造价江苏版 V10.3.6】
分部分项工程和单价措施项目清单与计价表
工程名称：杨楼村段截污 |  |  |  |  | 标段： |  |  |  |  | 第3页 共6页
序号 | 项目编码 | 项目名称 |  | 项目特征描述 |  | 计量 单位 | 工程量 | 金额（元）
[8 empty] | 综合单价 | 合价 |  | 其中
暂估价
17 | 041301004005 | 原闸门井内砌溢流堰 |  | 1、启闭井盖、强制通风、气体检测，清理封堵部位杂物、调制拌合砂浆、砌筑材料运至井下、砌筑封堵墙体等。 2、烧结标准砖 240x115x53，砌37cm厚砖墙，水泥砂浆抹面。 3、封堵高度比现状出水管顶高20cm。 |  | 处 | 1
18 | 040501001146 | DN1000不锈钢快速锁 |  | 1、修复方式：不锈钢快速锁 2、 规格：DN1000，300mm×3mm奥氏体不锈钢304，300mm×3mm橡胶密封带 3、含环氧砂浆填补、聚氨酯嵌补、通风、预处理、有毒气体检测、管壁冲洗，施工后CCTV检测、场地清理等。 |  | 环 | 3
19 | 04B016 | DN1000点状原位固化修复 |  | 1、修复方式：局部内衬 2、规格：1000mm×12mm树脂 3、含通风、预处理等 |  | 环 | 2
20 | 040504002003 | D1250钢筋混凝土检查井 |  | 1、垫层、基础材质及厚度：10cm C30素混凝土垫层 2、混凝土强度等级：C30 3、盖板材质、规格：预制盖板，具体尺寸见图纸 4、井壁及底板厚度：详图 5、井盖、井圈材质及规格：φ700重型五防球墨铸铁井盖（承载等级：D400）（含防坠子盖），满足井盖办相关要求 6、踏步材质、规格：塑钢踏步 7、平均深度：2m 8、含模板、钢筋等 |  | 座 | 5
本页小计
【新点2013清单造价江苏版 V10.3.6】
分部分项工程和单价措施项目清单与计价表
工程名称：杨楼村段截污 |  |  |  |  | 标段： |  |  |  |  | 第4页 共6页
序号 | 项目编码 | 项目名称 |  | 项目特征描述 |  | 计量 单位 | 工程量 | 金额（元）
[8 empty] | 综合单价 | 合价 |  | 其中
暂估价
21 | 040504002011 | D1250钢筋混凝土检查井 |  | 1、垫层、基础材质及厚度：10cm C30素混凝土垫层 2、混凝土强度等级：C30 3、盖板材质、规格：预制盖板，具体尺寸见图纸 4、井壁及底板厚度：详图 5、井盖、井圈材质及规格：φ700重型五防球墨铸铁井盖（承载等级：D400）（含防坠子盖），满足井盖办相关要求 6、踏步材质、规格：塑钢踏步 7、平均深度：3.35m 8、含模板、钢筋等 |  | 座 | 2
22 | 040504002010 | D1250钢筋混凝土沉泥井 |  | 1、垫层、基础材质及厚度：10cm C30素混凝土垫层 2、混凝土强度等级：C30 3、盖板材质、规格：预制盖板，具体尺寸见图纸 4、井壁及底板厚度：详图 5、井盖、井圈材质及规格：φ700重型五防球墨铸铁井盖（承载等级：D400）（含防坠子盖），满足井盖办相关要求 6、踏步材质、规格：塑钢踏步 7、深度：2.6m 8、含模板、钢筋等 |  | 座 | 1
本页小计
【新点2013清单造价江苏版 V10.3.6】
分部分项工程和单价措施项目清单与计价表
工程名称：杨楼村段截污 |  |  |  |  | 标段： |  |  |  |  | 第5页 共6页
序号 | 项目编码 | 项目名称 |  | 项目特征描述 |  | 计量 单位 | 工程量 | 金额（元）
[8 empty] | 综合单价 | 合价 |  | 其中
暂估价
23 | 040504002012 | D1250钢筋混凝土沉泥井 |  | 1、垫层、基础材质及厚度：10cm C30素混凝土垫层 2、混凝土强度等级：C30 3、盖板材质、规格：预制盖板，具体尺寸见图纸 4、井壁及底板厚度：详图 5、井盖、井圈材质及规格：φ700重型五防球墨铸铁井盖（承载等级：D400）（含防坠子盖），满足井盖办相关要求 6、踏步材质、规格：塑钢踏步 7、深度：4.25m 8、含模板、钢筋等 |  | 座 | 1
24 | 040504002009 | 1.9×1.1m溢流井 |  | 1、垫层、基础材质及厚度：10cm C30素混凝土垫层 2、混凝土强度等级：C30 3、盖板材质、规格：预制盖板，具体尺寸见图纸 4、井壁及底板厚度：井壁厚度30cm，底板厚度30cm 5、井盖、井圈材质及规格：φ70重型五防球墨铸铁井盖（承载等级：D400）（含防坠子盖），满足井盖办相关要求 6、踏步材质、规格：塑钢踏步 7、平均深度：详图 8、含模板、钢筋等 |  | 座 | 2
25 | 040901001018 | 现状检查井开洞 |  | 1、现状混凝土箱涵开洞 ，尺寸dn450 2、含废渣清理外运 3、含管道穿墙处理 |  | 处 | 1
分部小计
分部分项合计
本页小计
【新点2013清单造价江苏版 V10.3.6】
分部分项工程和单价措施项目清单与计价表
工程名称：杨楼村段截污 |  |  |  |  | 标段： |  |  |  |  | 第6页 共6页
序号 | 项目编码 | 项目名称 |  | 项目特征描述 |  | 计量 单位 | 工程量 | 金额（元）
[8 empty] | 综合单价 | 合价 |  | 其中
暂估价
1 | 04B015 | DN600气囊封堵 |  | 1、DN600气囊封堵。 2、启闭井盖、有毒气体测试、强制通风、检查防护设备，下井清障、封堵、拆除、清理现场等。 3、气囊压力等级为0.25MPa。 |  | 个 | 2
2 | 04B000 | DN1000气囊封堵 |  | 1、DN1000气囊封堵。 2、启闭井盖、有毒气体测试、强制通风、检查防护设备，下井清障、封堵、拆除、清理现场等。 3、气囊压力等级为0.25MPa。 |  | 个 | 1
3 | 041107002001 | 施工降排水及导流 |  | 1、含现状过河管道清淤排查修复及入河口新建溢流堰时上下游污水管道导流 |  | 项 | 1
4 | 041106001001 | 大型机械设备进出场及安拆 |  | 1、机械设备名称：履带式挖掘机场外运输费 |  | 台·次 | 1
单价措施合计
本页小计
合 计
【新点2013清单造价江苏版 V10.3.6】

## 3.2 表-11 总价措施项目清单与计价表(徐州)
总价措施项目清单与计价表
工程名称：杨楼村段截污 | [5 empty] | 标段： |  |  |  |  | 第1页 共2页
序号 | 项目编码 | 项目名称 |  | 计算基础 | 费率（%） |  | 金额（元） |  | 调整 费率（%） | 调整后 金额（元） |  | 备注
1 | 041109001001 | 安全文明施工费
1.1 |  | 基本费 |  | 分部分项合计+单价措施项目合计-除税工程设备费 | 1.500
1.2 |  | 增加费 |  | 分部分项合计+单价措施项目合计-除税工程设备费
1.3 |  | 扬尘污染防治增加费 |  | 分部分项合计+单价措施项目合计-除税工程设备费 | 0.310
2 | 041109002001 | 夜间施工 |  | 分部分项合计+单价措施项目合计-除税工程设备费
3 | 041109003001 | 二次搬运 |  | 分部分项合计+单价措施项目合计-除税工程设备费
4 | 041109004001 | 冬雨季施工 |  | 分部分项合计+单价措施项目合计-除税工程设备费
5 | 041109005001 | 行车、行人干扰 |  | 分部分项合计+单价措施项目合计-除税工程设备费
6 | 041109006001 | 地上、地下设施、建筑物的临时保护设施 |  | 分部分项合计+单价措施项目合计-除税工程设备费
7 | 041109007001 | 已完工程及设备保护 |  | 分部分项合计+单价措施项目合计-除税工程设备费
8 | 041109008001 | 临时设施 |  | 分部分项合计+单价措施项目合计-除税工程设备费
【新点2013清单造价江苏版 V10.3.6】
编制人（造价人员）： | [7 empty] | 复核人（造价工程师）：
总价措施项目清单与计价表
工程名称：杨楼村段截污 | [5 empty] | 标段： |  |  |  |  | 第2页 共2页
序号 | 项目编码 | 项目名称 |  | 计算基础 | 费率（%） |  | 金额（元） |  | 调整 费率（%） | 调整后 金额（元） |  | 备注
9 | 041109009001 | 赶工措施 |  | 分部分项合计+单价措施项目合计-除税工程设备费
10 | 041109010001 | 工程按质论价 |  | 分部分项合计+单价措施项目合计-除税工程设备费
11 | 041109011001 | 建筑工人实名制费用 |  | 分部分项合计+单价措施项目合计-除税工程设备费 | [7 empty] | 建筑工人实名制设备由建筑工人工资专用账户开户银行提供的，建筑工人实名制费用按表中费率乘以0.5系数计取
12 | 041109091001 | 特殊条件下施工增加费 |  | 分部分项合计+单价措施项目合计-除税工程设备费
13 | 041109015001 | 智慧工地费用 |  | 分部分项合计+单价措施项目合计-除税工程设备费 | [7 empty] | 现场安全隐患排查、人员信息动态管理、扬尘管控视频监控、高处作业防护预警、危大工程监测预警和集成平台等设备、软件和管理费用。
【新点2013清单造价江苏版 V10.3.6】
编制人（造价人员）： | [7 empty] | 复核人（造价工程师）：

## 3.3 表-12 其他项目清单与计价汇总表
其他项目清单与计价汇总表
工程名称：杨楼村段截污 |  |  |  | 标段： |  |  | 第1页 共1页
序号 | 项目名称 |  | 金额(元) |  | 结算金额(元) | 备注
1 | 暂列金额 |  | 30000.00
2 | 暂估价
2.1 | 材料暂估价
2.2 | 专业工程暂估价
3 | 计日工
4 | 总承包服务费
合 计 |  |  | 30000.00
【新点2013清单造价江苏版 V10.3.6】

## 3.4 表-12-1 暂列金额明细表
暂列金额明细表
工程名称：杨楼村段截污 |  |  |  | 标段： |  | 第1页 共1页
序号 | 项目名称 |  | 计量单位 |  | 暂定金额(元) | 备注
1 | 暂列金 |  |  |  | 30000.00
合 计 |  |  |  |  | 30000.00
【新点2013清单造价江苏版 V10.3.6】

## 3.5 表-12-3 专业工程暂估价及结算价表
专业工程暂估价及结算价表
工程名称：杨楼村段截污 |  |  |  |  | 标段： |  |  | 第1页 共1页
序号 | 工程名称 |  | 工程内容 | 暂估金额(元) |  | 结算金额(元) | 差额±(元) |  | 备注
合 计
【新点2013清单造价江苏版 V10.3.6】

## 3.6 表-13 规费、税金项目计价表
规费、税金项目计价表
工程名称：杨楼村段截污 |  |  |  | 标段： |  |  |  | 第1页 共1页
序号 | 项目名称 |  | 计算基础 |  | 计算基数(元) |  | 计算费率(％) |  | 金额(元)
1 | 规费 |  | 环境保护税+社会保险费+住房公积金 |  |  |  | 100.000
1.1 | 社会保险费 |  | 分部分项工程费+措施项目费+其他项目费-除税工程设备费 |  |  |  | 2.000
1.2 | 住房公积金 |  | 分部分项工程费+措施项目费+其他项目费-除税工程设备费 |  |  |  | 0.340
1.3 | 环境保护税 |  | 分部分项工程费+措施项目费+其他项目费-除税工程设备费
2 | 税金 |  | 分部分项工程费+措施项目费+其他项目费+规费-除税甲供材料和甲供设备费/1.01 |  |  |  | 9.000
合 计
【新点2013清单造价江苏版 V10.3.6】
编制人（造价人员）： | [5 empty] | 复核人（造价工程师）：