## Sheet1
防冲撞设施采购清单(采购包1）
序号 | 清单名称 | 清单特征 | 单位 | 数量
16 | 鲲鹏中学
16.4.1 | 广告道闸 | 4米广告道闸、含道闸主机、遥控器、广告杆等。 | 台 | 1
16.4.2 | 光纤收发器 | 单模、百兆 | 对 | 1
16.4.3 | 减速带 | 减速带，橡胶保护线槽 | 米 | 30
16.4.4 | 电源线 | RVV2*1.0，无氧铜。 | 米 | 200
16.4.5 | 8芯室外光纤 | 8芯室外单模千兆光纤。 符合标准：ISO/IEC 11801:2008；TIA/EIA-568-C.3；YD/T769-2010。 全截面阻水结构，松套管填充特种油膏，确保良好的阻水防潮性能。 衰减＠20℃（DB/Km）：＠1310≤0.36，＠1550≤0.22。 光纤规格：B1.3（9/125μm）。 包层不圆度：≤1％。 铠装料: 钢带；钢带、皱纹钢带。 加强件: 磷化圆钢丝。 动态/静态弯曲半径: 20D/10D; 25D/12.5D 允许压扁力（N/100mm）: 300/1000; 1000/3000 允许拉伸力（N）: 600/1500; 1000/3000。 外护套颜色：黑色。 存储/工作温度：-40℃～+60℃。 敷设方式：管道、架空、隧道等敷设（轻铠）；管道、隧道、直埋（重铠）。 ★投标文件中提供有资质的检测机构出具的检测报告复印件。 | 米 | 200
16.4.6 | 8路ST光纤终端盒 | 8路光纤终端盒。非机架式安装。 背面2个以上光缆固定PG头，盒内配置光缆固定柱和光纤熔接盒。 光纤和尾纤弯曲半径不小于30mm。 材料：优质冷扎钢板。 端口数量：8、12位。 端口类型： SC、ST、LC双工可选。 表面处理：静电喷塑。 表面颜色：黑色。 产品尺寸(mm)：约270mm*135mm*45mm。 | 个 | 2
16.4.7 | ST耦合器 | ST耦合器。 符合标准：ISO/IEC 11801：2008；TIA/EIA-568-C.3；YD/T1272-2009。 卡锁式插接结构。 材料：氧化锆陶瓷套管。 插入损耗（含重复性）：≤0.2dB。 重复性：≥1000次。 互换性：≤0.2dB。 工作温度：-25℃~+70℃。 | 个 | 16
16.4.8 | 多芯全熔 | 多芯全熔。 | 点 | 16
16.4.9 | ST-ST | 1.5米，ST-ST， 符合标准：ISO/IEC 11801:2008；TIA/EIA-568-C.3；YD/T1272-2009 依据标准出厂前 100%光学测试。 接头材料：氧化锆陶瓷插芯。 插入损耗（含重复性）：≤0.2dB。 回波损耗：≥50dB。 重复性≥1000 次。 互换性：≤0.2dB。 工作温度：-20℃~+60℃。 各种长度、多种类型的光纤跳线可供选择及定制 | 根 | 16
16.4.10 | SC-ST | 3米，双芯LC-ST,50/125千兆。 符合标准：ISO/IEC 11801:2008；TIA/EIA-568-C.3；YD/T1272-2009 依据标准出厂前 100%光学测试 接头材料：氧化锆陶瓷插芯 插入损耗（含重复性）：≤0.2dB 回波损耗：≥50dB 重复性≥1000 次 互换性：≤0.2dB 工作温度：-20℃~+60℃ 各种长度、多种类型的光纤跳线可供选择及定制 | 根 | 2
16.4.11 | 护套管 | PVC20# | 米 | 200
16.4.12 | 辅材 |  | 项 | 1
16.4.13 | 安装调试 | 含旧设备拆除，新设备安装及调试等 | 项 | 1