## 1.1 封-1 封面
|  | 前贾线K1＋550柳泉道口平改立工程影响专线光缆迁改项目 |  |  | 工程
招标工程量清单
招 标 人：
（单位盖章）
造价咨询人：
（单位盖章）
2025年01月13日

## 3.1 表-08 分部分项工程和单价措施项目清单与计价表
分部分项工程和单价措施项目清单与计价表
工程名称：前贾线K1＋550柳泉道口平改立工程影响专线光缆迁改项目 |  |  |  |  | 标段： |  |  |  |  | 第1页 共2页
序号 | 项目编码 | 项目名称 |  | 项目特征描述 |  | 计量 单位 | 工程量 | 金额（元）
[8 empty] | 综合单价 | 合价 |  | 其中
暂估价
1 | 040101002001 | 挖沟槽土方 |  | 1、人工开挖管道沟土方 2、人工开挖人井及人井两侧土方 |  | m3 | 627.68
2 | 040101002002 | 挖沟槽土方 |  | 1、人工+挖掘机装车开挖管道沟、人井坑及人井两侧土方 |  | m3 | 155.1
3 | 040101002003 | 挖沟槽土方 |  | 1、人工+挖掘机不装车开挖管道沟、人井坑及人井两侧土方 |  | m3 | 471.52
4 | 010103001001 | 回填方 |  | 1、人工+挖掘机回填土方 |  | m3 | 566.68
5 | 010103001002 | 回填方 |  | 1、人工回填土方 |  | m3 | 429.46
6 | 010103002001 | 余方弃置 |  | 1、余土外运 |  | m3 | 258.16
7 | 041001001001 | 拆除混凝土路面 |  | 1、拆除混凝土路面 厚15cm内 |  | m2 | 9.6
8 | 041001001002 | 拆除沥青路面 |  | 1、拆除沥青路面 厚10cm以内 |  | m2 | 36.8
9 | 040303001001 | 恢复混凝土路面 |  | 1、恢复混凝土路面 厚15cm |  | m3 | 2.32
10 | 080601004001 | 塑料通信管道 |  | 1、铺设通信管道 2、硅芯管Φ40/30mm*6根 |  | m | 511
11 | 040501008001 | 水平导向钻进 |  | 1、水平定向钻进敷设管道 2、硅芯管Φ40/30mm*6根 |  | m | 1672
12 | 040504001001 | 砌筑井 |  | 1、90×120cm砖砌井，高1.2m 2、12cm厚垫层、砖砌抹水泥砂浆、钢筋砼盖板+球墨铸铁盖板（其中专用井盖4套） 3、详见新建90*120通信人井（砌筑）图 4、含光缆支架、积水罐、拉力环等 |  | 座 | 8
13 | 040504002001 | 安装混凝土预制井 |  | 1、90×120cm预制井，高1m 2、钢筋砼盖板+球墨铸铁盖板（其中专用井盖16套） 3、详见新建90*120通信人井（预制）图 4、人工+机械吊装 |  | 座 | 32
14 | 040303001002 | 管道混凝土包封 |  | 1、C20混凝土包封 |  | m3 | 143.64
15 | 040303001003 | 混凝土垫层 |  | 1、C15混凝土垫层 |  | m3 | 5.27
本页小计
【新点2013清单造价江苏版 V10.3.6】
分部分项工程和单价措施项目清单与计价表
工程名称：前贾线K1＋550柳泉道口平改立工程影响专线光缆迁改项目 |  |  |  |  | 标段： |  |  |  |  | 第2页 共2页
序号 | 项目编码 | 项目名称 |  | 项目特征描述 |  | 计量 单位 | 工程量 | 金额（元）
[8 empty] | 综合单价 | 合价 |  | 其中
暂估价
16 | 070109004001 | 充砂 |  | 1、回填砂 |  | m3 | 3.04
17 | 011803003001 | 钢筋网（片） |  | 1、钢筋网片 |  | t | 0.336
18 | 030502007001 | 光缆 |  | 1、GYTA53-16B1 |  | m | 2300
19 | 031103010001 | 光缆接续 |  | 1、GYTA53-16B1 |  | 头 | 2
20 | 031103012001 | 光缆中继段测试 |  | 1、光缆中间段测试 |  | 中继段 | 2
21 | 080601011001 | 埋设宣传警示牌 |  | 1、宣传警示牌 2、规格：警示牌≥800*1000mm、立柱100*100*3000mm(埋深1m) 3、符合设计要求 |  | 块 | 6
22 | 080601011002 | 埋设标石 |  | 1、标石 2、规格：180*180*1200mm 3、白色塑钢，符合设计要求 |  | 根 | 35
23 | 050307009002 | 安装光缆标识牌 |  | 1、光缆标识牌 2、规格：100*50mm 3、材质：铝制、符合设计要求 |  | 个 | 42
24 | 050307009001 | 安装人井标识牌 |  | 1、人井标识牌 2、规格：288*160mm 3、材质：铝制、符合设计要求 |  | 块 | 20
25 | 030413003001 | 打洞（孔） |  | 1、原井开孔 |  | 个 | 1
26 | 030904002001 | 线型探测器 |  | 1、3M探测仪 2、探测原有线路 |  | m | 60
分部分项合计
1 | 041103001001 | 围堰 |  | 1、管道过水沟围堰 |  | m3 | 7
2 | 011705001001 | 大型机械设备进退场及安拆 |  |  |  | 项 | 1
单价措施合计
本页小计
合 计
【新点2013清单造价江苏版 V10.3.6】

## 3.2 表-11 总价措施项目清单与计价表
总价措施项目清单与计价表
工程名称：前贾线K1＋550柳泉道口平改立工程影响专线光缆迁改项目 | [5 empty] | 标段： |  |  |  |  | 第1页 共2页
序号 | 项目编码 | 项目名称 |  | 计算基础 | 费率（%） |  | 金额（元） |  | 调整 费率（%） | 调整后 金额（元） |  | 备注
1 | 041109001001 | 安全文明施工费
1.1 |  | 基本费 |  | 分部分项合计+单价措施项目合计-除税工程设备费 | 1.500
1.2 |  | 增加费 |  | 分部分项合计+单价措施项目合计-除税工程设备费
1.3 |  | 扬尘污染防治增加费 |  | 分部分项合计+单价措施项目合计-除税工程设备费 | 0.310
2 | 041109002001 | 夜间施工 |  | 分部分项合计+单价措施项目合计-除税工程设备费
3 | 041109003001 | 二次搬运 |  | 分部分项合计+单价措施项目合计-除税工程设备费
4 | 041109004001 | 冬雨季施工 |  | 分部分项合计+单价措施项目合计-除税工程设备费
5 | 041109005001 | 行车、行人干扰 |  | 分部分项合计+单价措施项目合计-除税工程设备费
6 | 041109006001 | 地上、地下设施、建筑物的临时保护设施 |  | 分部分项合计+单价措施项目合计-除税工程设备费
7 | 041109007001 | 已完工程及设备保护 |  | 分部分项合计+单价措施项目合计-除税工程设备费
8 | 041109008001 | 临时设施 |  | 分部分项合计+单价措施项目合计-除税工程设备费
【新点2013清单造价江苏版 V10.3.6】
编制人（造价人员）： | [7 empty] | 复核人（造价工程师）：
总价措施项目清单与计价表
工程名称：前贾线K1＋550柳泉道口平改立工程影响专线光缆迁改项目 | [5 empty] | 标段： |  |  |  |  | 第2页 共2页
序号 | 项目编码 | 项目名称 |  | 计算基础 | 费率（%） |  | 金额（元） |  | 调整 费率（%） | 调整后 金额（元） |  | 备注
9 | 041109009001 | 赶工措施 |  | 分部分项合计+单价措施项目合计-除税工程设备费
10 | 041109010001 | 工程按质论价 |  | 分部分项合计+单价措施项目合计-除税工程设备费
11 | 041109011001 | 建筑工人实名制费用 |  | 分部分项合计+单价措施项目合计-除税工程设备费 | [7 empty] | 建筑工人实名制设备由建筑工人工资专用账户开户银行提供的，建筑工人实名制费用按表中费率乘以0.5系数计取
12 | 041109091001 | 特殊条件下施工增加费 |  | 分部分项合计+单价措施项目合计-除税工程设备费
13 | 041109015001 | 智慧工地费用 |  | 分部分项合计+单价措施项目合计-除税工程设备费 | [7 empty] | 现场安全隐患排查、人员信息动态管理、扬尘管控视频监控、高处作业防护预警、危大工程监测预警和集成平台等设备、软件和管理费用。
【新点2013清单造价江苏版 V10.3.6】
编制人（造价人员）： | [7 empty] | 复核人（造价工程师）：

## 3.3 表-12 其他项目清单与计价汇总表
其他项目清单与计价汇总表
工程名称：前贾线K1＋550柳泉道口平改立工程影响专线光缆迁改项目 |  |  |  | 标段： |  |  | 第1页 共1页
序号 | 项目名称 |  | 金额(元) |  | 结算金额(元) | 备注
1 | 暂列金额
2 | 暂估价
2.1 | 材料暂估价
2.2 | 专业工程暂估价
3 | 计日工
4 | 总承包服务费
合 计
【新点2013清单造价江苏版 V10.3.6】

## 3.4 表-12-1 暂列金额明细表
暂列金额明细表
工程名称：前贾线K1＋550柳泉道口平改立工程影响专线光缆迁改项目 |  |  |  | 标段： |  | 第1页 共1页
序号 | 项目名称 |  | 计量单位 |  | 暂定金额(元) | 备注
合 计
【新点2013清单造价江苏版 V10.3.6】

## 3.5 表-12-2 材料（工程设备）暂估单价及调整表
材料（工程设备）暂估单价及调整表
工程名称：前贾线K1＋550柳泉道口平改立工程影响专线光缆迁改项目 | [6 empty] | 标段： | [5 empty] | 第1页 共1页
序号 | 材料编码 | 材料(工程设备)名称、规格、型号 |  | 计量单位 | 数量 |  |  | 暂估（元） |  | 确认（元） |  | 差额±(元) |  |  | 备注
[5 empty] | 投标 | 确认 |  | 单价 | 合价 | 单价 | 合价 | 单价 |  | 合价
1 | 33010313~1 | 专用球墨铸铁井盖DN760 |  | 套 |  |  |  | 440
2 | TB000012~1 | 混凝土预制井 90×120cm |  | 座 |  |  |  | 2500
合计
【新点2013清单造价江苏版 V10.3.6】

## 3.6 表-12-5 总承包服务费计价表
总承包服务费计价表
工程名称：前贾线K1＋550柳泉道口平改立工程影响专线光缆迁改项目 |  |  |  |  | 标段： |  |  | 第1页 共1页
序号 | 项目名称 |  | 项目价值(元) | 服务内容 |  | 计算基础 | 费率(％) |  | 金额(元)
1 | 发包人发包专业工程 |  |  |  |  | 项目价值
2 | 发包人供应材料 |  |  |  |  | 项目价值
合 计
【新点2013清单造价江苏版 V10.3.6】

## 3.7 表-13 规费、税金项目计价表
规费、税金项目计价表
工程名称：前贾线K1＋550柳泉道口平改立工程影响专线光缆迁改项目 |  |  |  | 标段： |  |  |  | 第1页 共1页
序号 | 项目名称 |  | 计算基础 |  | 计算基数(元) |  | 计算费率(％) |  | 金额(元)
1 | 规费 |  | 环境保护税+社会保险费+住房公积金 |  |  |  | 100.000
1.1 | 社会保险费 |  | 分部分项工程费+措施项目费+其他项目费-除税工程设备费 |  |  |  | 2.000
1.2 | 住房公积金 |  | 分部分项工程费+措施项目费+其他项目费-除税工程设备费 |  |  |  | 0.340
1.3 | 环境保护税 |  | 分部分项工程费+措施项目费+其他项目费-除税工程设备费
2 | 税金 |  | 分部分项工程费+措施项目费+其他项目费+规费-除税甲供材料和甲供设备费/1.01 |  |  |  | 9.000
合 计
【新点2013清单造价江苏版 V10.3.6】
编制人（造价人员）： | [5 empty] | 复核人（造价工程师）：