## 1.1 扉页
|  | 徐州中学图书馆内部提升改造工程 |  |  |  | 工程
工程量清单
| 招 标 人： |  |  | 造价咨询人：
|  |  | （单位盖章） |  | （单位公章）
| 法定代表人 或其授权人： |  |  | 法定代表人 或其授权人：
|  |  | （签字或盖章） |  | （签字或盖章）
| 专业咨询员： |  |  | 项目负责人：
|  |  | （造价人员签字盖专用章） |  | （造价工程师签字盖专用章）
| 编 制 时 间： |  | 2025-08-15 | 复 核 时 间： | 2025-08-15

## 3.1 分部分项工程和单价措施项目清单与计价表
分部分项工程和单价措施项目清单与计价表
工程名称：徐州中学图书馆内部提升改造工程——装饰 |  |  |  |  | 标段： |  |  |  |  | 第1页 共16页
序号 | 项目编码 | 项目名称 |  | 项目特征描述 |  | 计量 单位 | 工程量 | 金额（元）
[8 empty] | 综合单价 | 合价 |  | 其中
暂估价
0116 拆除工程
1 | 011601001001 | 砖砌体拆除（已审） |  | 1、砌体名称：砖砌墙 2、拆除地面至原有地面基层，满足新做地面需求。 |  | m3 | 31.99
2 | 011609001001 | 栏杆、栏板拆除（已审） |  | 拆除原不锈钢扶手 |  | m | 146.02
3 | 011604001001 | 平面抹灰层拆除 |  | 1、拆水磨石地面及楼梯面层 2、拆除地面至原有地面基层，满足新做地面需求。 |  | m2 | 1628.27
4 | 011604001003 | 平面抹灰层拆除 |  | 1、拆水磨石地面（一楼进入口门前地面拆除） 2、拆除地面至原有地面基层，满足新做地面需求。 |  | m2 | 22
5 | 011604001002 | 平面抹灰层拆除 |  | 1、拆水磨石地面（楼梯踏步） 2、拆除地面至原有地面基层，满足新做地面需求。 |  | m2 | 171.06
6 | 011608002001 | 铲除涂料面（已审） |  | 拆除墙面至原有墙面基层，满足新做墙面需求。 |  | m2 | 1818.59
7 | 011606003001 | 天棚面龙骨及饰面拆除（已审） |  | 拆除龙骨及天棚 |  | m2 | 123.24
8 | 011610002001 | 金属门窗拆除 |  | 玻璃隔断拆除（含玻璃门） |  | m2 | 29.4
9 | SB010103003001 | 建筑垃圾处置费 |  | 1、拆除建筑垃圾下楼并外运 2、投标单位自行勘察现场，根据现场实际情况自主报价，结算时不作调整 |  | 项 | 1
分部小计
0112 墙、柱面装饰与隔断、幕墙工程
本页小计
【新点2013清单造价江苏版 V10.3.6】
分部分项工程和单价措施项目清单与计价表
工程名称：徐州中学图书馆内部提升改造工程——装饰 |  |  |  |  | 标段： |  |  |  |  | 第2页 共16页
序号 | 项目编码 | 项目名称 |  | 项目特征描述 |  | 计量 单位 | 工程量 | 金额（元）
[8 empty] | 综合单价 | 合价 |  | 其中
暂估价
10 | 011406001001 | 抹灰面油漆（原墙面） |  | 白色防霉无机涂料墙面（燃烧等级A） 1、白色无机涂料三道饰面（耐擦洗内墙选用耐擦洗料） 2、封底涂料一道（干燥后再做面涂） 3、5厚DP5水泥石灰膏砂浆找平 4、8厚DP5水泥石灰膏砂浆打底扫毛或划出纹道 5、专用界面剂甩毛（甩前喷湿墙面） 6、蒸压轻质砂加气混凝土砌块墙体 |  | m2 | 100.68
11 | 011210003001 | 玻璃隔断（已审） |  | 84mm厚成品玻璃隔断 （新建玻璃隔断墙） 1.边框材料种类、规格:2.0mm铝型材 2.玻璃品种、规格、颜色:12mm厚超白烤漆钢化玻璃,防火等级B1级 3.嵌缝、塞口材料品种:满足设计及规范要求 4.其他:做法详见节点大样图 5、包含钢化玻璃门及五金 |  | m2 | 37.45
12 | 011207001002 | 墙面装饰板（生态长城板)（已审） |  | 1、龙骨材料种类、规格、中距：镀锌方管80*80*3mm 2、基层材料种类、规格：15mm厚玻镁防火板(燃烧性能A1级,耐火极限≥2h),错缝拼接 3、面层材料品种、规格、颜色：生态长城板 |  | m2 | 68.89
本页小计
【新点2013清单造价江苏版 V10.3.6】
分部分项工程和单价措施项目清单与计价表
工程名称：徐州中学图书馆内部提升改造工程——装饰 |  |  |  |  | 标段： |  |  |  |  | 第3页 共16页
序号 | 项目编码 | 项目名称 |  | 项目特征描述 |  | 计量 单位 | 工程量 | 金额（元）
[8 empty] | 综合单价 | 合价 |  | 其中
暂估价
13 | 011210002001 | 金属隔断 |  | 1、部位：玻璃隔断上口 2、骨架、边框材料种类、规格：U100轻钢龙骨； 3、隔板材料品种、规格、颜色：双面单层12mm防火纸面石膏板 4、嵌缝、塞口材料品种：岩棉，容重120kg/m3； 5、18mm防火阻燃板封底 6、具体做法详见图纸 |  | m2 | 21.67
14 | 011105006001 | 金属踢脚线（已审） |  | 拉丝不锈钢踢脚线 1.踢脚线高度:50mm高 2.基层材料种类、规格:配套固定卡自攻钉固定 3.面层材料品种、规格、颜色:拉丝不锈钢踢脚线 4.规格：1.0厚 |  | m | 129.08
15 | 011508004001 | 金属字 |  | 纳米光学不锈钢LOGO字 金属材题字体，492*479 |  | 个 | 3
16 | 011508004002 | 金属字 |  | 纳米光学不锈钢LOGO字 金属材题字体，760*827 |  | 个 | 7
17 | 011508004003 | 金属字 |  | 纳米光学不锈钢LOGO字 校徽图案 |  | 个 | 1
18 | 010809004001 | 石材窗台板 |  | 1、15mm厚人造石窗台板；石材粘结剂 2、宽度按200mm考虑 |  | m | 45.13
19 | 011208001001 | 柱（梁）面装饰（包柱子） |  | 1、部位：大厅柱子 2、龙骨材料种类、规格、中距：覆面龙骨(50轻钢龙骨) 3、基层材料种类、规格：12mm厚石膏板、18mm厚阻燃板 4、面层材料品种、规格、颜色：成品木饰面(专用胶粘贴) |  | m2 | 31.26
本页小计
【新点2013清单造价江苏版 V10.3.6】
分部分项工程和单价措施项目清单与计价表
工程名称：徐州中学图书馆内部提升改造工程——装饰 |  |  |  |  | 标段： |  |  |  |  | 第4页 共16页
序号 | 项目编码 | 项目名称 |  | 项目特征描述 |  | 计量 单位 | 工程量 | 金额（元）
[8 empty] | 综合单价 | 合价 |  | 其中
暂估价
20 | 011210002008 | 金属隔断 |  | 1、部位：（包消防箱） 2、骨架、边框材料种类、规格：U100轻钢龙骨； 3、隔板材料品种、规格、颜色：单面单层12mm防火纸面石膏板 4、木饰面 5、嵌缝、塞口材料品种：岩棉，容重120kg/m3； 6、具体做法详见图纸 |  | m2 | 15.71
分部小计
0113 天棚工程
21 | 011302001001 | 吊顶天棚 |  | 1、吊顶形式、吊杆规格、高度：全丝杆天棚吊筋，直径 8 2、龙骨材料种类、规格、中距：装配式T型(不上人型)铝合金龙骨 面层规格600mm×1200mm 简单 3、面层材料品种、规格、：穿孔板孔1200*600，壁厚1.0mm,，（穿孔板孔径2.5mm,孔距5mm, 穿孔率16%.） |  | m2 | 439.71
22 | 010810002001 | 木窗帘盒 |  | 1.木作窗帘盒200*200 2、8全丝吊杆 3.龙骨材料种类、规格、中距：不上人轻钢龙骨 4.基层材料种类、规格：12mm阻燃细木工板 5.面层材料品种、规格：9.5mm石膏板 6.嵌缝材料种类：自粘胶带 7.腻子种类、遍数：满批腻子三遍，乳胶漆三遍 8.L型收边条 |  | m | 39.27
本页小计
【新点2013清单造价江苏版 V10.3.6】
分部分项工程和单价措施项目清单与计价表
工程名称：徐州中学图书馆内部提升改造工程——装饰 |  |  |  |  | 标段： |  |  |  |  | 第5页 共16页
序号 | 项目编码 | 项目名称 |  | 项目特征描述 |  | 计量 单位 | 工程量 | 金额（元）
[8 empty] | 综合单价 | 合价 |  | 其中
暂估价
23 | 010810001001 | 窗帘（按2.8米计算） |  | 明装遮光卷帘 1、特征：免打孔，防水放油，印花 2、半/全遮光（遮光率可调节） 3、拉珠卷帘 4、轨道 |  | m2 | 109.96
分部小计
0111 楼地面装饰工程
24 | 011101006001 | 平面砂浆找平层（已审） |  | 地面修补 1.部位:地面 2.素水泥砂浆一道 3.找平层：30mm厚水泥砂浆找平 |  | m2 | 489.27
25 | 011104002001 | 竹、木（复合）地板 |  | 地面基层 1、PE防潮膜铺垫 2、30*40*2.5mm防腐木木龙骨 3、15mmE0级阻燃多层板（防变形拉槽） 4、复合实木地板 |  | m2 | 489.27
26 | 011502001007 | 金属装饰线 |  | 1、线条材料品种、规格、颜色：5mm不锈钢金属收边条 |  | m | 8.8
27 | 011102003001 | 块料楼地面 |  | 800*800（仿水磨石地砖） 1.界面剂 2.找平层厚度、砂浆配合比:最薄处20厚RS15预拌砂浆找坡，四周及竖管根部位抹八字角 2.结合层厚度、砂浆配合比:素水泥浆一道，20厚1：3干硬性水泥砂浆，撒素水泥面，地砖专用粘接剂 3.面层材料品种、规格、颜色:10mm厚800*800仿水磨石地砖 4.详见设计图纸 |  | m2 | 18.44
本页小计
【新点2013清单造价江苏版 V10.3.6】
分部分项工程和单价措施项目清单与计价表
工程名称：徐州中学图书馆内部提升改造工程——装饰 |  |  |  |  | 标段： |  |  |  |  | 第6页 共16页
序号 | 项目编码 | 项目名称 |  | 项目特征描述 |  | 计量 单位 | 工程量 | 金额（元）
[8 empty] | 综合单价 | 合价 |  | 其中
暂估价
28 | 011102001001 | 石材楼地面 |  | 门槛石20mm厚（天然石材“黑白根”厚度20mm） 1.界面剂 2.找平层厚度、砂浆配合比:最薄处20厚RS15预拌砂浆找坡，四周及竖管根部位抹八字角 2.结合层厚度、砂浆配合比:素水泥浆一道，20厚1：3干硬性水泥砂浆，撒素水泥面，地砖专用粘接剂 3.面层材料品种、规格、颜色:10mm厚800*800仿水磨石地砖 4.详见设计图纸 |  | m2 | 0.34
分部小计
固定家具
29 | 011501020002 | 服务台 |  | 满足相关规范要求 椭圆形服务台定制 (23.55m长沙、宽800mm*高905mm) 1.人造大理石15mm 2.实木指接板(柜门、内层板) 3.面层材料品种、规格、颜色:1.5厚不锈钢踢脚线 4.软体灯带13W 5.铰链、自粘密封条 6.具体做法详见图纸 |  | m | 23.56
分部小计
楼梯
30 | 011503004001 | 木扶手 |  | 1、φ45橡木色木质扶手 2、φ20连接件白色哑光烤漆 3、具体做法详见图纸 |  | m | 146
本页小计
【新点2013清单造价江苏版 V10.3.6】
分部分项工程和单价措施项目清单与计价表
工程名称：徐州中学图书馆内部提升改造工程——装饰 |  |  |  |  | 标段： |  |  |  |  | 第7页 共16页
序号 | 项目编码 | 项目名称 |  | 项目特征描述 |  | 计量 单位 | 工程量 | 金额（元）
[8 empty] | 综合单价 | 合价 |  | 其中
暂估价
31 | 011210002009 | 楼梯中间隔断 |  | 1、部位：楼梯中间（不靠墙部位） 2、骨架、边框材料种类、规格：Q355B低合金镀锌钢方通，壁厚3.0mm，截面尺寸38*38*3.0mm，表面热浸镀锌 3、隔板材料品种、规格、颜色：双面15mm防火基层板 4、面层：双面木饰面板 |  | m2 | 54.4
32 | 011207001004 | 墙面装饰板（楼梯间原墙面） |  | 1、部位：楼梯间原墙面 2、龙骨材料种类、规格、中距：Q355B低合金镀锌钢方通，壁厚3.0mm，截面尺寸38*38*3.0mm，表面热浸镀锌 3、基层材料种类、规格：单面15mm防火基层板 4、面层材料品种、规格、颜色：单面木饰面板 |  | m2 | 120.09
33 | 011104002015 | 竹、木（复合）地板 |  | （楼梯踏步） 1、专用木地板底板 2、复合实木地板 |  | m2 | 108.83
34 | 011502002001 | 木质装饰线 |  | 1、线条材料品种、规格、颜色：20*30实木收边条 |  | m | 170.86
分部小计
0112 墙、柱面装饰与隔断、幕墙工程
35 | 011406001002 | 抹灰面油漆 |  | 白色防霉无机涂料墙面（燃烧等级A） 1、白色无机涂料三道饰面（耐擦洗内墙选用耐擦洗料） 2、封底涂料一道（干燥后再做面涂） 3、5厚DP5水泥石灰膏砂浆找平 4、8厚DP5水泥石灰膏砂浆打底扫毛或划出纹道 5、专用界面剂甩毛（甩前喷湿墙面） 6、蒸压轻质砂加气混凝土砌块墙体 |  | m2 | 489.44
本页小计
【新点2013清单造价江苏版 V10.3.6】
分部分项工程和单价措施项目清单与计价表
工程名称：徐州中学图书馆内部提升改造工程——装饰 |  |  |  |  | 标段： |  |  |  |  | 第8页 共16页
序号 | 项目编码 | 项目名称 |  | 项目特征描述 |  | 计量 单位 | 工程量 | 金额（元）
[8 empty] | 综合单价 | 合价 |  | 其中
暂估价
36 | 011210002002 | 金属隔断（包消火栓） |  | 石膏板轻钢龙骨墙 1.100#轻钢龙骨基层； 2.隔墙填充岩棉容重120kg/m3； 3.单面单层12mm厚耐火石膏板面层，错缝安装 4.其它:详见规范、设计图。 |  | m2 | 30.89
37 | 011210002003 | 墙面装饰板 |  | 智慧屏幕墙体 1.镀锌钢方管80mm*80*3mm 2.15mm玻镁防火基层板 3.单面双层12mm防火耐火石膏板 4.五金配件 4.其它:详见规范、设计图。 |  | m2 | 25.28
38 | 011105006002 | 金属踢脚线 |  | 拉丝不锈钢踢脚线 1.踢脚线高度:50mm高 2.基层材料种类、规格:配套固定卡自攻钉固定 3.面层材料品种、规格、颜色:拉丝不锈钢踢脚线 4.规格：1.0厚 |  | m | 176.76
39 | 010809004002 | 石材窗台板 |  | 1、15mm厚人造石窗台板；石材粘结剂 2、宽度按200mm |  | m | 55.85
分部小计
0113 天棚工程
40 | 011302001002 | 吊顶天棚（电子阅览室） |  | 1、吊顶形式、吊杆规格、高度：全丝杆天棚吊筋，直径 8 2、龙骨材料种类、规格、中距：装配式T型(不上人型)铝合金龙骨 面层规格600mm×1200mm 简单 3、面层材料品种、规格、：穿孔板孔1200*600，壁厚1.0mm,，（穿孔板孔径2.5mm,孔距5mm, 穿孔率16%.） |  | m2 | 100.59
本页小计
【新点2013清单造价江苏版 V10.3.6】
分部分项工程和单价措施项目清单与计价表
工程名称：徐州中学图书馆内部提升改造工程——装饰 |  |  |  |  | 标段： |  |  |  |  | 第9页 共16页
序号 | 项目编码 | 项目名称 |  | 项目特征描述 |  | 计量 单位 | 工程量 | 金额（元）
[8 empty] | 综合单价 | 合价 |  | 其中
暂估价
41 | 011302001003 | 吊顶天棚（办公室） |  | 1、吊顶形式、吊杆规格、高度：全丝杆天棚吊筋，直径 8 2、龙骨材料种类、规格、中距：装配式T型(不上人型)铝合金龙骨 面层规格600mm×300mm 简单 3、面层材料品种、规格、：300*600白色铝扣板，壁厚1.0mm,， |  | m2 | 19.16
42 | 010810002006 | 木窗帘盒（办公室） |  | 1.木作窗帘盒200*200 2.基层材料种类、规格：12mm阻燃细木工板 3.面层材料品种、规格：9.5mm石膏板 4.嵌缝材料种类：自粘胶带 5.腻子种类、遍数：满批腻子三遍，乳胶漆三遍 6.L型收边条 |  | m | 3.96
43 | 010810001002 | 窗帘（高度大厅按2.7米、办公室按2.6米计算、电子阅览室按2.6米计算） |  | 明装遮光卷帘 1、特征：免打孔，防水放油，印花 2、半/全遮光（遮光率可调节） 3、拉珠卷帘 4、轨道 |  | m2 | 161.88
分部小计
0111 楼地面装饰工程
44 | 011101006002 | 平面砂浆找平层（需补图） |  | 地面修补 1.部位:地面 2.素水泥砂浆一道 3.找平层：30mm厚水泥砂浆找平 |  | m2 | 449.7
45 | 011104002011 | 竹、木（复合）地板 |  | 地面基层 1、PE防潮膜铺垫 2、30*40*2.5mm防腐木木龙骨 3、15mmE0级阻燃多层板（防变形拉槽） 4、复合实木地板 |  | m2 | 449.7
46 | 011502001002 | 金属装饰线 |  | 1、线条材料品种、规格、颜色：5mm不锈钢金属收边条 |  | m | 11.32
本页小计
【新点2013清单造价江苏版 V10.3.6】
分部分项工程和单价措施项目清单与计价表
工程名称：徐州中学图书馆内部提升改造工程——装饰 |  |  |  |  | 标段： |  |  |  |  | 第10页 共16页
序号 | 项目编码 | 项目名称 |  | 项目特征描述 |  | 计量 单位 | 工程量 | 金额（元）
[8 empty] | 综合单价 | 合价 |  | 其中
暂估价
47 | 011104004001 | 防静电活动地板 |  | 防静电地板 1、高架地板（以样品为准）：地板表面覆 0.8mm 厚 HPL 防火耐磨层 2、15mm E0 级阻燃多层板，芯层采用 E0 级环保胶3、基层板双面做 45°斜向拉槽，槽口涂刷防腐木油 静电地面基础： 1、可调支架系统：立柱直径50mm*壁厚2.5mm，底座直径150mm*厚度5mm；支架调节范围 50-300mm，精度 ±0.5mm 2、防潮膜铺垫：HDPE防潮膜（高密度聚乙烯），透湿量≤3g/㎡・24h 3、地面上铺设铜箔：铜箔按600mm*600mm网格铺设，交叉点采用锡焊连接 4、双组分环氧树脂导电底胶 5、建筑楼板 |  | m2 | 141.02
分部小计
0112 墙、柱面装饰与隔断、幕墙工程
48 | 011406001003 | 抹灰面油漆 |  | 白色防霉无机涂料墙面（燃烧等级A） 1、白色无机涂料三道饰面（耐擦洗内墙选用耐擦洗料） 2、封底涂料一道（干燥后再做面涂） 3、5厚DP5水泥石灰膏砂浆找平 4、8厚DP5水泥石灰膏砂浆打底扫毛或划出纹道 5、专用界面剂甩毛（甩前喷湿墙面） 6、蒸压轻质砂加气混凝土砌块墙体 |  | m2 | 378.46
本页小计
【新点2013清单造价江苏版 V10.3.6】
分部分项工程和单价措施项目清单与计价表
工程名称：徐州中学图书馆内部提升改造工程——装饰 |  |  |  |  | 标段： |  |  |  |  | 第11页 共16页
序号 | 项目编码 | 项目名称 |  | 项目特征描述 |  | 计量 单位 | 工程量 | 金额（元）
[8 empty] | 综合单价 | 合价 |  | 其中
暂估价
49 | 011210002010 | 金属隔断（包消火栓） |  | 石膏板轻钢龙骨墙 1.100#轻钢龙骨基层； 2.隔墙填充岩棉容重120kg/m3； 3.单面单层12mm厚耐火石膏板面层，错缝安装 4.其它:详见规范、设计图。 |  | m2 | 21.94
50 | 011105006003 | 金属踢脚线 |  | 拉丝不锈钢踢脚线 1.踢脚线高度:50mm高 2.基层材料种类、规格:配套固定卡自攻钉固定 3.面层材料品种、规格、颜色:拉丝不锈钢踢脚线 4.规格：1.0厚 |  | m | 159.81
51 | 010809004003 | 石材窗台板（已审） |  | 1、15mm厚人造石窗台板；石材粘结剂 2、宽度按200mm计算 |  | m | 48.46
分部小计
0113 天棚工程
52 | 010810001003 | 窗帘（高度按2.8米计算） |  | 明装遮光卷帘 1、特征：免打孔，防水放油，印花 2、半/全遮光（遮光率可调节） 3、拉珠卷帘 4、轨道 |  | m2 | 129.25
53 | 011406001004 | 抹灰面油漆 |  | 1.基层类型:综合考虑 2.腻子种类:专业环保耐水腻子 3.刮腻子遍数:二遍 4.防护材料种类:详见设计图纸 5.油漆品种、刷漆遍数:白色无机涂料一底两度 6.部位:天棚（投影面积） |  | m2 | 45.1
分部小计
0111 楼地面装饰工程
54 | 011101006003 | 平面砂浆找平层（补图） |  | 地面修补 1.部位:地面 2.素水泥砂浆一道 3.找平层：30mm厚水泥砂浆找平 |  | m2 | 493.93
本页小计
【新点2013清单造价江苏版 V10.3.6】
分部分项工程和单价措施项目清单与计价表
工程名称：徐州中学图书馆内部提升改造工程——装饰 |  |  |  |  | 标段： |  |  |  |  | 第12页 共16页
序号 | 项目编码 | 项目名称 |  | 项目特征描述 |  | 计量 单位 | 工程量 | 金额（元）
[8 empty] | 综合单价 | 合价 |  | 其中
暂估价
55 | 011104002012 | 竹、木（复合）地板 |  | 地面基层 1、PE防潮膜铺垫 2、30*40*2.5mm防腐木木龙骨 3、15mmE0级阻燃多层板（防变形拉槽） 4、复合实木地板 |  | m2 | 493.93
56 | 011502001003 | 金属装饰线 |  | 1、线条材料品种、规格、颜色：5mm不锈钢金属收边条 |  | m | 8.57
分部小计
0112 墙、柱面装饰与隔断、幕墙工程
57 | 011406001005 | 抹灰面油漆 |  | 白色防霉无机涂料墙面（燃烧等级A） 1、白色无机涂料三道饰面（耐擦洗内墙选用耐擦洗料） 2、封底涂料一道（干燥后再做面涂） 3、5厚DP5水泥石灰膏砂浆找平 4、8厚DP5水泥石灰膏砂浆打底扫毛或划出纹道 5、专用界面剂甩毛（甩前喷湿墙面） 6、蒸压轻质砂加气混凝土砌块墙体 |  | m2 | 103.24
58 | 011105006004 | 金属踢脚线 |  | 拉丝不锈钢踢脚线 1.踢脚线高度:50mm高 2.基层材料种类、规格:配套固定卡自攻钉固定 3.面层材料品种、规格、颜色:拉丝不锈钢踢脚线 4.规格：1.0厚 |  | m | 49.09
59 | 010809004004 | 石材窗台板 |  | 1、15mm厚人造石窗台板；石材粘结剂 2、宽度按200mm计算 |  | m | 14.8
分部小计
0113 天棚工程
60 | 010810001004 | 窗帘（高度按2.6米计算） |  | 明装遮光卷帘 1、特征：免打孔，防水放油，印花 2、半/全遮光（遮光率可调节） 3、拉珠卷帘 4、轨道 |  | m2 | 40.2
本页小计
【新点2013清单造价江苏版 V10.3.6】
分部分项工程和单价措施项目清单与计价表
工程名称：徐州中学图书馆内部提升改造工程——装饰 |  |  |  |  | 标段： |  |  |  |  | 第13页 共16页
序号 | 项目编码 | 项目名称 |  | 项目特征描述 |  | 计量 单位 | 工程量 | 金额（元）
[8 empty] | 综合单价 | 合价 |  | 其中
暂估价
61 | 011406001006 | 抹灰面油漆 |  | 1.基层类型:综合考虑 2.腻子种类:专业环保耐水腻子 3.刮腻子遍数:二遍 4.防护材料种类:详见设计图纸 5.油漆品种、刷漆遍数:白色无机涂料一底两度 6.部位:天棚（投影面积） |  | m2 | 108.44
分部小计
0111 楼地面装饰工程
62 | 011101006004 | 平面砂浆找平层（补图） |  | 地面修补 1.部位:地面 2.素水泥砂浆一道 3.找平层：30mm厚水泥砂浆找平 |  | m2 | 108.44
63 | 011104002013 | 竹、木（复合）地板 |  | 地面基层 1、PE防潮膜铺垫 2、30*40*2.5mm防腐木木龙骨 3、15mmE0级阻燃多层板（防变形拉槽） 4、复合实木地板 |  | m2 | 108.44
64 | 011502001004 | 金属装饰线 |  | 1、线条材料品种、规格、颜色：5mm不锈钢金属收边条 |  | m | 1.34
分部小计
固定家具
分部小计
0112 墙、柱面装饰与隔断、幕墙工程
65 | 011406001007 | 抹灰面油漆 |  | 白色防霉无机涂料墙面（燃烧等级A） 1、白色无机涂料三道饰面（耐擦洗内墙选用耐擦洗料） 2、封底涂料一道（干燥后再做面涂） 3、5厚DP5水泥石灰膏砂浆找平 4、8厚DP5水泥石灰膏砂浆打底扫毛或划出纹道 5、专用界面剂甩毛（甩前喷湿墙面） 6、蒸压轻质砂加气混凝土砌块墙体 |  | m2 | 102.28
本页小计
【新点2013清单造价江苏版 V10.3.6】
分部分项工程和单价措施项目清单与计价表
工程名称：徐州中学图书馆内部提升改造工程——装饰 |  |  |  |  | 标段： |  |  |  |  | 第14页 共16页
序号 | 项目编码 | 项目名称 |  | 项目特征描述 |  | 计量 单位 | 工程量 | 金额（元）
[8 empty] | 综合单价 | 合价 |  | 其中
暂估价
66 | 011210002007 | 金属隔断 |  | 1、部位：（包消防箱） 2、骨架、边框材料种类、规格：U100轻钢龙骨； 3、隔板材料品种、规格、颜色：单面单层12mm防火纸面石膏板 4、嵌缝、塞口材料品种：岩棉，容重120kg/m3； 5、具体做法详见图纸 |  | m2 | 7.63
67 | 011105006005 | 金属踢脚线 |  | 拉丝不锈钢踢脚线 1.踢脚线高度:50mm高 2.基层材料种类、规格:配套固定卡自攻钉固定 3.面层材料品种、规格、颜色:拉丝不锈钢踢脚线 4.规格：1.0厚 |  | m | 47.55
68 | 010809004005 | 石材窗台板 |  | 1、15mm厚人造石窗台板；石材粘结剂 2、窗台板宽度按200mm计算 |  | m | 12.4
分部小计
0113 天棚工程
69 | 010810001005 | 窗帘（高度按2.6米计算 |  | 明装遮光卷帘 1、特征：免打孔，防水放油，印花 2、半/全遮光（遮光率可调节） 3、拉珠卷帘 |  | m2 | 40.2
70 | 011406001008 | 抹灰面油漆 |  | 1.基层类型:综合考虑 2.腻子种类:专业环保耐水腻子 3.刮腻子遍数:二遍 4.防护材料种类:详见设计图纸 5.油漆品种、刷漆遍数:白色无机涂料一底两度 6.部位:天棚（投影面积） |  | m2 | 102.06
分部小计
0111 楼地面装饰工程
本页小计
【新点2013清单造价江苏版 V10.3.6】
分部分项工程和单价措施项目清单与计价表
工程名称：徐州中学图书馆内部提升改造工程——装饰 |  |  |  |  | 标段： |  |  |  |  | 第15页 共16页
序号 | 项目编码 | 项目名称 |  | 项目特征描述 |  | 计量 单位 | 工程量 | 金额（元）
[8 empty] | 综合单价 | 合价 |  | 其中
暂估价
71 | 011101006005 | 平面砂浆找平层 |  | 地面修补 1.部位:地面 2.素水泥砂浆一道 3.找平层：30mm厚水泥砂浆找平 |  | m2 | 102.05
72 | 011104002014 | 竹、木（复合）地板 |  | 地面基层 1、PE防潮膜铺垫 2、30*40*2.5mm防腐木木龙骨 3、15mmE0级阻燃多层板（防变形拉槽） 4、复合实木地板 |  | m2 | 102.05
73 | 011502001006 | 金属装饰线 |  | 1、线条材料品种、规格、颜色：5mm不锈钢金属收边条 |  | m | 2.24
分部小计
0108 门窗工程
74 | 010801002001 | 木质门带套 |  | 定制实木门木制门GM0821 不锈钢把手；闭门器等五金件 |  | 樘 | 2
75 | 010801002002 | 木质门带套 |  | 定制实木门木制门GM0921 不锈钢把手；闭门器等五金件 |  | 樘 | 1
76 | 010802001001 | 金属（塑钢）门 |  | 玻璃门GM1224 1.门代号及洞口尺寸:铝合金门扇框 2.框材质:铝型材门套 3.玻璃品种、厚度:12mm厚钢化玻璃,防火等级B1级 4.说明:投标报价包含门扇、门套、门框、五金件、地弹簧、拉手 |  | 樘 | 1
77 | 010802001002 | 金属（塑钢）门 |  | 玻璃门GM2024 1.门代号及洞口尺寸:铝合金门扇框 2.框材质:铝型材门套 3.玻璃品种、厚度:12mm厚超白烤漆钢化玻璃,防火等级B1级 4.说明:投标报价包含门扇、门套、门框、五金件、地弹簧、拉手 |  | 樘 | 2
分部小计
分部分项合计
本页小计
【新点2013清单造价江苏版 V10.3.6】
分部分项工程和单价措施项目清单与计价表
工程名称：徐州中学图书馆内部提升改造工程——装饰 |  |  |  |  | 标段： |  |  |  |  | 第16页 共16页
序号 | 项目编码 | 项目名称 |  | 项目特征描述 |  | 计量 单位 | 工程量 | 金额（元）
[8 empty] | 综合单价 | 合价 |  | 其中
暂估价
1 | 011701001001 | 综合脚手架 |  | 1、饰脚手架 2、按照投影面积计 3、施工单位自行报价，结算时不做调整 |  | m2 | 1845.76
单价措施合计
本页小计
合 计
【新点2013清单造价江苏版 V10.3.6】

## 3.2 总价措施项目清单与计价表
总价措施项目清单与计价表
工程名称：徐州中学图书馆内部提升改造工程——装饰 | [5 empty] | 标段： |  |  |  | 第1页 共3页
序号 | 项目编码 | 项目名称 |  | 计算基础 | 费率 （%） |  | 金额 （元） | 调整费率 （%） | 调整后 金额（元） |  | 备注
1 | 011707001001 | 安全文明施工费
1.1 |  | 基本费 |  | 分部分项合计+单价措施项目合计-除税工程设备费 | 1.500
1.2 |  | 增加费 |  | 分部分项合计+单价措施项目合计-除税工程设备费
1.3 |  | 扬尘污染防治增加费 |  | 分部分项合计+单价措施项目合计-除税工程设备费 | 0.210
2 | 011707002001 | 夜间施工 |  | 分部分项合计+单价措施项目合计-除税工程设备费
3 | 011707003001 | 非夜间施工照明 |  | 分部分项合计+单价措施项目合计-除税工程设备费 | [6 empty] | 在计取非夜间施工照明费时，建筑工程、仿古工程、修缮土建部分仅地下室（地宫）部分可计取；单独装饰、安装工程、园林绿化工程、修缮安装部分仅特殊施工部位内施工项目可计取
4 | 011707004001 | 二次搬运 |  | 分部分项合计+单价措施项目合计-除税工程设备费
5 | 011707005001 | 冬雨季施工 |  | 分部分项合计+单价措施项目合计-除税工程设备费
【新点2013清单造价江苏版 V10.3.6】
注： 1.“计算基础”中安全文明施工费可为“定额基价”、“定额人工费”或“定额人工费+定额机械费”，其他项目可为 “定额人工费”或“定额人工费+定额机械费”。 2.按施工方案计算的措施费，若无“计算基础”和“费率”的数值，也可只填“金额”数值，但应在备注栏说明施工方案 出处或计算方法。
总价措施项目清单与计价表
工程名称：徐州中学图书馆内部提升改造工程——装饰 | [5 empty] | 标段： |  |  |  | 第2页 共3页
序号 | 项目编码 | 项目名称 |  | 计算基础 | 费率 （%） |  | 金额 （元） | 调整费率 （%） | 调整后 金额（元） |  | 备注
6 | 011707006001 | 地上、地下设施、建筑物的临时保护设施 |  | 分部分项合计+单价措施项目合计-除税工程设备费
7 | 011707007001 | 已完工程及设备保护 |  | 分部分项合计+单价措施项目合计-除税工程设备费
8 | 011707008001 | 临时设施 |  | 分部分项合计+单价措施项目合计-除税工程设备费
9 | 011707009001 | 赶工措施 |  | 分部分项合计+单价措施项目合计-除税工程设备费
10 | 011707010001 | 工程按质论价 |  | 分部分项合计+单价措施项目合计-除税工程设备费
11 | 011707011001 | 住宅分户验收 |  | 分部分项合计+单价措施项目合计-除税工程设备费 | [6 empty] | 在计取住宅分户验收时，大型土石方工程、桩基工程和地下室部分不计入计费基础
12 | 011707012001 | 建筑工人实名制费用 |  | 分部分项合计+单价措施项目合计-除税工程设备费 | [6 empty] | 建筑工人实名制设备由建筑工人工资专用账户开户银行提供的，建筑工人实名制费用按表中费率乘以0.5系数计取
13 | 011707091001 | 特殊条件下施工增加费 |  | 分部分项合计+单价措施项目合计-除税工程设备费
【新点2013清单造价江苏版 V10.3.6】
注： 1.“计算基础”中安全文明施工费可为“定额基价”、“定额人工费”或“定额人工费+定额机械费”，其他项目可为 “定额人工费”或“定额人工费+定额机械费”。 2.按施工方案计算的措施费，若无“计算基础”和“费率”的数值，也可只填“金额”数值，但应在备注栏说明施工方案 出处或计算方法。
总价措施项目清单与计价表
工程名称：徐州中学图书馆内部提升改造工程——装饰 | [5 empty] | 标段： |  |  |  | 第3页 共3页
序号 | 项目编码 | 项目名称 |  | 计算基础 | 费率 （%） |  | 金额 （元） | 调整费率 （%） | 调整后 金额（元） |  | 备注
14 | 011707015001 | 智慧工地费用 |  | 分部分项合计+单价措施项目合计-除税工程设备费 | [6 empty] | 现场安全隐患排查、人员信息动态管理、扬尘管控视频监控、高处作业防护预警、危大工程监测预警和集成平台等设备、软件和管理费用。
【新点2013清单造价江苏版 V10.3.6】
注： 1.“计算基础”中安全文明施工费可为“定额基价”、“定额人工费”或“定额人工费+定额机械费”，其他项目可为 “定额人工费”或“定额人工费+定额机械费”。 2.按施工方案计算的措施费，若无“计算基础”和“费率”的数值，也可只填“金额”数值，但应在备注栏说明施工方案 出处或计算方法。

## 3.3 其他项目清单与计价汇总表
其他项目清单与计价汇总表
工程名称：徐州中学图书馆内部提升改造工程——装饰 |  |  |  | 标段： |  | 第1页 共1页
序号 | 项目名称 |  | 计量单位 | 金额(元) | 备注
1 | 暂列金额 |  | 项
2 | 暂估价
2.1 | 材料暂估价
2.2 | 专业工程暂估价 |  | 项
3 | 计日工
4 | 总承包服务费
合 计
【新点2013清单造价江苏版 V10.3.6】
注：材料（工程设备）暂估单价进入清单项目综合单价，此处不汇总。

## 3.4 规费、税金项目计价表
规费、税金项目计价表
工程名称：徐州中学图书馆内部提升改造工程——装饰 |  |  |  | 标段： |  | 第1页 共1页
序号 | 项目名称 |  | 计算基础 |  | 计算费率(％) |  | 金额(元)
1 | 规费 |  | 环境保护税+社会保险费+住房公积金 |  | 100.000
1.1 | 社会保险费 |  | 分部分项工程费+措施项目费+其他项目费-除税工程设备费 |  | 3.800
1.2 | 住房公积金 |  | 分部分项工程费+措施项目费+其他项目费-除税工程设备费 |  | 0.670
1.3 | 环境保护税 |  | 分部分项工程费+措施项目费+其他项目费-除税工程设备费
2 | 税金 |  | 分部分项工程费+措施项目费+其他项目费+规费-除税甲供材料和甲供设备费/1.01 |  | 9.000
合 计
【新点2013清单造价江苏版 V10.3.6】

## 3.5 承包人材料设备
承包人提供主要材料和工程设备一览表
工程名称：徐州中学图书馆内部提升改造工程——装饰 | [5 empty] | 标段： |  |  | 第1页 共1页
序号 | 名称、规格、型号 |  | 单位 | 数量 | 风险系数 (%) |  | 基准单价 (元) | 投标单价 (元) |  | 发承包人 确认单价 (元) | 备注
【新点2013清单造价江苏版 V10.3.6】
注：1.此表应由招标人填写除“投标单价”、“数量”栏的内容，投标人在投标时自主确定投标单价。 2.招标人应优先采用工程造价管理机构发布的单价作为基准单价，未发布的，通过市场调查确定其基准单价。

## 4.1 分部分项工程和单价措施项目清单与计价表
分部分项工程和单价措施项目清单与计价表
工程名称：徐州中学图书馆内部提升改造工程——安装 |  |  |  |  | 标段： |  |  |  |  | 第1页 共7页
序号 | 项目编码 | 项目名称 |  | 项目特征描述 |  | 计量 单位 | 工程量 | 金额（元）
[8 empty] | 综合单价 | 合价 |  | 其中
暂估价
照明系统改造
1 | 030404017001 | 配电箱 |  | 1、名称：1AP配电箱移位改造 2、型号：利旧，新增4个插座回路 3、规格：额定电流16A，1P带N线，漏电保护动作电流30mA 漏电保护开关 4、端子板外部接线材质、规格：2.5mm2无端子接线，12个 |  | 台 | 1
2 | 030404017002 | 配电箱 |  | 1、位置：二层 2、名称：2APDZ配电箱 3、型号：非标 4、接线端子材质、规格：2.5mm2无端子接线，33个 5、安装方式：暗装:底边距地1.5m |  | 台 | 1
3 | 030411003001 | 桥架 |  | 1、名称：热浸锌槽式桥架 2、型号：100*50 3、材质：热浸锌，厚度不小于1.5mm，盖板同厚 4、其他：含支架、隔板、配件（各类弯头、三通制安等）的安装,桥架开孔、接地等 |  | m | 29.25
4 | 030411001009 | 配管 |  | 1、名称：电气配管 2、材质：热镀锌钢管 3、规格：50 4、配置形式：墙内暗敷 |  | m | 12
5 | 030408001001 | 电力电缆 |  | 1、名称：电力电缆 2、规格：WDZ-YJV-5*16mm2 3、敷设方式、部位：综合考虑 4、电压等级（kV）：1KV |  | m | 30
6 | 030408001002 | 电力电缆 |  | 1、名称：电力电缆 2、规格：WDZ-YJV-4*35+1*16mm2 3、敷设方式、部位：综合考虑 4、电压等级（kV）：1KV |  | m | 30
本页小计
【新点2013清单造价江苏版 V10.3.6】
分部分项工程和单价措施项目清单与计价表
工程名称：徐州中学图书馆内部提升改造工程——安装 |  |  |  |  | 标段： |  |  |  |  | 第2页 共7页
序号 | 项目编码 | 项目名称 |  | 项目特征描述 |  | 计量 单位 | 工程量 | 金额（元）
[8 empty] | 综合单价 | 合价 |  | 其中
暂估价
7 | 030408006001 | 电力电缆头 |  | 1、名称：电缆头 2、规格：WDZ-YJV-5*16mm2 3、电压等级（kV）：1KV以下 |  | 个 | 1
8 | 030408006002 | 电力电缆头 |  | 1、名称：电缆头 2、规格：WDZ-YJV-4*35+1*16mm2 3、电压等级（kV）：1KV以下 |  | 个 | 1
9 | 030411001004 | 配管 |  | 1、名称：电气配管 2、材质：JDG-套接紧定热镀锌钢管(壁厚>1.5mmn) 3、规格：20 4、配置形式：暗敷设在吊顶内 |  | m | 528.31
10 | 030411001008 | 配管 |  | 1、名称：电气配管 2、材质：JDG-套接紧定热镀锌钢管(壁厚>1.5mmn) 3、规格：20 4、配置形式：暗敷设在地面内 |  | m | 150.34
11 | 030411001005 | 配管 |  | 1、名称：电气配管 2、材质：JDG-套接紧定热镀锌钢管(壁厚>1.5mmn) 3、规格：20 4、配置形式：沿顶板/墙内暗敷 |  | m | 666.65
12 | 030411004001 | 配线 |  | 1、名称：管内穿线 2、配线形式：照明线路 3、规格：WDZ-BYJ-2.5mm2 |  | m | 2030.32
13 | 030411004007 | 配线 |  | 1、名称：桥架内配线 2、配线形式：照明线路 3、规格：WDZ-BYJ-2.5mm2 |  | m | 108.54
14 | 030411004008 | 配线 |  | 1、名称：管内穿线 2、配线形式：动力线路 3、规格：WDZ-BYJ-2.5mm2 |  | m | 2004.32
15 | 030411004009 | 配线 |  | 1、名称：桥架内配线 2、配线形式：动力线路 3、规格：WDZ-BYJ-2.5mm2 |  | m | 336.3
本页小计
【新点2013清单造价江苏版 V10.3.6】
分部分项工程和单价措施项目清单与计价表
工程名称：徐州中学图书馆内部提升改造工程——安装 |  |  |  |  | 标段： |  |  |  |  | 第3页 共7页
序号 | 项目编码 | 项目名称 |  | 项目特征描述 |  | 计量 单位 | 工程量 | 金额（元）
[8 empty] | 综合单价 | 合价 |  | 其中
暂估价
16 | 011613001001 | 灯具拆除 |  | 1、灯具种类：一层护眼灯拆除 |  | 套 | 52
17 | 011613001002 | 灯具拆除 |  | 1、灯具种类：双头长条灯拆除 |  | 套 | 58
18 | 011613001003 | 灯具拆除 |  | 1、灯具种类：楼梯间圆形吸顶灯拆除 |  | 套 | 2
19 | 011614002001 | 柜体移机 |  | 空调外机移机 |  | 个 | 4
20 | 030412005002 | 荧光灯 |  | 1、名称：纳米匀光艺术平板灯移位 2、型号：35W LED 3、规格：300*1200 4、安装形式：嵌入式安装 5、其他：含配套接线盒 |  | 套 | 89
21 | 030412005003 | 荧光灯 |  | 1、名称：教育用灯移位 2、其他：含配套接线盒 |  | 套 | 11
22 | 030412005001 | 荧光灯 |  | 1、名称：纳米匀光艺术平板灯 2、型号：35W LED 3、规格：300*1200 4、安装形式：嵌入式安装 5、其他：含配套接线盒 |  | 套 | 124
23 | 030412004001 | 装饰灯 |  | 1、名称：艺术吸顶灯 2、型号：20W LED 3、安装形式：吸顶安装 4、其他：含配套接线盒 |  | 套 | 3
24 | 030412004002 | 装饰灯 |  | 1、名称：现代简约方形吊灯 2、型号：30W 3、规格：1500*1500 4、安装形式：吊装 5、其他：铁艺框架+磨砂玻璃，含吊装配件，含配套接线盒 |  | 套 | 2
25 | 030412001001 | 普通灯具 |  | 1、名称：毫米波雷达感应壁灯 2、型号：20W 3、类型：红外感应，感应距离5-8m，IP54防水 4、含配套接线盒 |  | 套 | 5
本页小计
【新点2013清单造价江苏版 V10.3.6】
分部分项工程和单价措施项目清单与计价表
工程名称：徐州中学图书馆内部提升改造工程——安装 |  |  |  |  | 标段： |  |  |  |  | 第4页 共7页
序号 | 项目编码 | 项目名称 |  | 项目特征描述 |  | 计量 单位 | 工程量 | 金额（元）
[8 empty] | 综合单价 | 合价 |  | 其中
暂估价
26 | 030404034001 | 照明开关 |  | 1、名称：人感开关 2、材质：PC阻燃面板，银合金触点，3C认证 3、规格：250V 10A 4、安装方式：吸顶安装 5、含配套底盒 |  | 个 | 4
27 | 030404034006 | 照明开关 |  | 1、名称：双联单控暗开关 2、规格：250V,10A 3、安装方式：暗装,距地0.3米/1.3米 4、含配套底盒 |  | 个 | 2
28 | 030404034003 | 照明开关 |  | 1、名称：三联单控暗开关 2、规格：250V,10A 3、安装方式：暗装,距地0.3米/1.3米 4、含配套底盒 |  | 个 | 4
29 | 030404034004 | 照明开关 |  | 1、名称：四联单控暗开关 2、规格：250V,10A 3、安装方式：暗装,距地0.3米/1.3米 4、含配套底盒 |  | 个 | 1
30 | 030404034007 | 照明开关 |  | 1、名称：单联双控暗开关 2、规格：250V,10A 3、安装方式：暗装,距地0.3米/1.3米 4、含配套底盒 |  | 个 | 4
31 | 030404034005 | 照明开关 |  | 1、名称：双联双控暗开关 2、规格：250V,10A 3、安装方式：暗装,距地0.3米/1.3米 4、含配套底盒 |  | 个 | 8
32 | 030404035001 | 插座 |  | 1、名称：五孔插座 2、规格：250V,10A安全型 3、安装方式：底边距地0.3米/1.3米 4、含配套底盒 |  | 个 | 155
33 | 030404035002 | 插座 |  | 1、名称：地面插座 2、规格：250V,10A安全型 3、安装方式：暗装,含配套底盒 |  | 个 | 4
本页小计
【新点2013清单造价江苏版 V10.3.6】
分部分项工程和单价措施项目清单与计价表
工程名称：徐州中学图书馆内部提升改造工程——安装 |  |  |  |  | 标段： |  |  |  |  | 第5页 共7页
序号 | 项目编码 | 项目名称 |  | 项目特征描述 |  | 计量 单位 | 工程量 | 金额（元）
[8 empty] | 综合单价 | 合价 |  | 其中
暂估价
34 | 030404035003 | 插座 |  | 1、名称：空调插座 2、规格：400V,20A安全型 3、安装方式：底边距地2米 4、含配套底盒 |  | 个 | 2
35 | 030404035004 | 插座 |  | 1、名称：安全型三孔插座（柜机空调插座） 2、规格：250V,16A安全型 3、安装方式：底边距地0.3米 4、含配套底盒 |  | 个 | 6
分部小计
空调系统改造
36 | 030701003001 | 空调器 |  | 1、名称：壁挂空调 2、型号：2P 3、规格：制冷量5000W；功率1.5kW |  | 台(组) | 2
37 | 030411001006 | 配管 |  | 1、名称：电气配管 2、材质：JDG-套接紧定热镀锌钢管(壁厚>1.5mmn) 3、规格：25 4、配置形式：暗敷设在吊顶内 |  | m | 234.46
38 | 030411001007 | 配管 |  | 1、名称：电气配管 2、材质：JDG-套接紧定热镀锌钢管(壁厚>1.5mmn) 3、规格：25 4、配置形式：沿顶板/墙内暗敷 |  | m | 23.49
39 | 030411001013 | 配管 |  | 1、名称：电气配管 2、材质：JDG-套接紧定热镀锌钢管(壁厚>1.5mmn) 3、规格：25 4、配置形式：暗敷设在地面内 |  | m | 53.15
40 | 030411004004 | 配线 |  | 1、名称：管内穿线 2、配线形式：动力线路 3、规格：WDZ-BYJ-2.5mm2 |  | m | 1160
41 | 030411004005 | 配线 |  | 1、名称：管内穿线 2、配线形式：动力线路 3、规格：WDZ-BYJ-4mm2 |  | m | 273.3
本页小计
【新点2013清单造价江苏版 V10.3.6】
分部分项工程和单价措施项目清单与计价表
工程名称：徐州中学图书馆内部提升改造工程——安装 |  |  |  |  | 标段： |  |  |  |  | 第6页 共7页
序号 | 项目编码 | 项目名称 |  | 项目特征描述 |  | 计量 单位 | 工程量 | 金额（元）
[8 empty] | 综合单价 | 合价 |  | 其中
暂估价
42 | 030411004006 | 配线 |  | 1、名称：桥架内配线 2、配线形式：动力线路 3、规格：WDZ-BYJ-4mm2 |  | m | 73.01
分部小计
弱电系统
43 | 030502001001 | 机柜、机架 |  | 1、名称：机柜 2、规格：600*600*600，前后网孔 3、安装方式：内含PDU插盘、轨道、底座支架等，落地安装 4、符合URS及客户使用要求 |  | 台 | 2
44 | 030411003002 | 桥架 |  | 1、名称：热浸锌槽式桥架 2、型号：100*50 3、材质：热浸锌，厚度不小于1.5mm，盖板同厚 4、其他：含支架、隔板、配件（各类弯头、三通制安等）的安装,桥架开孔、接地等 |  | m | 94.7
45 | 030502012001 | 信息插座 |  | 1、名称：网络单孔插座（含模块） 2、类别：含配套底盒，符合URS及客户使用要求 |  | 个(块) | 10
46 | 030502012002 | 信息插座 |  | 1、名称：网络双孔插座（含模块） 2、类别：含配套底盒，符合URS及客户使用要求 |  | 个(块) | 32
47 | 030501012001 | 24口接入交换机 |  | 1、名称：交换机 2、功能：可网管/带POE功能/交换能力1.36Tbps/包转发率280Mpps/24个千兆以太网端口/4个万兆SFP+(不低于5720系列) 3、其他：含调试 4、符合URS及客户使用要求 |  | 台(套) | 4
本页小计
【新点2013清单造价江苏版 V10.3.6】
分部分项工程和单价措施项目清单与计价表
工程名称：徐州中学图书馆内部提升改造工程——安装 |  |  |  |  | 标段： |  |  |  |  | 第7页 共7页
序号 | 项目编码 | 项目名称 |  | 项目特征描述 |  | 计量 单位 | 工程量 | 金额（元）
[8 empty] | 综合单价 | 合价 |  | 其中
暂估价
48 | 030502010001 | 配线架 |  | 1、名称：网络配线架 2、规格：24口/六类/非屏蔽/1U/后置理线环，配套底座 3、容量：符合URS及客户使用要求 |  | 台 | 4
49 | 030502011001 | 理线架 |  | 1、名称：理线架 2、规格：1U/24孔，配套底座 3、符合URS及客户使用要求 |  | 台 | 4
50 | 030411001010 | 配管 |  | 1、名称：电气配管 2、材质：JDG-套接紧定热镀锌钢管(壁厚>1.5mmn) 3、规格：20 4、配置形式：暗敷设在吊顶内 |  | m | 12.85
51 | 030411001011 | 配管 |  | 1、名称：电气配管 2、材质：JDG-套接紧定热镀锌钢管(壁厚>1.5mmn) 3、规格：20 4、配置形式：暗敷设在地面内 |  | m | 38.76
52 | 030411001012 | 配管 |  | 1、名称：电气配管 2、材质：JDG-套接紧定热镀锌钢管(壁厚>1.5mmn) 3、规格：20 4、配置形式：沿顶板/墙内暗敷 |  | m | 44.33
53 | 030502005002 | 六类非屏蔽双绞线 |  | 1、名称：管内穿放网线 2、规格：六类非屏蔽双绞线 3、含配套水晶头制作安装 |  | m | 137.05
54 | 030502005003 | 六类非屏蔽双绞线 |  | 1、名称：桥架内布放网线 2、规格：六类非屏蔽双绞线 3、含配套水晶头制作安装 |  | m | 1834.01
分部小计
分部分项合计
1 | 031301017001 | 脚手架搭拆 |  |  |  | 项 | 1
单价措施合计
本页小计
合 计
【新点2013清单造价江苏版 V10.3.6】

## 4.2 总价措施项目清单与计价表
总价措施项目清单与计价表
工程名称：徐州中学图书馆内部提升改造工程——安装 | [5 empty] | 标段： |  |  |  | 第1页 共3页
序号 | 项目编码 | 项目名称 |  | 计算基础 | 费率 （%） |  | 金额 （元） | 调整费率 （%） | 调整后 金额（元） |  | 备注
1 | 031302001001 | 安全文明施工费
1.1 |  | 基本费 |  | 分部分项合计+单价措施项目合计-除税工程设备费 | 1.500
1.2 |  | 增加费 |  | 分部分项合计+单价措施项目合计-除税工程设备费
1.3 |  | 扬尘污染防治增加费 |  | 分部分项合计+单价措施项目合计-除税工程设备费 | 0.210
2 | 031302002001 | 夜间施工增加 |  | 分部分项合计+单价措施项目合计-除税工程设备费
3 | 031302003001 | 非夜间施工增加 |  | 分部分项合计+单价措施项目合计-除税工程设备费
4 | 031302004001 | 二次搬运 |  | 分部分项合计+单价措施项目合计-除税工程设备费
5 | 031302005001 | 冬雨季施工增加 |  | 分部分项合计+单价措施项目合计-除税工程设备费
6 | 031302006001 | 已完工程及设备保护 |  | 分部分项合计+单价措施项目合计-除税工程设备费
7 | 031302008001 | 临时设施 |  | 分部分项合计+单价措施项目合计-除税工程设备费
8 | 031302009001 | 赶工措施 |  | 分部分项合计+单价措施项目合计-除税工程设备费
【新点2013清单造价江苏版 V10.3.6】
注： 1.“计算基础”中安全文明施工费可为“定额基价”、“定额人工费”或“定额人工费+定额机械费”，其他项目可为 “定额人工费”或“定额人工费+定额机械费”。 2.按施工方案计算的措施费，若无“计算基础”和“费率”的数值，也可只填“金额”数值，但应在备注栏说明施工方案 出处或计算方法。
总价措施项目清单与计价表
工程名称：徐州中学图书馆内部提升改造工程——安装 | [5 empty] | 标段： |  |  |  | 第2页 共3页
序号 | 项目编码 | 项目名称 |  | 计算基础 | 费率 （%） |  | 金额 （元） | 调整费率 （%） | 调整后 金额（元） |  | 备注
9 | 031302010001 | 工程按质论价 |  | 分部分项合计+单价措施项目合计-除税工程设备费
10 | 031302011001 | 住宅分户验收 |  | 分部分项合计+单价措施项目合计-除税工程设备费 | [6 empty] | 在计取住宅分户验收时，大型土石方工程、桩基工程和地下室部分不计入计费基础
11 | 031302012001 | 建筑工人实名制费用 |  | 分部分项合计+单价措施项目合计-除税工程设备费 | [6 empty] | 建筑工人实名制设备由建筑工人工资专用账户开户银行提供的，建筑工人实名制费用按表中费率乘以0.5系数计取
12 | 031302090001 | 地上、地下设施、建筑物的临时保护设施 |  | 分部分项合计+单价措施项目合计-除税工程设备费
13 | 031302091001 | 特殊条件下施工增加费 |  | 分部分项合计+单价措施项目合计-除税工程设备费
【新点2013清单造价江苏版 V10.3.6】
注： 1.“计算基础”中安全文明施工费可为“定额基价”、“定额人工费”或“定额人工费+定额机械费”，其他项目可为 “定额人工费”或“定额人工费+定额机械费”。 2.按施工方案计算的措施费，若无“计算基础”和“费率”的数值，也可只填“金额”数值，但应在备注栏说明施工方案 出处或计算方法。
总价措施项目清单与计价表
工程名称：徐州中学图书馆内部提升改造工程——安装 | [5 empty] | 标段： |  |  |  | 第3页 共3页
序号 | 项目编码 | 项目名称 |  | 计算基础 | 费率 （%） |  | 金额 （元） | 调整费率 （%） | 调整后 金额（元） |  | 备注
14 | 031302015001 | 智慧工地费用 |  | 分部分项合计+单价措施项目合计-除税工程设备费 | [6 empty] | 现场安全隐患排查、人员信息动态管理、扬尘管控视频监控、高处作业防护预警、危大工程监测预警和集成平台等设备、软件和管理费用。
【新点2013清单造价江苏版 V10.3.6】
注： 1.“计算基础”中安全文明施工费可为“定额基价”、“定额人工费”或“定额人工费+定额机械费”，其他项目可为 “定额人工费”或“定额人工费+定额机械费”。 2.按施工方案计算的措施费，若无“计算基础”和“费率”的数值，也可只填“金额”数值，但应在备注栏说明施工方案 出处或计算方法。

## 4.3 其他项目清单与计价汇总表
其他项目清单与计价汇总表
工程名称：徐州中学图书馆内部提升改造工程——安装 |  |  |  | 标段： |  | 第1页 共1页
序号 | 项目名称 |  | 计量单位 | 金额(元) | 备注
1 | 暂列金额 |  | 项
2 | 暂估价
2.1 | 材料暂估价
2.2 | 专业工程暂估价 |  | 项
3 | 计日工
4 | 总承包服务费
合 计
【新点2013清单造价江苏版 V10.3.6】
注：材料（工程设备）暂估单价进入清单项目综合单价，此处不汇总。

## 4.4 规费、税金项目计价表
规费、税金项目计价表
工程名称：徐州中学图书馆内部提升改造工程——安装 |  |  |  | 标段： |  | 第1页 共1页
序号 | 项目名称 |  | 计算基础 |  | 计算费率(％) |  | 金额(元)
1 | 规费 |  | 环境保护税+社会保险费+住房公积金 |  | 100.000
1.1 | 社会保险费 |  | 分部分项工程费+措施项目费+其他项目费-除税工程设备费 |  | 3.800
1.2 | 住房公积金 |  | 分部分项工程费+措施项目费+其他项目费-除税工程设备费 |  | 0.670
1.3 | 环境保护税 |  | 分部分项工程费+措施项目费+其他项目费-除税工程设备费
2 | 税金 |  | 分部分项工程费+措施项目费+其他项目费+规费-除税甲供材料和甲供设备费/1.01 |  | 9.000
合 计
【新点2013清单造价江苏版 V10.3.6】

## 4.5 承包人材料设备
承包人提供主要材料和工程设备一览表
工程名称：徐州中学图书馆内部提升改造工程——安装 | [5 empty] | 标段： |  |  | 第1页 共1页
序号 | 名称、规格、型号 |  | 单位 | 数量 | 风险系数 (%) |  | 基准单价 (元) | 投标单价 (元) |  | 发承包人 确认单价 (元) | 备注
【新点2013清单造价江苏版 V10.3.6】
注：1.此表应由招标人填写除“投标单价”、“数量”栏的内容，投标人在投标时自主确定投标单价。 2.招标人应优先采用工程造价管理机构发布的单价作为基准单价，未发布的，通过市场调查确定其基准单价。