## 1.1 扉-1 扉页
|  | 新沂市公安局13个路口电子警察系统工程 |  |  |  | 工程
招标工程量清单
| 招 标 人： |  |  | 造价咨询人：
|  |  | （单位盖章） |  | （单位资质专用章）
| 法定代表人 或其授权人： |  |  | 法定代表人 或其授权人：
|  |  | （签字或盖章） |  | （签字或盖章）
| 编 制 人： |  |  | 复 核 人：
|  |  | （造价人员签字盖专用章） |  | （造价工程师签字盖专用章）
| 编 制 时 间： |  |  | 复 核 时 间：

## 3.1 表-08 分部分项工程和单价措施项目清单与计价表
分部分项工程和单价措施项目清单与计价表
工程名称：新沂市公安局13个路口电子警察系统工程 | [8 empty] | 第1页 共20页
序号 | 项目编码 | 项目名称 |  | 项目特征描述 | 计量 单位 | 工程量 | 金额（元）
[7 empty] | 综合单价 | 合价 |  | 其中
暂估价
13个路口新建电子警察系统
1 | 040205020001 | 监控摄像机 |  | 1、类型：500万电子警察 2、采用2/3英寸500万像素高帧率彩色全局曝光CMOS高清智能摄像机，最大分辨率可达2448*2048，帧率高达25帧； 输出图片格式：JPEG； 支持LED频闪灯同步补光，防护罩内置LED车牌补光灯； 支持车牌、车型、车身颜色等信息识别功能，支持压线、逆行、闯红灯、不按导向行驶等违法检测功能； 红绿灯信号检测方式支持：IO信号，红绿灯检测器，视频检测； 识别车牌种类多：民用车牌（除5小车辆），警用车牌，2012式新军用车牌，2012式武警车牌，新能源车牌； 支持9种常见颜色（白、灰、黄、红、紫、绿、蓝、棕、黑）识别； 可以识别8种车型：大客车、小客车、大货车、小货车、面包车、皮卡、小轿车及SUV； 支持远程数据上传，可将抓拍的图片上传给终端服务器、FTP服务器或者后端平台等； 具有防尘、防水、网络防雷、防浪涌等功能； 接口 通讯接口：3个RS-485接口,1个RS-232接口；2个RJ45 10M/100M/1000M自适应以太网口 | 台 | 31
本页小计
【新点2013清单造价江苏版 V10.3.6】
分部分项工程和单价措施项目清单与计价表
工程名称：新沂市公安局13个路口电子警察系统工程 | [8 empty] | 第2页 共20页
序号 | 项目编码 | 项目名称 |  | 项目特征描述 | 计量 单位 | 工程量 | 金额（元）
[7 empty] | 综合单价 | 合价 |  | 其中
暂估价
同步输入：SYNC信号灯电源同步输入 触发输入：1个触发/报警输入 触发输出：7路F+F-输出接口,可作为补光灯同步输出控制 抓拍功能 图片分辨率：2448(H)*2048(V) 图片格式：JPEG 智能功能 智能识别：目标检测：机动车抓拍，车辆捕获率≥99%（线圈）车辆捕获率≥99%（视频）；违章检测：压线、逆行、闯红灯、不按导向行驶、违法变道、路口停止、绿灯停止、机占非、闯禁令（禁左、禁右、禁止大车、公交专用道）、闯绿灯；车辆特征检测：车牌识别、车型识别、车身颜色识别（环境光有要求）、车辆品牌、车辆子品牌等特征检测 设备外形 内部组件：防尘、防水面板、LED补光灯 功能特性 压缩输出码率：32 Kbps~16 Mbps 终端接入：支持 支持协议：ISAPI ,GB28181，海康SDK 视频压缩标准：H.264；H.265；MJPEG 帧率：25fps 视频分辨率：2448(H)*2048(V) 存储功能：TF；USB 一般规范 重量：5.2±0.5kg 传感器类型：2/3” Global shutter
本页小计
【新点2013清单造价江苏版 V10.3.6】
分部分项工程和单价措施项目清单与计价表
工程名称：新沂市公安局13个路口电子警察系统工程 | [8 empty] | 第3页 共20页
序号 | 项目编码 | 项目名称 |  | 项目特征描述 | 计量 单位 | 工程量 | 金额（元）
[7 empty] | 综合单价 | 合价 |  | 其中
暂估价
CMOS 尺寸：180mm(W)×152.7mm(H)×636mm(D) 摄像机参数配置功能：曝光速度、AGC控制、白平衡方式控制等 功耗：20W MAX 电源：100VAC～240VAC；频率：48Hz～52Hz 工作湿度：湿度5%~95%@40℃，无凝结 工作温度：温度-30℃~60℃
2 | 040205020002 | 监控摄像机 |  | 1、类型：900万电子警察 2、采用1英寸900万像素高帧率彩色全局曝光CMOS高清智能摄像机，最大分辨率可达4096×2160，帧率高达25帧； 输出图片格式：JPEG； 支持LED频闪灯同步补光，防护罩内置LED车牌补光灯，摄像机内置网络防雷； 红绿灯信号检测方式支持：IO信号，红绿灯检测器，视频检测； 支持车牌、车型、车身颜色等信息识别功能，支持压线、逆行、闯红灯、不按导向行驶等违法检测功能； 识别车牌种类多：民用车牌（除5小车辆），警用车牌，2012式新军用车牌，2012式武警车牌，新能源车牌； 支持9种常见颜色（白、灰、黄、红、紫、绿、蓝、棕、黑）识别。当采用LED灯补光时，无法保证夜间车身颜色识别率； 可以识别8种车型：大客车、小客车、大 | 台 | 19
本页小计
【新点2013清单造价江苏版 V10.3.6】
分部分项工程和单价措施项目清单与计价表
工程名称：新沂市公安局13个路口电子警察系统工程 | [8 empty] | 第4页 共20页
序号 | 项目编码 | 项目名称 |  | 项目特征描述 | 计量 单位 | 工程量 | 金额（元）
[7 empty] | 综合单价 | 合价 |  | 其中
暂估价
货车、小货车、面包车/轻型客车、皮卡、轿车及SUV/MPV； 支持远程数据上传，可将抓拍的图片上传给终端服务器、FTP服务器或者后端平台等； 具有防尘、防水、网络防雷、防浪涌等功能； 接口 通讯接口：3个RS-485接口,1个RS-232接口,2个RJ45 10M/100M/1000M自适应以太网口 同步输入：SYNC信号灯电源同步输入 触发输入：1个触发/报警输入 触发输出：7路F+F-输出接口,可作为补光灯同步输出控制 抓拍功能 图片分辨率：4096(H)×2160(V) 图片格式：JPEG 智能功能 目标检测：机动车抓拍，车辆捕获率≥99%（线圈）车辆捕获率≥99%（视频） 违章检测：压线、逆行、闯红灯、不按导向行驶、违法变道、路口停止、绿灯停止、斑马线掉头、左转不让直行、右转不让直行、掉头不让直行、大弯小转、机占非、闯禁令（禁左、禁右、禁止大车、公交专用道）、不礼让行人、闯绿灯 车辆特征检测：车牌识别、车型识别、车身颜色识别（环境光有要求）、车辆品牌、车辆子品
本页小计
【新点2013清单造价江苏版 V10.3.6】
分部分项工程和单价措施项目清单与计价表
工程名称：新沂市公安局13个路口电子警察系统工程 | [8 empty] | 第5页 共20页
序号 | 项目编码 | 项目名称 |  | 项目特征描述 | 计量 单位 | 工程量 | 金额（元）
[7 empty] | 综合单价 | 合价 |  | 其中
暂估价
牌等特征检测 设备外形 内部组件：防尘,防水面板,LED补光灯 功能特性 压缩输出码率：32 Kbps~16 Mbps 终端接入：支持 支持协议：ISAPI ,GB28181，海康SDK 视频压缩标准：H.264；H.265；MJPEG 帧率：25fps 视频分辨率：4096(H)×2160(V) 存储功能：TF；USB 一般规范 重量：5.2±0.5kg 传感器类型：1” Global shutter CMOS 尺寸：180mm(W)×152.7mm(H)×636mm(D) 摄像机参数配置功能：曝光速度,AGC控制,白平衡方式控制等 功耗：20W MAX 电源：100VAC～240VAC；频率:48Hz～52Hz 工作湿度：湿度5%~95%@40℃,无凝结 工作温度：温度-30℃~60℃
本页小计
【新点2013清单造价江苏版 V10.3.6】
分部分项工程和单价措施项目清单与计价表
工程名称：新沂市公安局13个路口电子警察系统工程 | [8 empty] | 第6页 共20页
序号 | 项目编码 | 项目名称 |  | 项目特征描述 | 计量 单位 | 工程量 | 金额（元）
[7 empty] | 综合单价 | 合价 |  | 其中
暂估价
3 | 04B001 | 补光灯 |  | 1、暖光LED补光灯 2、光源类型：原装进口大功率LED，三车道车牌补光灯 LED灯珠数量：16颗 发光角度：40° 最佳补光距离：16米-25米 触发方式：电平量触发(可选配开关量触发) 响应时间：小于20us 触发信号电平：4V-6V 防护等级：IP66 外形尺寸：128mm(W)×216mm(H)×159mm(D) 整体重量：2.72Kg 功率：最大功率36W(实际功率与控制方式有关) | 台 | 67
4 | 040205020003 | 监控摄像机 |  | 1、类型：500万环保卡口 2、500万环保车辆人脸卡口抓拍单元由防护罩组件及高清智能摄像机组成，抓拍单元防护罩前面板具有防尘、防水功能，以及 LED补光灯； 采用双2/3英寸500万像素高帧率彩色全局曝光CMOS高清智能摄像机，最大分辨率可达2448×2048，帧率25帧。 ★抓拍支持输出三张同时刻目标图片，包括可见光路图片（全彩），红外路图片（黑白）和融合图片（全彩），三张图片抓拍时间为同一时刻，抓拍运动目标，三张图片中目标位置相同无位移。 抓拍单元防护罩面板具有防尘防水功能，且内置LED补光灯。 输出图片格式：JPEG。 支持闪光灯和LED频闪灯同步补光。 | 台 | 34
本页小计
【新点2013清单造价江苏版 V10.3.6】
分部分项工程和单价措施项目清单与计价表
工程名称：新沂市公安局13个路口电子警察系统工程 | [8 empty] | 第7页 共20页
序号 | 项目编码 | 项目名称 |  | 项目特征描述 | 计量 单位 | 工程量 | 金额（元）
[7 empty] | 综合单价 | 合价 |  | 其中
暂估价
使用闪光灯补光时，抓拍图片可看清司乘人员人脸，并可用于后端人脸比对。 支持RS485线圈，视频等触发模式。 支持车牌、车型、车身颜色、车标及车辆子品牌、挂坠、安全带、遮阳板等信息识别。 识别车牌种类多：民用车牌，警用车牌，2012式新军用车牌，2012式武警车牌，新能源车牌。 支持9种常见颜色（白、灰、黄、红、紫、绿、蓝、棕、黑）识别。 可以识别8种车型：大客车、小客车、大货车、小货车、面包车、皮卡、小轿车及SUV。 支持车辆检测处理器（RS485协议）、雷达、补光灯的接入。 支持远程数据上传，可将抓拍的图片上传给终端服务器、FTP服务器或者后端平台等。 具有防尘、防水滴，防浪涌等功能。 支持白天用白光爆闪，晚上用频闪灯+红外爆闪同步补光。 接口 镜头规格：50mm 触发输出：7路F+F-输出接口,可作为补光灯同步输出控制 通讯接口：4个RS-485接口,1个RS-232接口,2个RJ45 10M/100M/1000M自适应以太网口 抓拍功能 图片分辨率：2448(H)×2048(V) 图片格式：JPEG 智能功能
本页小计
【新点2013清单造价江苏版 V10.3.6】
分部分项工程和单价措施项目清单与计价表
工程名称：新沂市公安局13个路口电子警察系统工程 | [8 empty] | 第8页 共20页
序号 | 项目编码 | 项目名称 |  | 项目特征描述 | 计量 单位 | 工程量 | 金额（元）
[7 empty] | 综合单价 | 合价 |  | 其中
暂估价
智能识别：目标检测：机动车抓拍，非机动车抓拍，行人抓拍； 违章检测：超速、压线、逆行、禁止大货车等违法行为； 车辆特征检测：车牌识别、车型识别、车身颜色识别（环境光有要求）、违章检测、车辆品牌等特征检测 设备外形 内部组件：防尘、防水面板、LED补光灯 功能特性 压缩输出码率：32 Kbps~16 Mbps 帧率：25fps 支持协议：ISAPI ,GB28181，海康SDK 视频分辨率：2448(H)×2048(V) 存储功能：TF；USB 视频压缩标准：H.264；H.265；MJPEG 终端接入：支持 一般规范 重量：5.2±0.5kg 传感器类型：2/3” Global shutter CMOS(×2) 尺寸：180mm(W)×205mm(H)×636mm(D) 功耗：20W MAX 工作温度：-30°C~70°C 电源：100VAC～240VAC；频率：48Hz～52Hz 工作湿度：5%~95%@40°C，无凝结 摄像机参数配置功能：曝光速度、AGC控制、白平衡方式控制等
5 | 040205020004 | 监控摄像机 |  | 1、类型：900万环保卡口 2、900万环保车辆人脸卡口抓拍单元由防护罩组件及高清智能 | 台 | 19
本页小计
【新点2013清单造价江苏版 V10.3.6】
分部分项工程和单价措施项目清单与计价表
工程名称：新沂市公安局13个路口电子警察系统工程 | [8 empty] | 第9页 共20页
序号 | 项目编码 | 项目名称 |  | 项目特征描述 | 计量 单位 | 工程量 | 金额（元）
[7 empty] | 综合单价 | 合价 |  | 其中
暂估价
摄像机组成，抓拍单元防护罩前面板具有防尘、防水功能，以及 LED补光灯；内置摄像机采用双高清全局曝光CMOS，具有清晰度高、照度低、帧率高、色彩还原度好等特点。所有产品拥有自主知识产权。采用“深度学习”算法，大幅提升了目标行为检测和特征识别的准确率。产品可广泛应用于道路治安卡口监控系统、城市治安卡口监控系统的车辆抓拍和识别。 采用多光谱融合技术，可以在晚间使用内置LED灯结合红外爆闪灯的情况下，仍得到全彩的图片。 采用两个1英寸900万像素全局曝光CMOS智能高清摄像机，最大分辨率可达4096×2160，帧率25帧。 ★抓拍支持输出三张同时刻目标图片，包括可见光路图片（全彩），红外路图片（黑白）和融合图片（全彩），三张图片抓拍时间为同一时刻，抓拍运动目标，三张图片中目标位置相同无位移。 输出图片格式：JPEG。 支持白天用白光爆闪，晚上用内置灯加红外爆闪同步补光。 抓拍图片可看清前排司乘人员人脸，并可用于后端人脸比对。 支持视频触发模式。 支持车牌、车型、车身颜色、车辆主品牌及子品牌、挂坠、安全带、遮阳板等信息识别。 支持多种车牌种类识
本页小计
【新点2013清单造价江苏版 V10.3.6】
分部分项工程和单价措施项目清单与计价表
工程名称：新沂市公安局13个路口电子警察系统工程 | [8 empty] | 第10页 共20页
序号 | 项目编码 | 项目名称 |  | 项目特征描述 | 计量 单位 | 工程量 | 金额（元）
[7 empty] | 综合单价 | 合价 |  | 其中
暂估价
别：民用车牌，警用车牌，2012式新军用车牌，2012式武警车牌，新能源车牌。 支持多种常见颜色（白、灰、黄、红、紫、绿、蓝、棕、黑）识别。 支持多种车型识别：大客车、中型客车、大货车、小货车、面包车、小轿车及SUV。 支持车辆检测处理器（RS-485协议）、雷达、补光灯的接入。 支持远程数据上传，可将抓拍的图片上传给终端服务器、FTP服务器或者后端平台等。 具有防尘、防水滴、防浪涌等功能。 接口 同步输入：SYNC信号灯电源同步输入 触发输出：7路F+ F-输出接口，作为补光灯同步输出控制；一路继电器输出口 通讯接口：4个RS-485接口,1个RS-232接口；2个RJ45 10M/100M/1000M自适应以太网口 抓拍功能 图片分辨率：4096(H)×2160(V) 图片格式：JPEG 智能功能 智能识别：目标检测：机动车抓拍，非机动抓拍，行人抓拍； 违章检测：超速、压线、逆行、禁止大货车等违法行为； 车辆特征检测：车牌识别、车型识别、车身颜色识别、违章检测、车辆品牌等特征检测
本页小计
【新点2013清单造价江苏版 V10.3.6】
分部分项工程和单价措施项目清单与计价表
工程名称：新沂市公安局13个路口电子警察系统工程 | [8 empty] | 第11页 共20页
序号 | 项目编码 | 项目名称 |  | 项目特征描述 | 计量 单位 | 工程量 | 金额（元）
[7 empty] | 综合单价 | 合价 |  | 其中
暂估价
设备外形 内部组件：防尘、防水面板、LED补光灯 功能特性 支持协议：ISAPI ,GB28181，海康SDK 压缩输出码率：32 Kbps~16 Mbps 存储功能：TF；USB 帧率：25fps 视频分辨率：4096(H)×2160(V) 视频压缩标准：H.264；H.265；MJPEG 终端接入：支持 一般规范 重量：5.5±0.5kg 传感器类型：1英寸全局曝光CMOS（×2） 尺寸：180mm(W)×205mm(H)×636mm(D) 工作温度：-30°C~70°C 电源：100VAC～240VAC；频率：48Hz～52Hz 工作湿度：5%~95%@40°C，无凝结 摄像机参数配置功能：曝光速度、AGC控制、白平衡方式控制等
6 | 04B002 | 补光灯 |  | 1、四合一补光灯 2、1、高度集成：集暖光LED频闪、爆闪和氙气白光、红外爆闪于一体，有效降低光污染、避免麻雀杆现象； 2、自动调节：内置光敏，根据环境光自动切换白天/夜晚模式，自动调节氙气灯亮度和切换LED灯亮灭，灵活方便； 3、红外白光：支持红外/白光闪光，可自动切换红外和白光模式； 4、视频同步：支持LED频闪同步相机视频 | 台 | 72
本页小计
【新点2013清单造价江苏版 V10.3.6】
分部分项工程和单价措施项目清单与计价表
工程名称：新沂市公安局13个路口电子警察系统工程 | [8 empty] | 第12页 共20页
序号 | 项目编码 | 项目名称 |  | 项目特征描述 | 计量 单位 | 工程量 | 金额（元）
[7 empty] | 综合单价 | 合价 |  | 其中
暂估价
补光，车牌补光效果更好； 5、抓拍同步：支持LED爆闪或氙气爆闪同步相机抓拍补光，车窗内人脸和细节效果更优； 6、亮度可调：支持相机WEB或客户端设置LED频闪灯和氙气爆闪灯亮度； 7、脉宽可调：支持相机WEB或者客户端设置LED频闪脉宽时间0~3ms； 8、频率可调：支持相机WEB或者客户端设置LED频闪频率50Hz/60Hz/75Hz/90Hz/100Hz/120Hz； 9、回电时间：爆闪回电时间＜60ms，满足交通摄像机连抓两张的需求； 10、触发方式：支持通过开关量触发方式检测闪光是否正常； 11、频闪统计：支持统计频闪持续时间，方便计算设备寿命； 12、爆闪计数：支持统计爆闪次数和触发次数，可快速定位现场信号干扰问题；（爆闪次数即闪光灯闪烁次数，触发次数即外部信号输入次数） 13、防干扰：支持脉宽检测触发，保证设备正常工作，提高设备可靠性； 14、屏蔽误触发：支持屏蔽误触发干扰信号，保证设备正常使用，提高设备使用寿命；（当外部触发次数大于误检阀值，则闪光灯进入保护状态，直到10s后才会响应下一次触发信号；默认值为3，即在500ms内允许闪光3次，1s内允许闪光4次，3s内
本页小计
【新点2013清单造价江苏版 V10.3.6】
分部分项工程和单价措施项目清单与计价表
工程名称：新沂市公安局13个路口电子警察系统工程 | [8 empty] | 第13页 共20页
序号 | 项目编码 | 项目名称 |  | 项目特征描述 | 计量 单位 | 工程量 | 金额（元）
[7 empty] | 综合单价 | 合价 |  | 其中
暂估价
允许闪光8次） 15、故障显示：支持在摄像机WEB上远程显示补光灯故障、正常状态（仅针对大华交通摄像机），提高运维效率； 16、结构创新：流线型设计，外观明朗，饱和度高，有效提升防水、防尘、防护等级，且内部良好的散热设计可有效防止闪光灯因高频闪光过热而损坏。
7 | 040205020005 | 监控摄像机 |  | 1、类型：视频球机及支架 2、全景4Mp全彩180°；细节4MP全彩32倍 全景路支持拼接水平视场角约180° 细节路支持深度学习算法，提供精准的人车分类侦测、报警 细节路支持区域入侵侦测、越界侦测、进入区域侦测和离开区域侦等智能侦测 支持同时检测5张人脸，支持对运动人脸进行检测、跟踪、抓拍、评分、筛选，输出最优的人脸抓图。 内置加热玻璃，有效除雾 支持声光警戒：报警联动白光闪烁报警和声音报警，声音内容可选 传感器类型: 【全景】1/2.8＂Progressive Scan CMOS ；【细节】1/2.8＂Progressive Scan CMOS 最低照度: 【全景】彩色：0.0005 Lux @（F1.0，AGC ON），0 Lux with Light 【细节】彩色：0.005 Lux @（F1.5，AGC ON），黑白：0.001 | 台 | 13
本页小计
【新点2013清单造价江苏版 V10.3.6】
分部分项工程和单价措施项目清单与计价表
工程名称：新沂市公安局13个路口电子警察系统工程 | [8 empty] | 第14页 共20页
序号 | 项目编码 | 项目名称 |  | 项目特征描述 | 计量 单位 | 工程量 | 金额（元）
[7 empty] | 综合单价 | 合价 |  | 其中
暂估价
Lux @（F1.5，AGC ON），0 Lux with IR 宽动态: 120 dB超宽动态 焦距: 【全景】4 mm；【细节】5.9 mm~188.8 mm，32倍光学变倍 视场角: 【全景】水平视场角：180° ± 5°，垂直视场角：47.4°；【细节】水平视场角：60.2°~2.3°（广角~望远） 白光照射距离: 【全景】30 m；【细节】30 m 红外照射距离: 【细节】150 m 报警灯: 30 m 水平范围: 360° 垂直范围: -15°~90°（自动翻转） 水平速度: 水平键控速度：0.1°~160°/s，速度可设；水平预置点速度：240°/s 垂直速度: 垂直键控速度：0.1°~120°/s，速度可设；垂直预置点速度：200°/s 主码流帧率分辨率: 【全景】50 Hz：25 fps（3840 × 1080）；60 Hz：24 fps（3840 × 1080） 【细节】50 Hz：25 fps（2560 × 1440）；60 Hz：30 fps（2560 × 1440） 视频压缩标准: H.265，H.264，MJPEG 网络存储: NAS（NFS，SMB/CIFS），ANR
本页小计
【新点2013清单造价江苏版 V10.3.6】
分部分项工程和单价措施项目清单与计价表
工程名称：新沂市公安局13个路口电子警察系统工程 | [8 empty] | 第15页 共20页
序号 | 项目编码 | 项目名称 |  | 项目特征描述 | 计量 单位 | 工程量 | 金额（元）
[7 empty] | 综合单价 | 合价 |  | 其中
暂估价
支持萤石接入 网络接口: RJ45网口，自适应10 M/100 M网络数据 SD卡扩展: 内置MicroSD卡插槽，支持MicroSD(即TF卡)/MicroSDHC/MicroSDXC卡（最大支持256 GB） 报警输入: 2路报警输入 报警输出: 1路报警输出 音频输入: 1路音频输入 音频输出: 1路音频输出 供电方式: DC：36 V ± 25% 设备功耗: 最大功耗：60 W 工作温湿度: -30 ℃~65 ℃；湿度小于90% 恢复出厂设置: 支持 除雾: 加热玻璃除雾 尺寸: Ø220 × 262.3 × 381 mm 重量: 6.5 kg 防护: IP66
8 | 04B003 | 交通终端服务器 |  | 1、交通终端服务器 2、支持不低于16路IPC接入，新国标电警，内置4T硬盘 支持16路H.265、H.264编码混合自适应接入； 支持SDK、RTSP、ONVIF和GB28181添加相机通道； 支持图片存储展示，包括车辆卡口、违法、人脸、人体以及其他事件结构化图片数据； 支持视频预览、录像和回放，可配置录像计划，录像和图片存储空间可配置； 支持本地浏览器查询数据，可设置多种筛选条件；查询结果可关联对应事件短录像 | 台 | 13
本页小计
【新点2013清单造价江苏版 V10.3.6】
分部分项工程和单价措施项目清单与计价表
工程名称：新沂市公安局13个路口电子警察系统工程 | [8 empty] | 第16页 共20页
序号 | 项目编码 | 项目名称 |  | 项目特征描述 | 计量 单位 | 工程量 | 金额（元）
[7 empty] | 综合单价 | 合价 |  | 其中
暂估价
； 支持新国标电警应用，有反向卡口需要图片六合一时，最大支持8个电警相机六合一； 支持区间测速、区间限停和区间变道功能； 支持多个相机抓拍数据匹配合成，三种匹配策略可选； 支持多种字符叠加、图片合成模式； 支持车牌黑白名单布防比对，黑白名单是否上传平台可配； 支持双网隔离应用，可向两个隔离网络分别上传图片和视频数据； 支持LED屏（默认交通诱导屏和出入口LED显示屏），音柱对接发布，发布条件和内容可自定义； 硬件规格 网络接口：2个10/100/1000M自适应以太网接口，双网卡，物理隔离；具备16个1000M以太网接口；具备2个光口（SFP）； 硬盘接口：4个SATA接口 音频接口：1个音频输入接口、1个音频输出接口； IO报警接口：2路报警输入接口、2路报警输出接口； 指示灯：电源/报警/硬盘/就绪，共4个状态指示灯； 其他接口：2个RS-232接口、2个RS-485接口、1个USB3.0接口；
本页小计
【新点2013清单造价江苏版 V10.3.6】
分部分项工程和单价措施项目清单与计价表
工程名称：新沂市公安局13个路口电子警察系统工程 | [8 empty] | 第17页 共20页
序号 | 项目编码 | 项目名称 |  | 项目特征描述 | 计量 单位 | 工程量 | 金额（元）
[7 empty] | 综合单价 | 合价 |  | 其中
暂估价
9 | 04B004 | 红绿灯信号检测器 |  | 1、红绿灯信号检测器 2、交通灯信号检测器，支持16路AC220V信号接入； 6路RS485接口； 一个5位拨码开关，用于设置设备地址、数据上传模式及波特率； 一个电源开关，AC220V供电。 | 台 | 13
10 | 030501012001 | 交换机 |  | 1、名称：16口汇聚交换机 2、16个百兆电口，2个千兆光电复用口 交换容量：7.2 Gbps；包转发率：5.36 Mpps | 台(套) | 13
11 | 030501010001 | 收发器 |  | 1、名称：光纤收发器 2、规格：百兆光纤收发器，工业导轨式 | 台(套) | 13
12 | 040205015001 | 设备控制机箱 |  | 1、类型：落地机箱 2、含帽沿尺寸（mm）: 900mm×600mm×450mm（高x宽x深，含100m高底座） 不含帽沿底座尺寸（mm）: 740mmx540mmx440mm（高x宽x深） 材质: 镀锌钢板 材质厚度（mm）: 1.2mm | 台 | 13
13 | 040205015002 | 设备控制机箱 |  | 1、类型：抱杆机箱 2、尺寸：450mmx400mmx300mm（高x宽x深） 元器件：2P 10A空开1个，2P 40kA防雷器1个，维护插座1个， 抱箍安装。 | 台 | 35
14 | 030501012002 | 交换机 |  | 1、名称：8口接入交换机 2、8个百兆电口，交换容量1.6Gbps，包转发率1.2Mpps | 台(套) | 35
分部小计
路口杆件施工
本页小计
【新点2013清单造价江苏版 V10.3.6】
分部分项工程和单价措施项目清单与计价表
工程名称：新沂市公安局13个路口电子警察系统工程 | [8 empty] | 第18页 共20页
序号 | 项目编码 | 项目名称 |  | 项目特征描述 | 计量 单位 | 工程量 | 金额（元）
[7 empty] | 综合单价 | 合价 |  | 其中
暂估价
15 | 040205003001 | 标杆 |  | 1、类型：电子警察杆件1（5米横臂） 2、主杆：∮240-300*6*6.5米 横臂：∮110-230*5*5米 底法兰：∮500*20杆件热镀锌喷塑 地笼：8-M27-L1285,∮500*5（黑件） | 根 | 16
16 | 040205003002 | 标杆 |  | 1、类型：电子警察杆件1（7米横臂） 2、主杆：∮240-300*6*6.5米 横臂：∮110-230*5*7米 底法兰：∮500*20杆件热镀锌喷塑 地笼：8-M27-L1285,∮500*5（黑件） | 根 | 11
17 | 040205003003 | 标杆 |  | 1、类型：电子警察杆件2（9米横臂） 2、主杆：∮240-300*6*6.5米 横臂：∮110-230*5*9米 底法兰：∮500*20杆件热镀锌喷塑 地笼：8-M27-L1285,∮500*5（黑件） | 根 | 12
18 | 040205003004 | 标杆 |  | 1、类型：电子警察杆件3（12米横臂） 2、主杆：∮260*330*6*6.5米 横臂：∮110-260*5*12米 底法兰：∮550*20杆件热镀锌喷塑 地笼：8-M27-L1500,∮500*6（黑件） | 根 | 9
19 | 040804001001 | 配管 |  | 1、名称：顶管及辅助管道 2、规格：100mm*1，含施工和顶管材料。 | m | 650
本页小计
【新点2013清单造价江苏版 V10.3.6】
分部分项工程和单价措施项目清单与计价表
工程名称：新沂市公安局13个路口电子警察系统工程 | [8 empty] | 第19页 共20页
序号 | 项目编码 | 项目名称 |  | 项目特征描述 | 计量 单位 | 工程量 | 金额（元）
[7 empty] | 综合单价 | 合价 |  | 其中
暂估价
20 | 030411004001 | 配线 |  | 1、名称：电警电源电缆 2、2芯RVV电源线（4mm2） 无氧铜线芯，电阻低，导电性强，传输损耗低，发热小，更省电。 | m | 1300
21 | 030411004002 | 配线 |  | 1、名称：电警电源电缆 2、2芯RVV电源线（1.5mm2） 无氧铜线芯，电阻低，导电性强，传输损耗低，发热小，更省电。 | m | 2600
22 | 030502005001 | 双绞线缆 |  | 1、名称：网线级光缆 2、规格：国标，室外超五类。 | m | 4000
23 | 04B005 | 手工井铺砌 |  | 1、手工井铺砌 2、400mm*400mm*400mm，含人工及费黄沙水泥等材料（含公安专用定制井盖）。 | 个 | 48
24 | 04B006 | 基础开挖及浇筑（电子警察杆件） |  | 1、基础开挖及浇筑（电子警察杆件） 2、混凝土基础不小于1.5mx1.5mx2m。地脚螺栓安装。上端为长50mm、M20的螺纹，下端为20cm，夹角小于60°的折弯，地脚螺栓焊在下法兰盘上，露出50mm长的螺纹，预埋时其方向应与底座法兰保持垂直。C30/商混、开挖、渣土清运、恢复等。 | 个 | 48
25 | 04B007 | 基础开挖及浇筑（落地机柜） |  | 1、基础开挖及浇筑（落地机柜） 2、400mm*600mm*600mm，C30/商混、开挖、渣土清运、恢复等。 | 个 | 13
26 | 04B008 | 电表电源取电 |  | 1、电表电源取电 2、含电表的申请、安装和点位供电线路入箱。 | 项 | 13
本页小计
【新点2013清单造价江苏版 V10.3.6】
分部分项工程和单价措施项目清单与计价表
工程名称：新沂市公安局13个路口电子警察系统工程 | [8 empty] | 第20页 共20页
序号 | 项目编码 | 项目名称 |  | 项目特征描述 | 计量 单位 | 工程量 | 金额（元）
[7 empty] | 综合单价 | 合价 |  | 其中
暂估价
27 | 04B009 | 安装调试服务 |  | 1、安装调试服务 2、安装、实施、调试、一机一档、原设备拆除、维护等集成服务。 | 项 | 13
28 | 04B010 | 视频专网线路 |  | 1、视频专网线路 2、百兆公安视频专线，三年租赁 | 条 | 13
29 | 04B011 | 车辆租赁使用 |  | 1、车辆租赁使用 | 个 | 48
分部小计
分部分项合计
本页小计
合 计
【新点2013清单造价江苏版 V10.3.6】

## 3.2 表-11 总价措施项目清单与计价表
总价措施项目清单与计价表
工程名称：新沂市公安局13个路口电子警察系统工程 | [9 empty] | 第1页 共2页
序号 | 项目编码 | 项目名称 |  | 计算基础 | 费率（%） | 金额（元） |  | 调整 费率（%） | 调整后 金额（元） |  | 备注
1 | 041109001001 | 安全文明施工费
1.1 |  | 基本费 |  | 分部分项合计+单价措施项目合计-除税工程设备费 | 1.200
1.2 |  | 增加费 |  | 分部分项合计+单价措施项目合计-除税工程设备费
1.3 |  | 扬尘污染防治增加费 |  | 分部分项合计+单价措施项目合计-除税工程设备费 | 0.100
2 | 041109002001 | 夜间施工 |  | 分部分项合计+单价措施项目合计-除税工程设备费
3 | 041109003001 | 二次搬运 |  | 分部分项合计+单价措施项目合计-除税工程设备费
4 | 041109004001 | 冬雨季施工 |  | 分部分项合计+单价措施项目合计-除税工程设备费
5 | 041109005001 | 行车、行人干扰 |  | 分部分项合计+单价措施项目合计-除税工程设备费
6 | 041109006001 | 地上、地下设施、建筑物的临时保护设施 |  | 分部分项合计+单价措施项目合计-除税工程设备费
7 | 041109007001 | 已完工程及设备保护 |  | 分部分项合计+单价措施项目合计-除税工程设备费
8 | 041109008001 | 临时设施 |  | 分部分项合计+单价措施项目合计-除税工程设备费
【新点2013清单造价江苏版 V10.3.6】
编制人（造价人员）： | [6 empty] | 复核人（造价工程师）：
总价措施项目清单与计价表
工程名称：新沂市公安局13个路口电子警察系统工程 | [9 empty] | 第2页 共2页
序号 | 项目编码 | 项目名称 |  | 计算基础 | 费率（%） | 金额（元） |  | 调整 费率（%） | 调整后 金额（元） |  | 备注
9 | 041109009001 | 赶工措施 |  | 分部分项合计+单价措施项目合计-除税工程设备费
10 | 041109010001 | 工程按质论价 |  | 分部分项合计+单价措施项目合计-除税工程设备费
11 | 041109011001 | 建筑工人实名制费用 |  | 分部分项合计+单价措施项目合计-除税工程设备费 | [6 empty] | 建筑工人实名制设备由建筑工人工资专用账户开户银行提供的，建筑工人实名制费用按表中费率乘以0.5系数计取
12 | 041109091001 | 特殊条件下施工增加费 |  | 分部分项合计+单价措施项目合计-除税工程设备费
13 | 041109015001 | 智慧工地费用 |  | 分部分项合计+单价措施项目合计-除税工程设备费 | [6 empty] | 现场安全隐患排查、人员信息动态管理、扬尘管控视频监控、高处作业防护预警、危大工程监测预警和集成平台等设备、软件和管理费用。
【新点2013清单造价江苏版 V10.3.6】
编制人（造价人员）： | [6 empty] | 复核人（造价工程师）：

## 3.3 表-12 其他项目清单与计价汇总表
其他项目清单与计价汇总表
工程名称：新沂市公安局13个路口电子警察系统工程 | [5 empty] | 第1页 共1页
序号 | 项目名称 |  | 金额(元) | 结算金额(元) | 备注
1 | 暂列金额
2 | 暂估价
2.1 | 材料暂估价
2.2 | 专业工程暂估价
3 | 计日工
4 | 总承包服务费
合 计
【新点2013清单造价江苏版 V10.3.6】

## 3.4 表-12-1 暂列金额明细表
暂列金额明细表
工程名称：新沂市公安局13个路口电子警察系统工程 |  |  |  |  | 第1页 共1页
序号 | 项目名称 |  | 计量单位 | 暂定金额(元) | 备注
合 计
【新点2013清单造价江苏版 V10.3.6】

## 3.5 表-12-2 材料（工程设备）暂估单价及调整表
材料（工程设备）暂估单价及调整表
工程名称：新沂市公安局13个路口电子警察系统工程 | [11 empty] | 第1页 共1页
序号 | 材料编码 | 材料(工程设备)名称、规格、型号 |  | 计量单位 | 数量 |  | 暂估（元） |  | 确认（元） |  | 差额±(元) |  |  | 备注
[5 empty] | 投标 | 确认 | 单价 | 合价 | 单价 | 合价 | 单价 |  | 合价
合计
【新点2013清单造价江苏版 V10.3.6】

## 3.6 表-12-3 专业工程暂估价及结算价表
专业工程暂估价及结算价表
工程名称：新沂市公安局13个路口电子警察系统工程 | [6 empty] | 第1页 共1页
序号 | 工程名称 |  | 工程内容 | 暂估金额(元) | 结算金额(元) | 差额±(元) |  | 备注
合 计
【新点2013清单造价江苏版 V10.3.6】

## 3.7 表-13 规费、税金项目计价表
规费、税金项目计价表
工程名称：新沂市公安局13个路口电子警察系统工程 | [6 empty] | 第1页 共1页
序号 | 项目名称 |  | 计算基础 | 计算基数(元) |  | 计算费率(％) |  | 金额(元)
1 | 规费 |  | 环境保护税+社会保险费+住房公积金 |  |  | 100.000
1.1 | 社会保险费 |  | 分部分项工程费+措施项目费+其他项目费-除税工程设备费 |  |  | 2.100
1.2 | 住房公积金 |  | 分部分项工程费+措施项目费+其他项目费-除税工程设备费 |  |  | 0.370
1.3 | 环境保护税 |  | 分部分项工程费+措施项目费+其他项目费-除税工程设备费
2 | 税金 |  | 分部分项工程费+措施项目费+其他项目费+规费-除税甲供材料和甲供设备费/1.01 |  |  | 9.000
合 计
【新点2013清单造价江苏版 V10.3.6】
编制人（造价人员）： |  |  |  |  | 复核人（造价工程师）：

## 3.8 表-20 发包人提供材料和工程设备一览表
发包人提供材料和工程设备一览表
工程名称：新沂市公安局13个路口电子警察系统工程 | [8 empty] | 第1页 共1页
序号 | 材料编码 | 材料(工程设备)名称、规格、型号 |  | 单位 | 数量 | 单价 (元) | 合价 (元) | 交货 方式 |  | 送达 地点 | 备注
合 计
【新点2013清单造价江苏版 V10.3.6】