## 1.1 封-1 封面
|  | 楚王山汉楚王墓群安防项目 |  |  | 工程
招标工程量清单
招 标 人：
（单位盖章）
造价咨询人：
（单位盖章）
2025年06月20日

## 1.2 扉-1 扉页
|  | 楚王山汉楚王墓群安防项目 |  |  |  | 工程
招标工程量清单
| 招 标 人： |  |  | 造价咨询人：
|  |  | （单位盖章） |  | （单位资质专用章）
| 法定代表人 或其授权人： |  |  | 法定代表人 或其授权人：
|  |  | （签字或盖章） |  | （签字或盖章）
| 编 制 人： |  |  | 复 核 人：
|  |  | （造价人员签字盖专用章） |  | （造价工程师签字盖专用章）
| 编 制 时 间： |  | 2025年06月20日 | 复 核 时 间： | 2025年06月20日

## 3.1 表-08 分部分项工程和单价措施项目清单与计价表
分部分项工程和单价措施项目清单与计价表
工程名称：楚王山汉楚王墓群安防项目 |  |  |  |  | 标段： |  |  |  |  | 第1页 共46页
序号 | 项目编码 | 项目名称 |  | 项目特征描述 |  | 计量 单位 | 工程量 | 金额（元）
[8 empty] | 综合单价 | 合价 |  | 其中
暂估价
实体防范工程
1 | 010607004001 | 金属网栏 |  | 2M高，定制，含开挖基础浇筑等 |  | m2 | 3200
2 | 010804003001 | 出入口大门 |  | 2米宽，2米高，双开门 |  | 樘 | 8
分部小计
入侵和紧急报警系统
3 | 030507001001 | 安装红外光栅 |  | 1、探测距离：30米 2、支持异步、同步两种工作模式； 3、两段频率可选，彻底解决相邻红外干扰； 4、双束识别功能能有效地防止小动物、飞鸟等引起误报； 5、灵敏度高、防范警戒距离三档可调； 6、具有防风、霜、雨、雪、雾、潮、太阳光斜照等特点； 7、支持防拆报警功能（当外壳被移去时报警）； 8、支持蜂鸣器校准提示； |  | 对 | 2
4 | 030507001002 | 安装振动光纤采集器 |  | 1、支持双防区、RS485接口 2、报警输出：常开/常闭可选 3、工作电压：AC24V（±15%）或DC12V蓄电池 4、额定功率：7W 5、报警响应时间：小于3秒 6、防护等级：IP43 |  | 台 | 20
5 | 030507002001 | 安装振动光纤终端盒 |  | 1、每个防区使用一个，用于传感光缆末端反射 2、探测方式:光纤 |  | 套 | 40
6 | 030507001003 | 安装门磁开关 |  | 1、采用磁感应原理 2、支持动作距离≥40mm 3、产品无需供电 4、报警输出常闭 5、金属电镀，产品性能稳定可靠 |  | 套 | 16
本页小计
【新点2013清单造价江苏版 V10.3.6】
分部分项工程和单价措施项目清单与计价表
工程名称：楚王山汉楚王墓群安防项目 |  |  |  |  | 标段： |  |  |  |  | 第2页 共46页
序号 | 项目编码 | 项目名称 |  | 项目特征描述 |  | 计量 单位 | 工程量 | 金额（元）
[8 empty] | 综合单价 | 合价 |  | 其中
暂估价
7 | 030507001004 | 安装紧急按钮 |  | 1、支持常开/常闭的触点模式，一键紧急报警 2、支持86盒安装方式，螺丝固定 3、支持电压≤250VDC，电流≤300mA的环境下工作 4、设备无需供电 5、自带配套复位钥匙，出警确认警情，通过钥匙复位 6、性能稳定，经久耐用 |  | 套 | 1
8 | 030507001005 | 安装微振动入侵探测器 |  | 探测范围：挖掘半径大于40米，爆破半径大于110米。 防护等级：IP68 24位高分辨率AD模块，精确转换振动信号 可埋在地下也可置于地表，安装方便 工作电压： DC 9V 功耗： <0.3W 接口： RS422 报警功能： 掉线报警 |  | 套 | 34
本页小计
【新点2013清单造价江苏版 V10.3.6】
分部分项工程和单价措施项目清单与计价表
工程名称：楚王山汉楚王墓群安防项目 |  |  |  |  | 标段： |  |  |  |  | 第3页 共46页
序号 | 项目编码 | 项目名称 |  | 项目特征描述 |  | 计量 单位 | 工程量 | 金额（元）
[8 empty] | 综合单价 | 合价 |  | 其中
暂估价
9 | 030507002002 | 安装微振动入侵探测器主机 |  | 输入信号： 数字振动信号 输出信号：报警信号 通道数量： 4个 报警功能： 防拆报警、断线报警、掉线报警、低电压报警 软件平台能告知警情类型，如：人员走动、车辆行驶、挖掘、爆破，并在警情中描述详细信息。 在挖掘报警和爆破报警功能处于布防状态下，当人员或小型车辆在探测器探测范围内正常通过时，软件平台不应产生报警。 软件平台应能按时间查询报警信息历史记录及判断警情状况，并进行波行图及音频复核。 软件平台应可进行实时布防及撤防设置，并可设置不同时间段的布防，撤防状态、触发报警级别与警情预判类型。 报警区域地下及地面振动信号能量大小的变化应能被软件平台以阿拉伯数字和振动波形图的形式共同呈现，且软件平台应能存储与调用历史振动波形图。 低功耗，支持太阳能供电 工作电压： DC 12V 接口类型： RS422 通信方式： 以太网/4G（定制）/无线网桥 功耗： < 6W 工作温度/温度： 温度- 40 ℃~ 70 ℃ 相对湿度 30~90% |  | 套 | 10
本页小计
【新点2013清单造价江苏版 V10.3.6】
分部分项工程和单价措施项目清单与计价表
工程名称：楚王山汉楚王墓群安防项目 |  |  |  |  | 标段： |  |  |  |  | 第4页 共46页
序号 | 项目编码 | 项目名称 |  | 项目特征描述 |  | 计量 单位 | 工程量 | 金额（元）
[8 empty] | 综合单价 | 合价 |  | 其中
暂估价
10 | 030507003001 | 安装声光报警器 |  | 声光警号，带关闭声音按钮，声压90dB，工作电压12VDC，工作电流68mA，工作温度：-40℃~+70℃；工作湿度：20%RH~80%RH；尺寸：84mm×84mm×144mm（长×宽×高）；产品标配支架 |  | 套 | 41
11 | 030507002004 | 网络型八防区模块 |  | 1、支持8路防区输入扩展，常开、常闭类型探测器可选； 2、支持1路继电器输出扩展； 3、支持地址拨码设置 4、支持总线供电 5、遵循Mbus通讯协议 |  | 套 | 12
12 | 030507002005 | 安装网络型双防区模块 |  | 1、支持2路防区输入扩展 2、支持地址拨码设置 3、支持最大传输距离2400m 4、支持总线供电 5、遵循MBus通讯协议 |  | 套 | 4
13 | 030506001001 | IP网络对讲终端 |  | 1、采用400万像素低照度CMOS摄像头、星光级图像传感器； 2、设备整机支持IP65，IK10， 3、设备支持机械按键 4、支持与SIP协议兼容，拓扑配套管理机、平台 5、支持标准POE， 6、支持双网口，支持双网隔离 7、支持喧哗报警功能，检测到大声喧哗时自动向主机报警 8、支持12V/1A电源输出; 9、支持录像，抓图，支持录像预录时间; |  | 台 | 9
本页小计
【新点2013清单造价江苏版 V10.3.6】
分部分项工程和单价措施项目清单与计价表
工程名称：楚王山汉楚王墓群安防项目 |  |  |  |  | 标段： |  |  |  |  | 第5页 共46页
序号 | 项目编码 | 项目名称 |  | 项目特征描述 |  | 计量 单位 | 工程量 | 金额（元）
[8 empty] | 综合单价 | 合价 |  | 其中
暂估价
14 | 030504001001 | IP可视对讲服务器 |  | 1、采用10寸全玻璃触摸显示屏，屏幕分辨率1024*600； 2、支持免提和听筒自由切换； 3、支持桌面安装，支架0～45°可调； 4、支持HDMI输出，最大分辨率1024*600； 5、可配置楼宇对讲和行业对讲； 6、支持楼宇对讲： 7、支持远程打开单元门锁（支持预览开锁、对讲开锁）； 8、支持和门口机，室内机的双向实时对讲； 9、支持同时预览4路门口机、IPC的画面； 10、支持SD卡扩展，在门口机对讲和预览时进行录像和抓拍图片； |  | 台 | 1
15 | 030504004001 | 数字化IP网络对讲管理软件 |  | 1、平台基础业务 （1）支持用户管理和角色添加； （2）支持设备管理添加，删除，搜索，初始化、升级、重启等操作； （3）支持事件配置、事件中心展示，日志查询，系统配置等功能； 2、门禁管理系统 （1）支持人事管理，人员数据导入导出，发卡、授权、权限组分等功能； （2）支持设备被动采集，平台端可调用设备功能，将设备作为人脸，指纹，卡的读头使用； （3）支持首卡开门、多人开门、反潜回、多门互锁功能； （4）支持门禁配置功能、ASI设备门禁广告内容配置，历史事件查询、导出、提 |  | 套 | 1
本页小计
【新点2013清单造价江苏版 V10.3.6】
分部分项工程和单价措施项目清单与计价表
工程名称：楚王山汉楚王墓群安防项目 |  |  |  |  | 标段： |  |  |  |  | 第6页 共46页
序号 | 项目编码 | 项目名称 |  | 项目特征描述 |  | 计量 单位 | 工程量 | 金额（元）
[8 empty] | 综合单价 | 合价 |  | 其中
暂估价
取等功能； 3、可视对讲管理系统 （1）支持平台和门口机、室内机，人脸门禁（仅支持SIP的）之间的相互对讲； （2）支持按设备，时间，状态等条件进行记录查询，查看可视对讲记录，图片等信息；支持可视对讲记录导出； （3）支持平台呼叫设备进行可视对讲，对设备进行远程开门操作； （4）支持对讲界面配置自动抓图，自动录像，话筒静音，静音； 4、APP功能 （1）支持门禁一体机预览，APP远程开门； （2）支持上云手机号验证重设平台本地密码； （3）支持多种事件报警消息推送；
16 | 030507008001 | 安装12V10A专用电源 |  | 12V10A专用电源 |  | 台 | 12
本页小计
【新点2013清单造价江苏版 V10.3.6】
分部分项工程和单价措施项目清单与计价表
工程名称：楚王山汉楚王墓群安防项目 |  |  |  |  | 标段： |  |  |  |  | 第7页 共46页
序号 | 项目编码 | 项目名称 |  | 项目特征描述 |  | 计量 单位 | 工程量 | 金额（元）
[8 empty] | 综合单价 | 合价 |  | 其中
暂估价
17 | 030507002006 | 安装总线制报警主机 |  | 1、支持本地16路报警输入，最大可扩展到256路；支持接入常开或常闭型探测器；支持探测器防拆、防短、防遮挡功能; 2、支持本地4路报警输出，最大可扩展到256路；支持强制开启、强制关闭、自动控制功能，支持报警联动; 3、支持最大16个网络模块接入，最大64个无线设备接入，扩展最多64路无线防区; 4、支持即时防区、延时防区、24小时无声等多种防区类型; 5、支持报警输入输出接口电路保护功能; 6、支持异常报警，包括主机防拆报警、键盘防拆报警、主电掉电报警、蓄电池掉电报警、蓄电池欠压报警、PSTN掉线报警、网络断开报警、IP冲突报警、MAC冲突报警等; 7、支持2路RS-485接口，支持最大32路键盘接入，支持打印机接入; 8、支持火警、医疗、胁迫等紧急报警; 9、支持和电话线、有线网络、无线网络报警传输方式，可连接不少于5个接警中心，主通道故障应能自动切换到备用通道 10、可将系统日志、报警日志和操作日志存储至样机中，最大可存储2万条日志，日志事件可存储时间不少于90天 |  | 套 | 1
本页小计
【新点2013清单造价江苏版 V10.3.6】
分部分项工程和单价措施项目清单与计价表
工程名称：楚王山汉楚王墓群安防项目 |  |  |  |  | 标段： |  |  |  |  | 第8页 共46页
序号 | 项目编码 | 项目名称 |  | 项目特征描述 |  | 计量 单位 | 工程量 | 金额（元）
[8 empty] | 综合单价 | 合价 |  | 其中
暂估价
18 | 030405001001 | 报警主机专用后备电池 |  | 1、采用AGM阀控技术及高纯度的原材料生产制造 2、额定容量（AH）不低于7.0 3、额定电压（V)不少于12.0 |  | 个(组件) | 1
19 | 030501017001 | 总线、IP联网型接警中心软件 |  | 总线、IP联网型接警中心软件,带加密狗 1、报警语音、电子地图、防区面板、打印、短信、开关联动、平台转发， 历史记录查询、EXCEL导出。 2、 温湿度显示、高低温、湿度报警。 3、手机APP报警显示、撤布防操作。 4、设备手动、定时布撤防，防区、单设备、多设备控制。 5、刷卡、考勤支持。在线注册、注销、编辑卡。 6、开关面板控制、每天三时段定时开关、开关组多开关同时控制。 7、设备定时测试，允许/禁止防区实时状态上报并通过防区面板实时显示 |  | 套 | 1
本页小计
【新点2013清单造价江苏版 V10.3.6】
分部分项工程和单价措施项目清单与计价表
工程名称：楚王山汉楚王墓群安防项目 |  |  |  |  | 标段： |  |  |  |  | 第9页 共46页
序号 | 项目编码 | 项目名称 |  | 项目特征描述 |  | 计量 单位 | 工程量 | 金额（元）
[8 empty] | 综合单价 | 合价 |  | 其中
暂估价
20 | 030507002007 | 中文LCD编程键盘 |  | 1、分辨率：128x64 ， 2、LCD屏尺寸：56.27x38.35mm； 3、具防区状态指示灯、故障指示灯、布撤防指示灯、网络指示灯、通讯指示灯； 4、具有0~9数字键和菜单键； 5、具蜂鸣器； 6、壳体防拆； 7、对主机编程、布撤防、消警、旁路/旁路恢复、 子系统操作、继电器操作、防区状态查询、步测模式等功能；支持防区状态、系统故障、程序版本、通信参数查询； 8、支持无线433MHz,支持无线遥控器，RS485接口与主机连接 |  | 套 | 1
21 | 030507004001 | 安装多功能联动输出模块 |  | 1、支持8路继电器输出 2、支持地址拨码 3、支持RS-485信号传输 4、支持DC12V供电 |  | 套 | 4
22 | 030507014001 | 安装电子地图看板 |  | 尺寸1.1m*0.9m，有机玻璃材质 ,铝合金边框 主要功能：多路LED灯，安装在报警中心，防区报警对应LED指示灯亮，报警直观； |  | 台 | 1
23 | 030507002008 | 安装调试110报警设备 |  | 4个报警输入接口，服务费为12个月 |  | 套 | 1
24 | 030501017002 | 微振动数字化联网安防应用集成成平台 ABT-V1.0(含系统主机） |  | 1.支持多路探测器输入，可扩展。 2.支持开关量输出,输出路数与前端探测器需求数量一致 3.平台连接设备支持TCP/IP协议，系统拓展性极强。 4.具有GIS可视化、二维电子地图、波形复核、振动探测管理 |  | 套 | 1
本页小计
【新点2013清单造价江苏版 V10.3.6】
分部分项工程和单价措施项目清单与计价表
工程名称：楚王山汉楚王墓群安防项目 |  |  |  |  | 标段： |  |  |  |  | 第10页 共46页
序号 | 项目编码 | 项目名称 |  | 项目特征描述 |  | 计量 单位 | 工程量 | 金额（元）
[8 empty] | 综合单价 | 合价 |  | 其中
暂估价
、警情管理、权限管理等等功能模块。 5.系统支持自动弹出告警，可以直观判定报警事件类型，如挖掘、爆破、人员走动、车辆行驶等四个类型告警事件，能够自由设置接收告警事件类型。可以将振动信号转化为声音进行复核，判定发生事件的发生间隔，有效的提高的报警的准确率。 6.根据不同等级状态区分事件发生的危险性，过滤无效信息。当发生重要警情时，系统可对振动入侵信号的击打次数进行统计分析。 7.系统提供历史报警信息查看功能，可以根据时间，警情描述，警情状态等条件快速筛选出特定的报警信息。 8.系统提供实时、历史振动波形图查看，实时振动波形图可以通过阿拉伯数字大小变化以及振动能量变化与规律判定是否持续有人入侵防护目标，清晰的明确地表及地下的实时活动情况。历史振动波形图的回放功能为事后追踪提供有效的纪录与研判。 9.实时监测界面接收前端探测主机掉线，可接收前端探测器的掉线报警。 含服务器： 600W单电/处理器：Xeon E3-1230 V5(3.4GHz/4C/8M/80W)*1/内存：16GB DDR4 ECC*1/硬盘:3.5寸 4T SATA*1/Raid：板载RAID0.1.5/网络：1000M NIC*2/2U机箱/导轨
本页小计
【新点2013清单造价江苏版 V10.3.6】
分部分项工程和单价措施项目清单与计价表
工程名称：楚王山汉楚王墓群安防项目 |  |  |  |  | 标段： |  |  |  |  | 第11页 共46页
序号 | 项目编码 | 项目名称 |  | 项目特征描述 |  | 计量 单位 | 工程量 | 金额（元）
[8 empty] | 综合单价 | 合价 |  | 其中
暂估价
25 | 030502005001 | 双绞线缆 |  | 六类非屏蔽网线（防水型） |  | m | 2600
26 | 030411004001 | 电源线 |  | ZR-RVV2*1.0 |  | m | 1000
27 | 030411004002 | 电源线 |  | ZR-RVVP4*1.0 |  | m | 500
28 | 030411004003 | 电源线 |  | ZR-RVV3*1.5 |  | m | 2500
29 | 030502007001 | 单模振动传感光缆 |  | 符合 YD/T 901 和 IEC 60794-1 标准。 光纤数：4芯； 套管数：1； 填充绳数：4； 光缆重量：96KG/KM； 允许拉伸力（长期/短期）：600/1500N； 允许压扁力（长期/短期）：300/1000 N/100mm； 弯曲半径（静态/动态）：10D/20D |  | m | 6400
30 | 030411001001 | 配管 |  | PE 32 |  | m | 3000
分部小计
声音警示系统
31 | 030506001002 | IP网络防水音柱 |  | 1.一体化结构设计，内置≥一路网络数字音频解码模块，内置数字功率放大器模块，额定功率≥30W。 2.当现场设备不接地线情况，当终端空闲时，会自动播放提示音；当正常接地后，设备才不再继续提示。 3.支持服务器统一授权操作管理功能，统一配置管理用户及密码功能；支持≥100级自定义音频优先级默音控制功能。 4.支持现场电压过高，自动断电保护；当电压恢复正常，可以自动上电重新上线。 |  | 台 | 24
本页小计
【新点2013清单造价江苏版 V10.3.6】
分部分项工程和单价措施项目清单与计价表
工程名称：楚王山汉楚王墓群安防项目 |  |  |  |  | 标段： |  |  |  |  | 第12页 共46页
序号 | 项目编码 | 项目名称 |  | 项目特征描述 |  | 计量 单位 | 工程量 | 金额（元）
[8 empty] | 综合单价 | 合价 |  | 其中
暂估价
32 | 030506001003 | IP网络控制主机 |  | 1.采用工控机机箱设计，具有LED液晶显示屏，支持触摸控制屏，支持等同或优于1920×1080分辨率；服务器运载Windows Server 2008 R2 Standard(x64),Windows Server 2012 R2 Standard(x64)及以上操作系统。 2.具备抽拉式键盘设计；支持≥1路短路触发开机接口，用于实现定时驱动开机运行。 3.支持≥8×USB接口、≥1×PS/2接口、 ≥6×串口接口、≥1路HDMI和≥1路VGA视频输出接口、≥2路网口。 4.配置等同或优于四核/i7处理器。 5.支持录音存储功能，可在后台自定义设置录音文件保存路径。 |  | 台 | 1
33 | 030501017003 | 数字化IP网络广播客户端管理软件 |  | 1.软件是整个系统的运行核心，统一管理系统内所有音频终端（VN.JC173933W），包括寻呼话筒、对讲终端、广播终端和消防接口设备，实时显示音频终端的IP地址、在线状态、任务状态、音量等运行状态。 2.支撑各音频终端的运行，负责音频流传输管理，响应各音频终端播放请求和音频全双工交换，支持B/S架构，通过网页登陆可进行终端管理、用户管理、节目播放管理、音频文件管理、录音存贮、内部通讯调度处理等功能。 3.管理节目库资源，为所有音频终端器提供定时播放和实时点播媒体服务，响应各 |  | 套 | 1
本页小计
【新点2013清单造价江苏版 V10.3.6】
分部分项工程和单价措施项目清单与计价表
工程名称：楚王山汉楚王墓群安防项目 |  |  |  |  | 标段： |  |  |  |  | 第13页 共46页
序号 | 项目编码 | 项目名称 |  | 项目特征描述 |  | 计量 单位 | 工程量 | 金额（元）
[8 empty] | 综合单价 | 合价 |  | 其中
暂估价
终端的节目播放请求，为各音频工作站提供数据接口服务。 4.提供全双工语音数据交换，响应各对讲终端的呼叫和通话请求，支持一键呼叫、一键对讲、一键求助、一键报警等通话模式，支持自动接听、手动接听，支持自定义接听提示音。 5.支持多种呼叫策略，包括无响应转移、占线转移、关机转移，支持时间策略和转移策略自定义设置。支持设置对讲终端呼叫策略，可自定义通话时间0-180S或不受限，可选择是否自动接听，支持自定义选择来电铃声与等待铃声。 6.支持终端短路输入联动触发，可任意设置联动触发方案和触发终端数量，触发方案包括短路输出、音乐播放、巡更警报等。 7.支持对终端设置不同的灯光模式，可分别自定义设置红灯亮、红灯灭、绿灯/蓝灯亮、绿灯/蓝灯灭时间0-10S。
34 | 030506004001 | 调音台 |  | 1.支持≥4路Mic输入兼容≥4路线路输入接口，话筒接口幻象电源：≥+48V，≥4组立体线性输入。 2.具有≥1组立体声主输出、≥1组辅助输出、≥1组立体声监听输出、≥1路耳机监听输出、≥1组CD/Tape输出。 3.每路单声道输入通道设有≥3段EQ，设有峰值LED指示灯。 4.内置≥24位DSP效果器，提供≥100种预设效果。 |  | 台 | 1
本页小计
【新点2013清单造价江苏版 V10.3.6】
分部分项工程和单价措施项目清单与计价表
工程名称：楚王山汉楚王墓群安防项目 |  |  |  |  | 标段： |  |  |  |  | 第14页 共46页
序号 | 项目编码 | 项目名称 |  | 项目特征描述 |  | 计量 单位 | 工程量 | 金额（元）
[8 empty] | 综合单价 | 合价 |  | 其中
暂估价
35 | 030506004002 | IP音频采集器 |  | 1.采集设备支持将模拟音频采集编码成数字音频，具有≥1路RJ45网络接口，支持定时采播任务、临时采播任务功能。 2.具有≥2组RCA音频输入接口，支持音量调节功能。 3.采播任务支持≥3种采集音质可选，支持普通、中级、高级音质选择模式。 4.支持声压触发采集外部音源，智能识别音频,自动建立采集任务,可自定义执行区域,可自定义延时关闭时间。 |  | 台 | 1
36 | 030506004003 | CD播放器 |  | 1.吸入式机芯； 2.自动播放控制； 3.可播放：CD/VCD/MP3/DVD碟片； 4.内置宽频监听扬声器； 5.内置MP3播放器，可读USB和SD卡； 6.可通过面板按键或红外遥控器控制操作。 7.支持上电自动播放功能。 |  | 台 | 1
37 | 030506004004 | 话筒 |  | 1.换能方式：驻极体 2.钟声提示：带钟声提示功能 3.线材配备：10米（卡农母头转6.35音频线） 4.咪杆长度 ：420mm 5.具备有灯环提示功能 |  | 台 | 1
本页小计
【新点2013清单造价江苏版 V10.3.6】
分部分项工程和单价措施项目清单与计价表
工程名称：楚王山汉楚王墓群安防项目 |  |  |  |  | 标段： |  |  |  |  | 第15页 共46页
序号 | 项目编码 | 项目名称 |  | 项目特征描述 |  | 计量 单位 | 工程量 | 金额（元）
[8 empty] | 综合单价 | 合价 |  | 其中
暂估价
38 | 030506004005 | 寻呼话筒 |  | 1.采用话筒桌面式设计，带有显示屏，带触摸控制功能；显示屏自带数字键、功能键，支持通过触摸呼叫广播，支持呼叫分区及多个分区，呼叫全区广播；可支持≥10个按键自定义一键呼叫广播功能。 2.内置≥1路网络硬件音频解码模块，具有≥1路RJ45网络接口，≥100Mbps传输速率。 3.支持监听任意终端功能，内置≥2W全频扬声器，实现双向通话和网络监听。 4.支持≥1路音频线路输入，支持采集播放功能；具有≥1路音频线路输出，可外接功率放大器。 5.支持直接操作呼叫或对讲任意终端，支持通过话筒广播呼叫功能，广播延时≤100毫秒。 6.支持多种呼叫策略，包括无响应转移、占线转移、关机转移；自动接听、手动接听，支持自定义接听提示音，支持转移时间、无人接听时间、呼叫等待时间自定义。 7.具有≥1个3.5耳机接口、≥1路3.5话筒输入接口。 8.具有≥1路短路输出接口、≥1路短路输入接口。 |  | 台 | 1
本页小计
【新点2013清单造价江苏版 V10.3.6】
分部分项工程和单价措施项目清单与计价表
工程名称：楚王山汉楚王墓群安防项目 |  |  |  |  | 标段： |  |  |  |  | 第16页 共46页
序号 | 项目编码 | 项目名称 |  | 项目特征描述 |  | 计量 单位 | 工程量 | 金额（元）
[8 empty] | 综合单价 | 合价 |  | 其中
暂估价
39 | 030506001004 | IP网络音箱 |  | 1.内置≥1路网络硬件音频解码模块,具有≥1路RJ45网络接口，≥100Mbps传输速率。 2.支持≥1路音频线路输入接口，具有独立的音量调节功能。 3.设备集成有数字功放，功率≥2×20W（MAX），≥一路接主音箱，≥一路外接到副音箱。 4.内置≥2级优先级功能设计：(1)AUX与网路背景音乐信号同级，混音输出。(2)网络报警信号优先AUX与网络背景音乐信号。 5.支持IPv6、IPv4网络协议 |  | 台 | 1
40 | 030506004007 | 消防分区联动 |  | 1.标准机柜式设计，1U高度，高档拉丝铝合金面板。 2.设备采用嵌入式计算机技术和DSP音频处理技术设计 。 3.16路消防短路信号输入，可无限扩展输入接口，方便 更大的系统使用。 4.面板支持一键取消任务。 5.标配网络接口，全速率连接最高可达100M。 6.支持广播系统对终端进行远程固件升级，无需到终端 本地升级，减轻维护人员工作强度。 7.网络接口：标准RJ45输入 8.传输速率：100Mbps 9.支持协议：TCP/IP、UDP、IGMP（组播） 10.短路接口：工业标准压线接线端子 |  | 台 | 1
本页小计
【新点2013清单造价江苏版 V10.3.6】
分部分项工程和单价措施项目清单与计价表
工程名称：楚王山汉楚王墓群安防项目 |  |  |  |  | 标段： |  |  |  |  | 第17页 共46页
序号 | 项目编码 | 项目名称 |  | 项目特征描述 |  | 计量 单位 | 工程量 | 金额（元）
[8 empty] | 综合单价 | 合价 |  | 其中
暂估价
41 | 030506004006 | 电源时序器 |  | 1.机柜式设计，黑色氧化铝拉丝面板； 2.支持≥16路电源输出，具有≥14个AC220V(10A)，≥2个AC220V(16A)接口， 电源插口总容量达≥6KVA； 3.设有船型开关，可手动控制≥16个电源上断电；也可与定时器、智能控制器相连接，实现自动控制；支持配置CH1和CH2通道为受控或不受控状态。 4.有≥1路24V消防信号输入接口；≥1路消防短路报警触发信号输出。 |  | 台 | 1
42 | 030502001002 | 机柜、机架 |  | 42U高度，2000*600*800mm |  | 台 | 1
43 | 030502005002 | 双绞线缆 |  | 六类非屏蔽网线（防水型） |  | m | 2000
44 | 030411004004 | 电源线 |  | ZR-RVV3*2.5 |  | m | 2000
45 | 030411001002 | 配管 |  | JDG 25 |  | m | 2000
分部小计
视频安防监控系统
本页小计
【新点2013清单造价江苏版 V10.3.6】
分部分项工程和单价措施项目清单与计价表
工程名称：楚王山汉楚王墓群安防项目 |  |  |  |  | 标段： |  |  |  |  | 第18页 共46页
序号 | 项目编码 | 项目名称 |  | 项目特征描述 |  | 计量 单位 | 工程量 | 金额（元）
[8 empty] | 综合单价 | 合价 |  | 其中
暂估价
46 | 030507008002 | 安装半球网络摄像机 |  | 1、支持绊线入侵，区域入侵 2、采用高性能400万像素1/3英寸CMOS图像传感器 3、默认可输出400万(2560×1440)@25fps，最大可输出400万(2688×1520)@20fps 4、支持H.265编码，压缩比高 5、内置高效红外补光灯，最大红外监控距离50米 6、支持走廊模式，宽动态，3D降噪，强光抑制，背光补偿，数字水印 7、支持ROI，SMART H.264/H.265，灵活编码 8、支持内置MIC 9、支持DC12V/POE 10、支持IP67 |  | 台 | 2
47 | 030507008003 | 安装室内枪型网络摄像机 |  | 采用星光级低照度1/2.7英寸CMOS图像传感器 最大可输出400万（2688 × 1520）@25fps 支持车辆检测：支持机动车抓拍及报警联动，支持机动车号牌识别； 支持人脸检测：支持跟踪，支持优选，支持抓拍，支持上报最优的人脸抓图，支持人脸增强，人脸曝光，支持人脸属性提取，支持6种属性，8种表情 支持绊线入侵，区域入侵，快速移动，物品遗留，物品搬移，徘徊检测，人员聚集，停车检测 支持声光报警联动，当报警产生时，可触发联动声音警报和灯光闪烁 设备具有精准搜索功能，开启后可检测分析画面中人体各类特 |  | 台 | 73
本页小计
【新点2013清单造价江苏版 V10.3.6】
分部分项工程和单价措施项目清单与计价表
工程名称：楚王山汉楚王墓群安防项目 |  |  |  |  | 标段： |  |  |  |  | 第19页 共46页
序号 | 项目编码 | 项目名称 |  | 项目特征描述 |  | 计量 单位 | 工程量 | 金额（元）
[8 empty] | 综合单价 | 合价 |  | 其中
暂估价
征后形成结构化数据上传后端 支持在web界面中设置车牌指定位号匹配规则,当检测到的号牌匹配该规则时,联动报警事件 支持音频文件预览播放，内置语音文件不少于12种，支持通过设备自带mic、客户端软件或IE浏览器进行自定义音频文件上传及下载 内置高效暖光和红外补光灯，最大红外监控距离60米，最大暖光监控距离30米 支持走廊模式，宽动态，3D降噪，强光抑制，背光补偿，数字水印， 支持ROI，SMART H.264/H.265，AI H.264/H.265，灵活编码， 支持最大支持512G Micro SD卡， 内置麦克和扬声器 支持DC12V/PoE供电 支持IP67防护
本页小计
【新点2013清单造价江苏版 V10.3.6】
分部分项工程和单价措施项目清单与计价表
工程名称：楚王山汉楚王墓群安防项目 |  |  |  |  | 标段： |  |  |  |  | 第20页 共46页
序号 | 项目编码 | 项目名称 |  | 项目特征描述 |  | 计量 单位 | 工程量 | 金额（元）
[8 empty] | 综合单价 | 合价 |  | 其中
暂估价
48 | 030507008005 | 网络球型摄像机 |  | 传感器类型：1/1.8英寸CMOS；像素：200万；最大分 辨率：1920×1080；最低照度：彩色：0.005Lux@F1.6 黑白：0.00051Lux@F1.60Lux（红外灯开启）；最大补 光距离：250m（红外）；雨刷功能：雨刷；镜头焦距： 4.95mm~198mm；光学变倍：40倍；可视域功能：支 持；通用行为分析：支持绊线入侵；支持区域入侵；支 持穿越围栏；支持徘徊检测；支持物品遗留；支持物品 搬移；支持快速移动；支持停车检测；支持人员聚集； 支持联动跟踪；防抖功能：电子防抖；透雾功能：电子 透雾；音频输入：1路（LINE IN；裸线）；音频输出： 1路（LINE OUT；裸线）；报警接口：7进2出；语音对 讲：支持；报警输入：7路，开关量输入（0~5V DC）； 供电方式：AC24V/3A±25% (标配)；接口类型：RS485 接口;RJ45接口;BNC接口 |  | 台 | 10
本页小计
【新点2013清单造价江苏版 V10.3.6】
分部分项工程和单价措施项目清单与计价表
工程名称：楚王山汉楚王墓群安防项目 |  |  |  |  | 标段： |  |  |  |  | 第21页 共46页
序号 | 项目编码 | 项目名称 |  | 项目特征描述 |  | 计量 单位 | 工程量 | 金额（元）
[8 empty] | 综合单价 | 合价 |  | 其中
暂估价
49 | 030507008004 | 安装球型网络摄像机 |  | 1、支持机动车、非机动车、人体检测；支持优选；支持抓拍；支持上报最优的机动车属性抓图 2、支持人脸检测；支持优选；支持抓拍；支持上报最优的人脸抓图；支持人脸增强； 3、支持绊线入侵、区域入侵、穿越围栏、徘徊、物品遗留、物品搬移、快速移动、停车、人员聚集检测；支持人车分类报警；支持联动跟踪 4、可对经过设定区域的行人进行人脸检测和，当检测到人脸后，可抓拍人脸图片、联动聚焦、目标跟踪、报警上传、发送邮件、联动录像 5、当以下的智能分析行为达到设定的阈值时，可通过客户端软件或IE浏览器给出报警提示a)区域入侵;b)停车;c)越界入侵;d)人员聚集;e)进入区域;f)离开区域;g)快速移动 6、支持40倍光学变倍，16倍数字变倍 7、采用400万像素1/2.8英寸CMOS 传感器 8、支持星光级低照度，彩色：0.005Lux@F1.6 黑白：0.0005Lux@F1.6 9、支持H.265编码，实现超低码流传输 10、内置200米红外灯补光，采用倍率与红外灯功率匹配算法 11、内置2路报警输入和1路报警输出，支持报警联动功能 12、支持IP67，6000V防雷、防浪涌和防突波保护 |  | 台 | 10
本页小计
【新点2013清单造价江苏版 V10.3.6】
分部分项工程和单价措施项目清单与计价表
工程名称：楚王山汉楚王墓群安防项目 |  |  |  |  | 标段： |  |  |  |  | 第22页 共46页
序号 | 项目编码 | 项目名称 |  | 项目特征描述 |  | 计量 单位 | 工程量 | 金额（元）
[8 empty] | 综合单价 | 合价 |  | 其中
暂估价
50 | 031101001001 | 开关电源设备 |  | 1、输入：AC180~260V； 2、输出：DC12V2A； 3、颜色：灰色 |  | 架(台) | 75
51 | 031101001002 | 开关电源设备 |  | 1、输入：AC180~260V； 2、输出：DC24V2A； 4、颜色：灰色 |  | 架(台) | 10
52 | 030402010001 | 避雷器 |  | 传输速率：网络接口：1000Mbps； 端口：RJ45网络端口电源端口； 产品尺寸：101.2mm×78.5mm×29.1mm； 温度范围：-30℃～+60℃； 防水等级：IP20 |  | 组 | 83
53 | 030501012001 | 交换机 |  | 硬件平台:28口机架式简单管理型工业交换机，24个千兆自适应电口+4个千兆SFP插槽，1路高压电源输入(电源输入范围100-240VAC)，工作温度-40~75度，五年质保。 |  | 台(套) | 16
54 | 030501007001 | 光模块 |  | 千兆SFP模块，提供1对千兆单模LC接口，波长1310nm，传输距离20km，工作温度0°C~70°C，适用光纤：10/125μm单模，默认含5年质保 |  | 台(套) | 32
55 | 030502003001 | 防水设备箱 |  | 内部含强电插排 |  | 个 | 16
56 | 030501013001 | 视频管理平台 |  | 1、性能规格，含视频监控600路、门禁100路、停车5进5出、访客机2台等接入能力； 2、业务扩展性，可通过购买模块扩容：可视对讲、梯控、巡更、客流等业务系统； 3、开放兼容性：平台开放兼容，提供对外接口满足各类三方系统对接需求； 4、视频监控 （1）支持视频实时预览、录像回放、上 |  | 台(套) | 1
本页小计
【新点2013清单造价江苏版 V10.3.6】
分部分项工程和单价措施项目清单与计价表
工程名称：楚王山汉楚王墓群安防项目 |  |  |  |  | 标段： |  |  |  |  | 第23页 共46页
序号 | 项目编码 | 项目名称 |  | 项目特征描述 |  | 计量 单位 | 工程量 | 金额（元）
[8 empty] | 综合单价 | 合价 |  | 其中
暂估价
墙、热成像、雷球联动、资源重组等； （2）支持1/4/6/8/9/13/16/20/25/36/64多分屏画面显示，支持自定义分屏； 5、门禁管理 （1）支持门禁权限下发状态统计，可实时展示未完成、等待下发、下发中、下发失败的授权记录数，可感知权限下发的预计完成时间，同时可按照人、卡、生物特征等授权类型统计权限下发记录； （2）支持门禁设备能力集管理，可依据设备的能力集操作相应的业务，如：卡片鉴权、人脸鉴权、指纹鉴权、一人多脸、快速核验等； 6、访客管理 （1）访客基础配置，支持设置被访对象是否必填、固定审核对象、随访人员信息是否必填、每日访问人数上限； （2）访客类型配置，支持高、中、低、自定义四种审核标准切换，自定义审核标准支持配置审核对象，支持批量设置审核对象； 7、目标抓拍 （1）特征检测，支持打开多路视频通道，视频画面中出现人、非机动车、机动车时，会实时显示目标框叠加； （2）支持实时展示人员抓拍、陌生人检测、人脸识别记录； 8、停车管理 （1）停车支持配置按次、日租、时长、时段、组合、节假日收费规则； （2）支持场区信息统计，包括总车场数
本页小计
【新点2013清单造价江苏版 V10.3.6】
分部分项工程和单价措施项目清单与计价表
工程名称：楚王山汉楚王墓群安防项目 |  |  |  |  | 标段： |  |  |  |  | 第24页 共46页
序号 | 项目编码 | 项目名称 |  | 项目特征描述 |  | 计量 单位 | 工程量 | 金额（元）
[8 empty] | 综合单价 | 合价 |  | 其中
暂估价
、总车位数、总余位数；
57 | 030507009001 | 主控键盘 |  | 1、10.2英寸电容触摸屏，分辨率1280*800 2、支持在触屏观看图像或通过HDMI将图像投到屏幕上 3、最大支持4路1080P或者1路4K解码 4、支持10000路以上设备控制 5、支持支持抓图、录像功能，文件保存至U盘 6、支持POE供电，语音对讲，一键抓图 7、支持画面预监，电视墙画面回显，场景预编辑功能 8、支持添加设备数量≥10000。 9、支持DC12V±25%和POE供电。 10、能够在键盘触摸屏上实时预览接入的视频图像; 11、能够将接入的图像通过HDMI/VGA接口外接显示 |  | 台(套) | 1
本页小计
【新点2013清单造价江苏版 V10.3.6】
分部分项工程和单价措施项目清单与计价表
工程名称：楚王山汉楚王墓群安防项目 |  |  |  |  | 标段： |  |  |  |  | 第25页 共46页
序号 | 项目编码 | 项目名称 |  | 项目特征描述 |  | 计量 单位 | 工程量 | 金额（元）
[8 empty] | 综合单价 | 合价 |  | 其中
暂估价
58 | 030507013001 | 解码器 |  | 1、每个输出口同时实现40画面分割，每个子画面的主码流是1920×1080，并且帧率稳定在30帧，分辨率和帧率保持不变。 2、支持设置指定电脑允许的接管范围和窗口，除此之外的电脑内容不予以显示。 3、最大可支持8个输出口同时输出分辨率为3840×2160，刷新率为60Hz的视频图像。 4、画面分割：单屏支持1/4/6/8/9/16/25/36固定分割；支持M×N自定义分割，M×N≤36； 5、视频压缩标准：H.265；H.264；MJPEG；MPEG4；SVAC；MPEG2； 6、支持MPEG2/MPEG4/H.264/H.265/SVAC/MJPEG标准网络视频流解码 7、支持QCIF/CIF/2CIF/HD1/D1/960H/720p/1080p/3MP/4MP/5MP/6MP/8MP/12MP/32MP/视频解码 8、视频输入：1路DP输入口，1路HDMI输入口； 9、视频输出路数：8路HDMI |  | 台(套) | 1
本页小计
【新点2013清单造价江苏版 V10.3.6】
分部分项工程和单价措施项目清单与计价表
工程名称：楚王山汉楚王墓群安防项目 |  |  |  |  | 标段： |  |  |  |  | 第26页 共46页
序号 | 项目编码 | 项目名称 |  | 项目特征描述 |  | 计量 单位 | 工程量 | 金额（元）
[8 empty] | 综合单价 | 合价 |  | 其中
暂估价
59 | 030507013002 | 硬盘录像机 |  | 1、支持32路视频接入，支持9个SATA，单盘最大20T； 2、支持Smart H.265/H.265/Smart H.264/H.264/MJPEG码流 3、支持VGA、HDMI异源输出，HDMI视频输出分辨率最高达4K 4、支持1路后智能人脸检测比对，最大10个人脸库，共20000张人脸图片；2路后智能周界检测；4路后智能SMD 5、支持前智能：高空抛物检测、人脸检测比对、周界防范、通用行为分析、立体行为分析、人群分布、人数统计、热度图、SMD功能、物品监控 6、支持16M/12M/8M/6M/5M/4M/3M/1080P/960P/720PIPC分辨率接入 7、支持按时间、按事件等多种方式进行录像的检索、回放、备份，支持图片本地回放与查询 8、支持断网续传功能，能对前端摄像机断网这段时间内SD卡中的录像回传到NVR 9、设备支持物品智能监管功能检测，当设定区域内的背包、快递盒、箱子被搬移后，将触发报警事件，支持联动录像、蜂鸣和发送邮件 10、可检测视频中异常音频，出现干扰信号和声音变化幅度过大时，进行报警提示 11、支持接入云运维平台，可将设备运行状态和异常故障信息实时上报，在云运维平台上实时查看 |  | 台(套) | 4
本页小计
【新点2013清单造价江苏版 V10.3.6】
分部分项工程和单价措施项目清单与计价表
工程名称：楚王山汉楚王墓群安防项目 |  |  |  |  | 标段： |  |  |  |  | 第27页 共46页
序号 | 项目编码 | 项目名称 |  | 项目特征描述 |  | 计量 单位 | 工程量 | 金额（元）
[8 empty] | 综合单价 | 合价 |  | 其中
暂估价
60 | 030507013003 | 硬盘 |  | 单盘容量：12TB； 缓存：256MB； 转速：5400RPM； 硬盘接口：SATA |  | 台(套) | 35
61 | 030507014002 | 55寸拼接屏 |  | 1、产品尺寸不低于55吋 2、双边拼缝不大于3.5mm 3、分辨率不低于1920*1080 4、亮度不低于500cd/m2 5、对比度不低于1200:1 6、色彩范围：8bit 7、刷新率：60Hz 8、输入接口：VGA(D-Sub)*1、CVBS(BNC)*2、DVI-D*1、HDMI*1、RS232(RJ45)*1、USB（升级和多媒体）*1 9、输出接口：CVBS(BNC)*2、RS232(RJ45)*1 |  | 台 | 6
62 | 030502009001 | HDMI电缆跳线 |  | 长度：15米； 分辨率：4K/30Hz,2K/60Hz,1920*1080P/240Hz; 接头：镀金； 线芯材质：镀锡铜； 外护套材质：PVC； 屏蔽层材质：铝箔+编织+地线 |  | 条 | 6
63 | 030501012002 | 核心光口交换机 |  | 硬件平台：38口万兆核心强三层管理型以太网路由交换机，交换容量598Gbps/5.98Tbps，包转发率252Mpps/342Mpps，交换缓存64Mbit，MAC地址表32K/64K，24个千兆/百兆自适应光口，8个千兆自适应电口，6个万兆/千兆自适应光口，支持IPv4/IPv6双栈协议、IPv6路由、IPv6隧道穿透、静态路由、RIP/OSPF/BGP/IS-IS/BEIGRP动态路由 |  | 台(套) | 1
64 | 031101001004 | 开关电源设备 |  | 150W 资产管理交流电源模块 |  | 架(台) | 1
本页小计
【新点2013清单造价江苏版 V10.3.6】
分部分项工程和单价措施项目清单与计价表
工程名称：楚王山汉楚王墓群安防项目 |  |  |  |  | 标段： |  |  |  |  | 第28页 共46页
序号 | 项目编码 | 项目名称 |  | 项目特征描述 |  | 计量 单位 | 工程量 | 金额（元）
[8 empty] | 综合单价 | 合价 |  | 其中
暂估价
65 | 030501012003 | 核心电口交换机 |  | 硬件平台：30口万兆核心强三层管理型以太网路由交换机，交换容量598Gbps/5.98Tbps，包转发率252Mpps/342Mpps，交换缓存64Mbit，MAC地址表32K/64K，24个千兆自适应电口，6个万兆/千兆自适应光口，支持IPv4/IPv6双栈协议、IPv6路由、IPv6隧道穿透、静态路由、RIP/OSPF/BGP/IS-IS/BEIGRP动态路由、VRRP虚拟路由、策略路由、等价路由。 |  | 台(套) | 1
66 | 030501007002 | 光模块 |  | SFP+千兆模块(1310nm,10km,LC) |  | 台(套) | 2
67 | 030502001001 | 机柜、机架 |  | 42U高度，2000*600*800mm |  | 台 | 2
68 | 030502005003 | 双绞线缆 |  | 六类非屏蔽网线（防水型） |  | m | 4650
69 | 030411004005 | 电源线 |  | ZR-RVV3*1.5 |  | m | 3900
70 | 030411004006 | 电源线 |  | ZR-RVV3*2.5 |  | m | 3900
71 | 030411004007 | 电源线 |  | ZR-RVV3*4 |  | m | 2100
72 | 030502007002 | 光缆 |  | 符合 YD/T 901 和 IEC 60794-1 标准。 光纤数：4芯； 套管数：1； 填充绳数：4； 光缆重量：96KG/KM； 允许拉伸力（长期/短期）：600/1500N； 允许压扁力（长期/短期）：300/1000 N/100mm； 弯曲半径（静态/动态）：10D/20D |  | m | 5400
73 | 030502013001 | 光纤盒 |  | 4口光纤终端盒 |  | 个(块) | 16
74 | 030502010001 | 光纤配线架 |  | 24芯ODF单模光纤配线架满配单元体熔纤盘 |  | 个(块) | 2
75 | 030411001003 | 配管 |  | JDG 20*1.2 |  | m | 3500
76 | 030411001004 | 配管 |  | JDG 25*1.4 |  | m | 2500
77 | 030411001005 | 配管 |  | SC 50 |  | m | 600
本页小计
【新点2013清单造价江苏版 V10.3.6】
分部分项工程和单价措施项目清单与计价表
工程名称：楚王山汉楚王墓群安防项目 |  |  |  |  | 标段： |  |  |  |  | 第29页 共46页
序号 | 项目编码 | 项目名称 |  | 项目特征描述 |  | 计量 单位 | 工程量 | 金额（元）
[8 empty] | 综合单价 | 合价 |  | 其中
暂估价
78 | 030411001006 | 配管 |  | PE 50 |  | m | 3600
79 | 010101003001 | 挖沟槽土方 |  | 定制挖槽深度不低于50mm |  | m3 | 200
80 | 040504001001 | 砌筑井 |  | 1.垫层、基础材质及厚度:10cm砂垫层，10cm混凝土垫层 2.砌筑材料品种、规格、强度等级:240标准砖砌筑 3.勾缝、抹面要求:20mm水泥砂浆抹灰 4.盖板材质、规格:铸铁井盖 5.尺寸:600*600*1000mm |  | 座 | 29
81 | 030410001001 | 电杆组立 |  | 1.名称:室外立杆 2.材质:高度不低于3.5米，摄像机安装高度不低于3m，含304不锈钢材质壁挂箱，尺寸不小于400*300*200；含立杆、基础开挖、浇筑、回填、接地装置等 |  | 根(基) | 36
分部小计
出入口控制系统
本页小计
【新点2013清单造价江苏版 V10.3.6】
分部分项工程和单价措施项目清单与计价表
工程名称：楚王山汉楚王墓群安防项目 |  |  |  |  | 标段： |  |  |  |  | 第30页 共46页
序号 | 项目编码 | 项目名称 |  | 项目特征描述 |  | 计量 单位 | 工程量 | 金额（元）
[8 empty] | 综合单价 | 合价 |  | 其中
暂估价
82 | 030507006001 | 门禁一体机 |  | 1、采用7英寸液晶屏，屏幕显示分辨率达到600×1024 2、采用 200万CMOS双目摄像头 3、采用红外补光，在暗光或无光环境下也能识别，可有效降低环境光污染 4、支持2万个用户(最大支持不超过50个管理员)、2万张人脸、2万个密码、5万张卡、30万条记录 5、支持人脸、IC卡、密码、二维码（支持2.2cm*2.2cm~5cm*5cm大小且内容小于128字节的二维码）等多种识别方式，并支持多种组合识别鉴权方式 6、基于深度人脸识别算法，精准定位目标人脸360个以上关键点位置 7、人脸验证准确率99.9%，1：N比对时间0.2s/人，可实现无感通行 8、应支持在无光环境下，屏幕能够显示全彩图像，人脸轮廓应清晰可见。 9、应支持口罩不检测、口罩提醒、口罩拦截3种模式设置。 |  | 台 | 3
本页小计
【新点2013清单造价江苏版 V10.3.6】
分部分项工程和单价措施项目清单与计价表
工程名称：楚王山汉楚王墓群安防项目 |  |  |  |  | 标段： |  |  |  |  | 第31页 共46页
序号 | 项目编码 | 项目名称 |  | 项目特征描述 |  | 计量 单位 | 工程量 | 金额（元）
[8 empty] | 综合单价 | 合价 |  | 其中
暂估价
83 | 030507007001 | 单门磁力锁 |  | 1、产品款式：磁力锁； 2、外壳材料：铝合金； 3、表面工艺：电镀拉丝； 4、信号输出：COM/NO/NC； 5、门状态检测：1路，继电器； 6、安全类型：断电开门； 7、最大拉力：280kg（600Lbs）直线拉力； 8、供电方式：DC 12V 650(mA)； |  | 台 | 5
84 | 030404031001 | 开门按钮 |  | 1、外壳材料：ABS； 2、电气性能：最大电流：3A 36VDC； 3、耐用测试：五十万次老化测试合格； 4、接点输出：NO/COM接点； |  | 个(套、台) | 3
85 | 031101001003 | 开关电源设备 |  | AC100V~240V-12V2A |  | 架(台) | 117
本页小计
【新点2013清单造价江苏版 V10.3.6】
分部分项工程和单价措施项目清单与计价表
工程名称：楚王山汉楚王墓群安防项目 |  |  |  |  | 标段： |  |  |  |  | 第32页 共46页
序号 | 项目编码 | 项目名称 |  | 项目特征描述 |  | 计量 单位 | 工程量 | 金额（元）
[8 empty] | 综合单价 | 合价 |  | 其中
暂估价
86 | 030507005001 | 信息采集设备 |  | 1、采用PC+ABS材质成型，高端整洁； 2、采用嵌入式系统，搭配国际领先的核心算法，性能强劲，安全稳定； 3、采用4.3英寸触摸液晶屏，分辨率480(H)*272(V)； 4、采用200万高清双目摄像头，支持自动白光补光和自动红外补光； 5、支持人脸、指纹、IC卡、CPU卡(需另配PSAM卡)、身份证序列号、密码等多种识别认证方式； 6、支持人脸活体检测，照片视频有效防假； 7、支持语音提示功能； 8、支持有线和WIFI两种网络通信方式，通信数据采用加密处理，更安全； 9、支持看门狗守护机制，保障设备运行稳定性； |  | 台 | 1
87 | 030501002001 | IC卡 |  | 1、产品款式：白卡； 2、类型：IC； 3、工作频率：13.56MHZ； 4、读写距离：2~8cm； 5、擦写次数：100000次 |  | 台 | 10
88 | 030502005004 | 双绞线缆 |  | 六类非屏蔽网线（防水型） |  | m | 100
89 | 030411004008 | 电源线 |  | ZR-RVVP4*1.0 |  | m | 100
90 | 030411004009 | 电源线 |  | ZR-RVV2*1.0 |  | m | 100
91 | 030411001007 | 配管 |  | JDG 25*1.4 |  | m | 100
分部小计
专用通讯系统
本页小计
【新点2013清单造价江苏版 V10.3.6】
分部分项工程和单价措施项目清单与计价表
工程名称：楚王山汉楚王墓群安防项目 |  |  |  |  | 标段： |  |  |  |  | 第33页 共46页
序号 | 项目编码 | 项目名称 |  | 项目特征描述 |  | 计量 单位 | 工程量 | 金额（元）
[8 empty] | 综合单价 | 合价 |  | 其中
暂估价
92 | 030501010001 | 数字中继台 |  | 工作频率：400-470MHz；信道容量：30；发射功率：25~50W;信道间隔：12.5KHz/25KHz；频率稳定性：+/-0.5PPM；接收机互调：75dB；数字协议：ETSI-TS102 361-1；100%工作周期；支持数字TDMA模式下2个同步语音或数据信道； |  | 台(套) | 1
93 | 030501010002 | 双工器 |  | 工作频率：400-470MHz；电压驻波比≤1.5；插入损耗≤1.8dB；带宽：10MHz；收-发隔离度≥80dB；最大承受功率100W； |  | 台(套) | 1
94 | 030501010003 | 室外天线 |  | 工作频率：350-520MHz；驻波比≤1.4；增益:7.8dBi；最大功率≤100W；带宽：16MHz； |  | 台(套) | 1
95 | 030501010004 | 同轴电缆连接器 |  | 三介互调≤-155dBc；屏蔽效率≥115dB；插入损耗≤0.1dB；安装次数≥500；工作电压：1500V； |  | 台(套) | 5
本页小计
【新点2013清单造价江苏版 V10.3.6】
分部分项工程和单价措施项目清单与计价表
工程名称：楚王山汉楚王墓群安防项目 |  |  |  |  | 标段： |  |  |  |  | 第34页 共46页
序号 | 项目编码 | 项目名称 |  | 项目特征描述 |  | 计量 单位 | 工程量 | 金额（元）
[8 empty] | 综合单价 | 合价 |  | 其中
暂估价
96 | 030501010005 | 数字对讲机 |  | 数字对讲机NX-340C-Type：工作频率：400-470MHz；输出功率：5W；信道数：32；数字：空中别名（仅限发射）、寻呼呼叫、个人呼叫和会议群呼 、状态消息传递 、远程监控、基站漫游、迟后进入、NXDN ESN；模拟：FleetSync，MDC-1200，DTMF、 QT/DQT/2 音、压扩器、 静噪级数 ；通用：多种扫描、4 色 LED（蓝/红/绿/橙）、2 个 PF 键、16 位机械选择器 、区号/信道号语音通知、VOX 就绪、紧急呼叫、远程摇晕/杀机、单独工作者警报（每个信道）、超时定时器、繁忙信道锁定、低电量警告、电池节能装置、无线克隆、密码保护 、PTT 释放音、最小音量、麦克风传感；常规模式下，具有数字-模拟自适应接收功能，实现双模双待；支持数字集群模式､数字常规模式和模拟常规模式；可分区设置集群工作模式和常规工作模式。既可在集群系统中使用，也可脱网直接通信使用。在集群模式下，可设置优先监听ID。且优先监听ID至少可设置4个；支持紧急报警功能； |  | 台(套) | 10
97 | 030505005001 | 同轴电缆 |  | 每百米损耗≤4.7dB；阻抗50欧姆，符合低烟无卤要求，阻燃型 |  | m | 50
本页小计
【新点2013清单造价江苏版 V10.3.6】
分部分项工程和单价措施项目清单与计价表
工程名称：楚王山汉楚王墓群安防项目 |  |  |  |  | 标段： |  |  |  |  | 第35页 共46页
序号 | 项目编码 | 项目名称 |  | 项目特征描述 |  | 计量 单位 | 工程量 | 金额（元）
[8 empty] | 综合单价 | 合价 |  | 其中
暂估价
分部小计
电子巡查系统
98 | 030507015001 | 电子巡更信息采集器 |  | 1、金属外壳，防水、防振和防低温设计 2、LED强光手电功能，满足夜间使用需求 3、读卡频率：125k，读卡距离：3-5cm，读卡响应时间：≤0.3s 4、采用USB通讯方式，直接与电脑数据交换，速率高，稳定可靠 5、57600BPS的标准下快速、稳定的数据传输，也具有给巡检器校时等功能 6、超低功耗，低电流量，电池寿命1年以上（正常读卡每天300次),可充电； 7、防护等级：IP55 |  | 台(套) | 3
99 | 030507015002 | 电子巡更信息传输器 |  | 1.名称:通信座 2.:T数据通讯座与计算机通过USB进行串口通讯，在GB9600波特率的传输速度下稳定快速传输。 |  | 台(套) | 1
100 | 030904003001 | 离线巡更地址钮 |  | 记录巡更地点名称,具有防水防震，抗击打，但要避开电磁场和酸碱腐蚀的环境，可贴于物体上安装。 工程塑料密封存储芯片的信息钮，内置不可修改的全球唯一的ID码，依据计划地名位置名称安装固定在墙体表面。 |  | 个 | 17
101 | 030501017004 | 软件 |  | 1.名称:巡更软件 2.规格:支持由windows 98以上的系统平台 可依据企业的实际情况，按计划，人员，地点，路线等设置 通过查询分析和统计，可达到对巡检人员的监督和考核的目的 |  | 套 | 1
分部小计
本页小计
【新点2013清单造价江苏版 V10.3.6】
分部分项工程和单价措施项目清单与计价表
工程名称：楚王山汉楚王墓群安防项目 |  |  |  |  | 标段： |  |  |  |  | 第36页 共46页
序号 | 项目编码 | 项目名称 |  | 项目特征描述 |  | 计量 单位 | 工程量 | 金额（元）
[8 empty] | 综合单价 | 合价 |  | 其中
暂估价
安全管理系统
102 | 030501017005 | 安全管理平台 |  | 1、系统管理 （1）支持基础资源（组织、设备、人、卡、车等信息）管理，提供事件中心、数据存储、电子地图、日志记录等基础功能； （2）支持平台运维，提供服务部署维护功能、支持模块化升级部署、系统资源使用情况监控等运维相关功能； （3）支持级联、分布式、集群，实现系统核心能力提升； （4）支持双机热备，提升系统灾备能力，保障系统的可靠性； （5）支持mysql数据库、云数据库，统一云、标准云、智微云，满足图片、视频、结构化数据的按需求存储； （6）支持标准开放平台，提供rest ful 等多维度接口，显示数据互联互通； （7）支持光栅、矢量、3D 三种类型，不同厂家的地图； （8）支持自定义定制，如：皮肤切换，设备校时，表单自定义； （9）支持按照用户配置的权限过滤展示组织设备树、部门人员树、数据查询； 2、视频管理 （1）支持实时视频、录像回放、录像下载、电视墙、雷球联动、热成像等； （2）支持与车、载单兵等移动设备的对接，提供设备GPS信息接收服务； （3）支持手机移动 |  | 套 | 1
本页小计
【新点2013清单造价江苏版 V10.3.6】
分部分项工程和单价措施项目清单与计价表
工程名称：楚王山汉楚王墓群安防项目 |  |  |  |  | 标段： |  |  |  |  | 第37页 共46页
序号 | 项目编码 | 项目名称 |  | 项目特征描述 |  | 计量 单位 | 工程量 | 金额（元）
[8 empty] | 综合单价 | 合价 |  | 其中
暂估价
客户端进行实时视频监控、音频播放、本地截图、本地录像、云台控制、远程视频回放等； 3、报警管理 （1）支持报警主机接入及布撤防； （2）支持报警联动录像、抓图、云台、输出、电视墙、信息发布、门禁、道闸、电话、短信、邮件等； 4、门禁管理 （1）支持门禁设备管理； （2）支持门禁控制，包括：门通道控制、门组分配、首卡开门、多卡开门、多门互锁、反潜回、开门计划、远程验证、常开常闭等； （3）支持门禁控制授权及复核，支持门禁管理任务查询； （4）支持门禁系统集群，分布式方式提升接入能力； 5、可视对讲 （1）支持设备管理、权限分组、呼叫分组、监控权限分组、信息发布分组； （2）支持卡片、人脸等授权及复核； （3）支持呼叫通话、信息发布、开门记录查询； 6、文旅基础管理 （1）支持切换文旅行业业务系统风格； （2）支持文旅资源管理以及对应地图点位关联，包括景点、游客中心、候车点、物资、执法记录仪、报警终端、视频等； （3）支持基于各文旅行业魔墙的客流热区、停车场热区、报警分组等管理； （4）支持不同客流、停车场热区阈值自
本页小计
【新点2013清单造价江苏版 V10.3.6】
分部分项工程和单价措施项目清单与计价表
工程名称：楚王山汉楚王墓群安防项目 |  |  |  |  | 标段： |  |  |  |  | 第38页 共46页
序号 | 项目编码 | 项目名称 |  | 项目特征描述 |  | 计量 单位 | 工程量 | 金额（元）
[8 empty] | 综合单价 | 合价 |  | 其中
暂估价
定义；
103 | 030501017006 | 入侵和紧急报警组件 |  | 1、支持接入报警柱、报警盒等报警设备； 2、支持接警中预览紧急求助设备关联的实时视频画面； 3、支持客户端接听报警柱的报警电话，并且通过关联报警柱附近视频设备的方式，将音频与视频数据进行整合，让用户能实时查看报警区域的情况，听取报警区域的动静； 4、支持报警语音和报警视频收听及查看，为警情记录提供便利，同时也为漏接报警电话提供回拨的功能； 5、处理完毕的警情记录在本平台留档保存，留档内容包括：警情基本信息、录像信息、音频信息，通过音视频结合，历史记录的存档可提供给用户进行警情的回溯； 6、支持分区接警，提供地图视图，后端监控平台实时展示报警点位置，指导快速出警； 7、报警记录 （1）支持查看历史报警记录，并按照报警时段、报警类型、接警类型、处理状态进行记录筛选； （2）支持列表展示接警历史信息，并查看历史接警详情，详情中包括报警信息、处理结果记录、关联的报警录像视频；支持音视频融合录像下载； |  | 套 | 1
本页小计
【新点2013清单造价江苏版 V10.3.6】
分部分项工程和单价措施项目清单与计价表
工程名称：楚王山汉楚王墓群安防项目 |  |  |  |  | 标段： |  |  |  |  | 第39页 共46页
序号 | 项目编码 | 项目名称 |  | 项目特征描述 |  | 计量 单位 | 工程量 | 金额（元）
[8 empty] | 综合单价 | 合价 |  | 其中
暂估价
104 | 030501017007 | 网络视频监控组件 |  | 1、支持统计下级平台总数、在线数、离线数、在线率； 2、支持查看下级平台的当前状态、本月离线时长、本月离线次数、离线历史； 3、支持选择平台（全部、本级平台、下级平台）对平台的视频通道进行统计； 4、支持统计级联平台的在线率、点播通畅率、图像完好率、字幕标注合规率、编码规范率、码流达标率并展示环形图表； 5、支持查看平台资源运行明细，包括平台名称、通道总数、离线数、视频点播异常数、视频质量异常数、字幕标注不合规数、编码不规范数、码流不达标数； 6、支持展示本周、本月平台资源运行趋势图； |  | 套 | 1
本页小计
【新点2013清单造价江苏版 V10.3.6】
分部分项工程和单价措施项目清单与计价表
工程名称：楚王山汉楚王墓群安防项目 |  |  |  |  | 标段： |  |  |  |  | 第40页 共46页
序号 | 项目编码 | 项目名称 |  | 项目特征描述 |  | 计量 单位 | 工程量 | 金额（元）
[8 empty] | 综合单价 | 合价 |  | 其中
暂估价
105 | 030501017008 | 出入口管理组件 |  | 1、设备管理，支持门禁设备的管理维护,支持门禁的增删改查、导入、导出,支持设备在离线管理,支持安全帽配置项，设备支持IP添加及主动注册两种方式； 2、门通道控制，支持门禁通道操作:开门、关门、常开、常闭和正常，支持门禁状态主动上报平台页面实时显示； 3、门组分配，支持门禁通道按组进行管理； 4、门禁授权-按人授权，支持单个按人授权、删除权限、批量按人授权、删除权限、支持权限复制、支持人员权限execl导出； 5、门禁授权-按门授权，支持以人的维护或者以部门的维度配置人员权限,可按门组或者门通道进行配置； 6、门禁授权-权限清空重发，支持对在线的设备进行清空重发,针对支持快速下发的设备； 7、门禁复核，支持发卡、人像两种复核方式，持对差异化的复核结果同步到设备； 8、门禁管理-任务查询，支持人员、发卡、指纹、人像授权任务查询； 9、刷卡记录，支持人员进行记录及门禁的事件记录集中到刷卡记录里进行展示； 10、补采日志，支持门禁设备手动断线续传及每天凌晨自动断线续传的记录显示； 11、认证记录，支持人证核验终端比对记录展示； |  | 套 | 1
本页小计
【新点2013清单造价江苏版 V10.3.6】
分部分项工程和单价措施项目清单与计价表
工程名称：楚王山汉楚王墓群安防项目 |  |  |  |  | 标段： |  |  |  |  | 第41页 共46页
序号 | 项目编码 | 项目名称 |  | 项目特征描述 |  | 计量 单位 | 工程量 | 金额（元）
[8 empty] | 综合单价 | 合价 |  | 其中
暂估价
106 | 030501017009 | 电子巡更管理 |  | 1、巡更点，支持nfc点位、门禁点位、智能点位添加； 2、巡更路线，支持全有序（有时间间隔）、全无序、首点有序、首尾有序四种巡更路线规划方式； 3、巡更班组，支持对人员按照巡更班组进行分组管理； 4、巡更计划，支持全用户与任意用户两种巡更模式，支持按周、按月批量新增计划，可开启与关闭计划； 5、巡更记录，支持按待执行、正常、漏巡、未按次序、未按间隔、超时对巡更记录进行查询与导出； 6、巡更统计，支持按照巡更路线、巡更人员、巡更点位、巡更班组进行记录统计及导出； 7、NFC管理，支持最多10万个NFC巡更点位信息管理； |  | 套 | 1
107 | 030501017010 | 事件联动组件 |  | 1、事件汇聚 （1）事件接入：支持平台各物联感知设备事件的统一接入，如：视频事件、门禁事件、停车场事件、消防告警事件、人脸抓拍事件、入侵告警事件等；支持智能分析服务器上报的AI智能事件，如：高空抛物、陌生人抓拍、垃圾满溢、安全生产、人员行为异常等；支持各业务系统分析类事件接入：如：考勤异常、客流人群分析、能耗预警等；支持人工自定义事件上报； （2）事件标准化：可对各类事件进行标准化处理，转换成统一的事件字段，包含 |  | 套 | 1
本页小计
【新点2013清单造价江苏版 V10.3.6】
分部分项工程和单价措施项目清单与计价表
工程名称：楚王山汉楚王墓群安防项目 |  |  |  |  | 标段： |  |  |  |  | 第42页 共46页
序号 | 项目编码 | 项目名称 |  | 项目特征描述 |  | 计量 单位 | 工程量 | 金额（元）
[8 empty] | 综合单价 | 合价 |  | 其中
暂估价
：事件名称、事件地点、事件类型、所属组织、事件抓拍照片、事件发生时间、支持事件的字段自定义扩展； （3）统一配置：针对平台的各类事件，可在项目初期，统一配置事件的启/停用、事件等级、报警风暴、是否故障、是否入库存储、事件处理界面； 2、事件闭环处理 （1）预案管理：支持对平台各类型事件进行应急预案管理，可选择对应的事件源，配置相应的事件触发动作；支持事件预案快捷配置，可联动自身、绑定点位、其他设备等；支持联动预案批量配置，可按发生区域一键配置，配置完成后区域内的设备自动联动； （2）事件接收：支持事件可视化展示，包含事件的基础信息、联动信息、方位信息，助力业务员快速完成事件研判；支持事件多种方式接收，包含电子地图闪烁、实时弹框、浮框、声音提醒、事件上墙；支持事件多端展示，包含B/S端、C/S端、移动端，同时提供订阅能力可供三方实时获取； （3）事件处置：支持事件发生后按联动应急预案自动处理，如：电梯困人后自动紧急通知联系人，同时进行语音安抚等；支持事件人工处理，可上传文本、图片、视频等处理结果信息；支持事件批量处理，可一键完成事件处置、忽略、定义为误
本页小计
【新点2013清单造价江苏版 V10.3.6】
分部分项工程和单价措施项目清单与计价表
工程名称：楚王山汉楚王墓群安防项目 |  |  |  |  | 标段： |  |  |  |  | 第43页 共46页
序号 | 项目编码 | 项目名称 |  | 项目特征描述 |  | 计量 单位 | 工程量 | 金额（元）
[8 empty] | 综合单价 | 合价 |  | 其中
暂估价
报等；支持事件业务闭环处置，可将事件转为工单，按工单进行业务流程闭环； （4）事件联动：支持事件按预设的预案处置，包含：推送、弹框、邮件、短信、电话、实时预览、录像回放、抓图、云台、输出、门禁控制、信息发布、广播等； （5）事件处理：支持事件多端处理，包含B/S端、C/S端、移动端； 3、事件统计 （1）事件概览：支持按时间维度（日、周、月、年、自定义）统计报警总数、未处理数忽略数、误报数、直接处理数、转工单数； （2）报警发生区域排行：支持按时间维度（日、周、月、年、自定义）统计各区域的报警总数、未处理数忽略数、误报数、直接处理数、转工单数； （3）事件类型排行：支持按时间维度（日、周、月、年、自定义）统计各事件类型的报警总数、未处理数忽略数、误报数、直接处理数、转工单数； （4）报警趋势统计：支持按时间维度（日、周、月、年、自定义）统计报警趋势； （5）报警时效统计：支持按时间维度（日、周、月、年、自定义）统计报警确认平均耗时、报警工单处理平均耗时，以及按事件类型统计报警处理平均耗时和工单处理平均耗时，以及报警处理耗时明细展
本页小计
【新点2013清单造价江苏版 V10.3.6】
分部分项工程和单价措施项目清单与计价表
工程名称：楚王山汉楚王墓群安防项目 |  |  |  |  | 标段： |  |  |  |  | 第44页 共46页
序号 | 项目编码 | 项目名称 |  | 项目特征描述 |  | 计量 单位 | 工程量 | 金额（元）
[8 empty] | 综合单价 | 合价 |  | 其中
暂估价
示；
108 | 030501013002 | 服务器 |  | CPU：Intel® Xeon® Silver 4210 10C/20T/2.20 GHz/13.75 MB/85 W * 1 内存：三星 16G/DDR4/ECC/REG/3200 * 1（最大8个DIMM插槽） HDD：2T/SATA/企业级/3.5 * 2 机箱：机架式1U4盘位 * 1 电源：1U 400W 高效电源 * 1 管理：板载集成1个IPMI远程管理接口 网络：集成双口1个1000M网络 RJ45网络接口 外部：前置 USB 3.0 * 2 端口：后置 USB 3.0 * 2、VGA * 1、IPMMI2.0 * 1" |  | 台(套) | 1
109 | 030501017011 | 操作系统 |  | windows server R2 2012中文标准版 R2 64位 微软服 务器系统盘 |  | 套 | 1
110 | 080609002001 | 管理电脑 |  | 十代i5-10400F 8G 1TB+256G SSD 2G独显23英寸 |  | 台 | 3
本页小计
【新点2013清单造价江苏版 V10.3.6】
分部分项工程和单价措施项目清单与计价表
工程名称：楚王山汉楚王墓群安防项目 |  |  |  |  | 标段： |  |  |  |  | 第45页 共46页
序号 | 项目编码 | 项目名称 |  | 项目特征描述 |  | 计量 单位 | 工程量 | 金额（元）
[8 empty] | 综合单价 | 合价 |  | 其中
暂估价
111 | 080604006001 | 取时平台（GPS取时） |  | 同步精度高，易于操作，性能可靠。 采用模块化插件式设计，方便功能集成，满足不同的需要。 采用模块化设计，模块灵活调配，满足不同行业的需求。 可对时间信号进行延迟补偿。 每一路时间信号都可以独立设置输出信号格式。 GPS/BD信号： 热启动时间＜1min、冷启动时间＜25min； 授时能力：1200次/秒； 守时精度：≤100us（24 小时）； 授时精度：≤1ms。 网络接口：RJ45以太网接口，管理口是百兆接口，NTPINP、NTP1、NTP2是千兆接口。 |  | 套 | 1
112 | 030504004002 | 取时软件 |  | （取时方式:GPS卫星,授时网口数量:8,1U机架式,功 耗: 20W，双电源） |  | 套 | 1
113 | 030505002001 | 取时天线 |  | 配套 |  | 副 | 1
分部小计
机房工程
114 | 011104004001 | 防静电活动地板 |  | 600*600*35mm |  | m2 | 30
115 | 011105006001 | 地板金属收边条 |  | 铝合金，H≥20mm |  | m | 40
116 | 011302002001 | 微孔吊顶 |  | 600*600*0.8 |  | m2 | 30
117 | 011302001001 | 顶面龙骨 |  | U50 |  | m2 | 30
118 | 011407001001 | 墙面喷刷涂料 |  | 三批三涂 |  | m2 | 70
119 | 030412004001 | 格栅灯 |  | 1.名称:格栅灯 2.型号:3*18W 3.规格:600*600mm 4.安装形式:嵌入式安装 |  | 套 | 3
120 | 030701003001 | 空调器 |  | 空调类型 立柜式空调 冷暖类型 冷暖 变频/定频 变频 空调匹数 大3.0P 适用面积 34-50㎡ 能效等级 三级能效 |  | 台(组) | 1
本页小计
【新点2013清单造价江苏版 V10.3.6】
分部分项工程和单价措施项目清单与计价表
工程名称：楚王山汉楚王墓群安防项目 |  |  |  |  | 标段： |  |  |  |  | 第46页 共46页
序号 | 项目编码 | 项目名称 |  | 项目特征描述 |  | 计量 单位 | 工程量 | 金额（元）
[8 empty] | 综合单价 | 合价 |  | 其中
暂估价
121 | 030701003002 | 壁挂空调 |  | 空调类型 壁挂式空调 变频/定频 定频 空调匹数 1.5P 制冷剂 R32 |  | 台(组) | 1
122 | 030501003001 | 操作台 |  | 三工位 |  | 台 | 1
123 | 010802003001 | 钢质防火门 |  | 钢制甲级门，900*2200mm |  | 樘 | 1
124 | 010807005001 | 防盗窗 |  | 依据现场尺寸定制防盗窗 |  | 樘 | 1
125 | 030411002001 | 弱电地线槽 |  | 200*100mm |  | m | 20
126 | 030404004001 | UPS主机 |  | 容量10KVA,在线式 |  | 台 | 1
127 | 030405001002 | 蓄电池 |  | 1.名称:蓄电池 2.单节电池容量12V100AH |  | 个(组件) | 48
128 | 030404012001 | 蓄电池屏（柜） |  | 含电池连接线及电池至主机连接线 |  | 台 | 3
129 | 030502002001 | 承重底座 |  | 蓄电池承重底座,标准槽钢定制 |  | 个 | 3
130 | 030404017001 | 等电位箱 |  | 300*250mm |  | 台 | 1
131 | 030409002001 | 接地母线 |  | 30*3 |  | m | 30
132 | 031103009001 | 接地线缆 |  | BVR16 |  | m | 30
133 | 031103009002 | 接地线缆 |  | BVR25 |  | m | 30
134 | 03B001 | 其他费用 |  | 包含项目建设管理费、第三方检测费、工程保险费等。 |  | 项 | 1
分部小计
分部分项合计
本页小计
合 计
【新点2013清单造价江苏版 V10.3.6】

## 3.2 表-11 总价措施项目清单与计价表
总价措施项目清单与计价表
工程名称：楚王山汉楚王墓群安防项目 | [5 empty] | 标段： |  |  |  |  | 第1页 共2页
序号 | 项目编码 | 项目名称 |  | 计算基础 | 费率（%） |  | 金额（元） |  | 调整 费率（%） | 调整后 金额（元） |  | 备注
1 | 031302001001 | 安全文明施工费
1.1 |  | 基本费 |  | 分部分项合计+单价措施项目合计-除税工程设备费 | 1.500
1.2 |  | 增加费 |  | 分部分项合计+单价措施项目合计-除税工程设备费 | 0.300
1.3 |  | 扬尘污染防治增加费 |  | 分部分项合计+单价措施项目合计-除税工程设备费 | 0.210
2 | 031302002001 | 夜间施工增加 |  | 分部分项合计+单价措施项目合计-除税工程设备费
3 | 031302003001 | 非夜间施工增加 |  | 分部分项合计+单价措施项目合计-除税工程设备费
4 | 031302004001 | 二次搬运 |  | 分部分项合计+单价措施项目合计-除税工程设备费
5 | 031302005001 | 冬雨季施工增加 |  | 分部分项合计+单价措施项目合计-除税工程设备费
6 | 031302006001 | 已完工程及设备保护 |  | 分部分项合计+单价措施项目合计-除税工程设备费
7 | 031302008001 | 临时设施 |  | 分部分项合计+单价措施项目合计-除税工程设备费
8 | 031302009001 | 赶工措施 |  | 分部分项合计+单价措施项目合计-除税工程设备费
【新点2013清单造价江苏版 V10.3.6】
编制人（造价人员）： | [7 empty] | 复核人（造价工程师）：
总价措施项目清单与计价表
工程名称：楚王山汉楚王墓群安防项目 | [5 empty] | 标段： |  |  |  |  | 第2页 共2页
序号 | 项目编码 | 项目名称 |  | 计算基础 | 费率（%） |  | 金额（元） |  | 调整 费率（%） | 调整后 金额（元） |  | 备注
9 | 031302010001 | 工程按质论价 |  | 分部分项合计+单价措施项目合计-除税工程设备费 | 1.100
10 | 031302011001 | 住宅分户验收 |  | 分部分项合计+单价措施项目合计-除税工程设备费 | [7 empty] | 在计取住宅分户验收时，大型土石方工程、桩基工程和地下室部分不计入计费基础
11 | 031302012001 | 建筑工人实名制费用 |  | 分部分项合计+单价措施项目合计-除税工程设备费 | [7 empty] | 建筑工人实名制设备由建筑工人工资专用账户开户银行提供的，建筑工人实名制费用按表中费率乘以0.5系数计取
12 | 031302090001 | 地上、地下设施、建筑物的临时保护设施 |  | 分部分项合计+单价措施项目合计-除税工程设备费
13 | 031302091001 | 特殊条件下施工增加费 |  | 分部分项合计+单价措施项目合计-除税工程设备费
14 | 031302015001 | 智慧工地费用 |  | 分部分项合计+单价措施项目合计-除税工程设备费 | [7 empty] | 现场安全隐患排查、人员信息动态管理、扬尘管控视频监控、高处作业防护预警、危大工程监测预警和集成平台等设备、软件和管理费用。
【新点2013清单造价江苏版 V10.3.6】
编制人（造价人员）： | [7 empty] | 复核人（造价工程师）：

## 3.3 表-12 其他项目清单与计价汇总表
其他项目清单与计价汇总表
工程名称：楚王山汉楚王墓群安防项目 |  |  |  | 标段： |  |  | 第1页 共1页
序号 | 项目名称 |  | 金额(元) |  | 结算金额(元) | 备注
1 | 暂列金额
2 | 暂估价
2.1 | 材料暂估价
2.2 | 专业工程暂估价
3 | 计日工
4 | 总承包服务费
合 计
【新点2013清单造价江苏版 V10.3.6】

## 3.4 表-13 规费、税金项目计价表
规费、税金项目计价表
工程名称：楚王山汉楚王墓群安防项目 |  |  |  | 标段： |  |  |  | 第1页 共1页
序号 | 项目名称 |  | 计算基础 |  | 计算基数(元) |  | 计算费率(％) |  | 金额(元)
1 | 规费 |  | 环境保护税+社会保险费+住房公积金 |  |  |  | 100.000
1.1 | 社会保险费 |  | 分部分项工程费+措施项目费+其他项目费-除税工程设备费 |  |  |  | 2.400
1.2 | 住房公积金 |  | 分部分项工程费+措施项目费+其他项目费-除税工程设备费 |  |  |  | 0.420
1.3 | 环境保护税 |  | 分部分项工程费+措施项目费+其他项目费-除税工程设备费 |  |  |  | 0.100
2 | 税金 |  | 分部分项工程费+措施项目费+其他项目费+规费-除税甲供材料和甲供设备费/1.01 |  |  |  | 9.000
合 计
【新点2013清单造价江苏版 V10.3.6】
编制人（造价人员）： | [5 empty] | 复核人（造价工程师）：