## 1.1 扉-1 扉页
|  | 2025年度新沂市骆马湖片区外（阿湖镇鸣九村）省级宜居宜业和美乡村工程建设项目 |  |  |  | 工程
招标工程量清单
| 招 标 人： |  |  | 造价咨询人：
|  |  | （单位盖章） |  | （单位资质专用章）
| 法定代表人 或其授权人： |  |  | 法定代表人 或其授权人：
|  |  | （签字或盖章） |  | （签字或盖章）
| 编 制 人： |  |  | 复 核 人：
|  |  | （造价人员签字盖专用章） |  | （造价工程师签字盖专用章）
| 编 制 时 间： |  |  | 复 核 时 间：

## 3.1 表-08 分部分项工程和单价措施项目清单与计价表
分部分项工程和单价措施项目清单与计价表
工程名称：2025年度新沂市骆马湖片区外(阿湖镇鸣九村)省级宜居宜业和美乡村工程-道路提升 | [8 empty] | 第1页 共2页
序号 | 项目编码 | 项目名称 |  | 项目特征描述 | 计量 单位 | 工程量 | 金额（元）
[7 empty] | 综合单价 | 合价 |  | 其中
暂估价
0402 道路工程
1 | 040203006001 | 沥青混凝土（鹤鸣路） |  | 1、沥青路面（鹤鸣路） 2、素土夯实≥95% 3、50厚碎石垫层 4、200厚C30混凝土 5、50厚AC-13改性沥青混凝土碾压平整（路宽按平面图） 6、沥青表面使用热熔漆画线，热熔漆需内掺10%玻璃微珠 7、具体做法详见图纸 | m2 | 7550
2 | 040203007001 | 水泥混凝土（通吾巷） |  | 1、水泥混凝土路面（通吾巷） 2、素土夯实≥95% 3、100厚碎石垫层 4、160厚C30混凝土面层 5、分块导制，随打随抹平 6、路面划线 7、具体做法详见图纸 | m2 | 1500
3 | 040203006002 | 沥青混凝土（村中心商贸街） |  | 1、沥青路面（村中心商贸街） 2、素土夯实≥95% 3、50厚碎石 4、200厚C30混凝土 5、50厚AC-13改性沥青混凝土碾压平整（路宽按平面图） 6、沥青表面使用热熔漆画线，热熔漆需内掺10%玻璃微珠 7、具体做法详见图纸 | m2 | 2200
4 | 040203006003 | 沥青混凝土（鹤鸣路延长段） |  | 1、沥青路面（鹤鸣路延长段） 2、素土夯实≥95% 3、50厚碎石垫层 4、200厚C30混凝土 5、50厚AC-13改性沥青混凝土碾压平整（路宽按平面图） 6、沥青表面使用热熔漆画线，热熔漆需内掺10%玻璃微珠 7、具体做法详见图纸 | m2 | 1240
分部小计
本页小计
【新点2013清单造价江苏版 V10.3.6】
分部分项工程和单价措施项目清单与计价表
工程名称：2025年度新沂市骆马湖片区外(阿湖镇鸣九村)省级宜居宜业和美乡村工程-道路提升 | [8 empty] | 第2页 共2页
序号 | 项目编码 | 项目名称 |  | 项目特征描述 | 计量 单位 | 工程量 | 金额（元）
[7 empty] | 综合单价 | 合价 |  | 其中
暂估价
分部分项合计
1 | 041106001001 | 大型机械设备进出场及安拆 |  | 1、综合考虑 | 项 | 1
单价措施合计
本页小计
合 计
【新点2013清单造价江苏版 V10.3.6】

## 3.2 表-11 总价措施项目清单与计价表
总价措施项目清单与计价表
工程名称：2025年度新沂市骆马湖片区外(阿湖镇鸣九村)省级宜居宜业和美乡村工程-道路提升 | [9 empty] | 第1页 共2页
序号 | 项目编码 | 项目名称 |  | 计算基础 | 费率（%） | 金额（元） |  | 调整 费率（%） | 调整后 金额（元） |  | 备注
1 | 041109001001 | 安全文明施工费
1.1 |  | 基本费 |  | 分部分项合计+单价措施项目合计-除税工程设备费 | 1.500
1.2 |  | 增加费 |  | 分部分项合计+单价措施项目合计-除税工程设备费
1.3 |  | 扬尘污染防治增加费 |  | 分部分项合计+单价措施项目合计-除税工程设备费 | 0.310
2 | 041109002001 | 夜间施工 |  | 分部分项合计+单价措施项目合计-除税工程设备费
3 | 041109003001 | 二次搬运 |  | 分部分项合计+单价措施项目合计-除税工程设备费
4 | 041109004001 | 冬雨季施工 |  | 分部分项合计+单价措施项目合计-除税工程设备费
5 | 041109005001 | 行车、行人干扰 |  | 分部分项合计+单价措施项目合计-除税工程设备费
6 | 041109006001 | 地上、地下设施、建筑物的临时保护设施 |  | 分部分项合计+单价措施项目合计-除税工程设备费
7 | 041109007001 | 已完工程及设备保护 |  | 分部分项合计+单价措施项目合计-除税工程设备费
8 | 041109008001 | 临时设施 |  | 分部分项合计+单价措施项目合计-除税工程设备费
【新点2013清单造价江苏版 V10.3.6】
编制人（造价人员）： | [6 empty] | 复核人（造价工程师）：
总价措施项目清单与计价表
工程名称：2025年度新沂市骆马湖片区外(阿湖镇鸣九村)省级宜居宜业和美乡村工程-道路提升 | [9 empty] | 第2页 共2页
序号 | 项目编码 | 项目名称 |  | 计算基础 | 费率（%） | 金额（元） |  | 调整 费率（%） | 调整后 金额（元） |  | 备注
9 | 041109009001 | 赶工措施 |  | 分部分项合计+单价措施项目合计-除税工程设备费
10 | 041109010001 | 工程按质论价 |  | 分部分项合计+单价措施项目合计-除税工程设备费
11 | 041109011001 | 建筑工人实名制费用 |  | 分部分项合计+单价措施项目合计-除税工程设备费 | [6 empty] | 建筑工人实名制设备由建筑工人工资专用账户开户银行提供的，建筑工人实名制费用按表中费率乘以0.5系数计取
12 | 041109091001 | 特殊条件下施工增加费 |  | 分部分项合计+单价措施项目合计-除税工程设备费
13 | 041109015001 | 智慧工地费用 |  | 分部分项合计+单价措施项目合计-除税工程设备费 | [6 empty] | 现场安全隐患排查、人员信息动态管理、扬尘管控视频监控、高处作业防护预警、危大工程监测预警和集成平台等设备、软件和管理费用。
【新点2013清单造价江苏版 V10.3.6】
编制人（造价人员）： | [6 empty] | 复核人（造价工程师）：

## 3.3 表-12 其他项目清单与计价汇总表
其他项目清单与计价汇总表
工程名称：2025年度新沂市骆马湖片区外(阿湖镇鸣九村)省级宜居宜业和美乡村工程-道路提升 | [5 empty] | 第1页 共1页
序号 | 项目名称 |  | 金额(元) | 结算金额(元) | 备注
1 | 暂列金额
2 | 暂估价
2.1 | 材料暂估价
2.2 | 专业工程暂估价
3 | 计日工
4 | 总承包服务费
合 计
【新点2013清单造价江苏版 V10.3.6】

## 3.4 表-12-1 暂列金额明细表
暂列金额明细表
工程名称：2025年度新沂市骆马湖片区外(阿湖镇鸣九村)省级宜居宜业和美乡村工程-道路提升 |  |  |  |  | 第1页 共1页
序号 | 项目名称 |  | 计量单位 | 暂定金额(元) | 备注
合 计
【新点2013清单造价江苏版 V10.3.6】

## 3.5 表-12-2 材料（工程设备）暂估单价及调整表
材料（工程设备）暂估单价及调整表
工程名称：2025年度新沂市骆马湖片区外(阿湖镇鸣九村)省级宜居宜业和美乡村工程-道路提升 | [11 empty] | 第1页 共1页
序号 | 材料编码 | 材料(工程设备)名称、规格、型号 |  | 计量单位 | 数量 |  | 暂估（元） |  | 确认（元） |  | 差额±(元) |  |  | 备注
[5 empty] | 投标 | 确认 | 单价 | 合价 | 单价 | 合价 | 单价 |  | 合价
合计
【新点2013清单造价江苏版 V10.3.6】

## 3.6 表-12-3 专业工程暂估价及结算价表
专业工程暂估价及结算价表
工程名称：2025年度新沂市骆马湖片区外(阿湖镇鸣九村)省级宜居宜业和美乡村工程-道路提升 | [6 empty] | 第1页 共1页
序号 | 工程名称 |  | 工程内容 | 暂估金额(元) | 结算金额(元) | 差额±(元) |  | 备注
合 计
【新点2013清单造价江苏版 V10.3.6】

## 3.7 表-13 规费、税金项目计价表
规费、税金项目计价表
工程名称：2025年度新沂市骆马湖片区外(阿湖镇鸣九村)省级宜居宜业和美乡村工程-道路提升 | [6 empty] | 第1页 共1页
序号 | 项目名称 |  | 计算基础 | 计算基数(元) |  | 计算费率(％) |  | 金额(元)
1 | 规费 |  | 环境保护税+社会保险费+住房公积金 |  |  | 100.000
1.1 | 社会保险费 |  | 分部分项工程费+措施项目费+其他项目费-除税工程设备费 |  |  | 2.000
1.2 | 住房公积金 |  | 分部分项工程费+措施项目费+其他项目费-除税工程设备费 |  |  | 0.340
1.3 | 环境保护税 |  | 分部分项工程费+措施项目费+其他项目费-除税工程设备费
2 | 税金 |  | 分部分项工程费+措施项目费+其他项目费+规费-除税甲供材料和甲供设备费/1.01 |  |  | 9.000
合 计
【新点2013清单造价江苏版 V10.3.6】
编制人（造价人员）： |  |  |  |  | 复核人（造价工程师）：

## 3.8 表-20 发包人提供材料和工程设备一览表
发包人提供材料和工程设备一览表
工程名称：2025年度新沂市骆马湖片区外(阿湖镇鸣九村)省级宜居宜业和美乡村工程-道路提升 | [8 empty] | 第1页 共1页
序号 | 材料编码 | 材料(工程设备)名称、规格、型号 |  | 单位 | 数量 | 单价 (元) | 合价 (元) | 交货 方式 |  | 送达 地点 | 备注
合 计
【新点2013清单造价江苏版 V10.3.6】

## 4.1 表-08 分部分项工程和单价措施项目清单与计价表
分部分项工程和单价措施项目清单与计价表
工程名称：2025年度新沂市骆马湖片区外(阿湖镇鸣九村)省级宜居宜业和美乡村工程-土石方 | [8 empty] | 第1页 共1页
序号 | 项目编码 | 项目名称 |  | 项目特征描述 | 计量 单位 | 工程量 | 金额（元）
[7 empty] | 综合单价 | 合价 |  | 其中
暂估价
0401 土石方工程
1 | 040101001001 | 挖一般土方 |  | 1、人工配合机械挖土 2、土方工程量已按常规施工方案以定额计算规则计算工作面和放坡（如满足放坡条件） 3、沟槽挖土 4、具体做法详见图纸 | m3 | 8662.14
2 | 040103001001 | 回填方 |  | 1、密实度要求：按图纸设计及规范要求 2、回填部位：基槽、基坑 3、具体做法详见图纸 | m3 | 7748.79
3 | 040103002002 | 余方弃置 |  | 1、余土装车转运 2、运距自行考虑 3、具体做法详见图纸 | m3 | 913.35
分部小计
分部分项合计
1 | 041106001001 | 大型机械设备进出场及安拆 |  | 1、综合考虑 | 项 | 1
单价措施合计
本页小计
合 计
【新点2013清单造价江苏版 V10.3.6】

## 4.2 表-11 总价措施项目清单与计价表
总价措施项目清单与计价表
工程名称：2025年度新沂市骆马湖片区外(阿湖镇鸣九村)省级宜居宜业和美乡村工程-土石方 | [9 empty] | 第1页 共2页
序号 | 项目编码 | 项目名称 |  | 计算基础 | 费率（%） | 金额（元） |  | 调整 费率（%） | 调整后 金额（元） |  | 备注
1 | 041109001001 | 安全文明施工费
1.1 |  | 基本费 |  | 分部分项合计+单价措施项目合计-除税工程设备费 | 1.500
1.2 |  | 增加费 |  | 分部分项合计+单价措施项目合计-除税工程设备费
1.3 |  | 扬尘污染防治增加费 |  | 分部分项合计+单价措施项目合计-除税工程设备费 | 0.420
2 | 041109002001 | 夜间施工 |  | 分部分项合计+单价措施项目合计-除税工程设备费
3 | 041109003001 | 二次搬运 |  | 分部分项合计+单价措施项目合计-除税工程设备费
4 | 041109004001 | 冬雨季施工 |  | 分部分项合计+单价措施项目合计-除税工程设备费
5 | 041109005001 | 行车、行人干扰 |  | 分部分项合计+单价措施项目合计-除税工程设备费
6 | 041109006001 | 地上、地下设施、建筑物的临时保护设施 |  | 分部分项合计+单价措施项目合计-除税工程设备费
7 | 041109007001 | 已完工程及设备保护 |  | 分部分项合计+单价措施项目合计-除税工程设备费
8 | 041109008001 | 临时设施 |  | 分部分项合计+单价措施项目合计-除税工程设备费
【新点2013清单造价江苏版 V10.3.6】
编制人（造价人员）： | [6 empty] | 复核人（造价工程师）：
总价措施项目清单与计价表
工程名称：2025年度新沂市骆马湖片区外(阿湖镇鸣九村)省级宜居宜业和美乡村工程-土石方 | [9 empty] | 第2页 共2页
序号 | 项目编码 | 项目名称 |  | 计算基础 | 费率（%） | 金额（元） |  | 调整 费率（%） | 调整后 金额（元） |  | 备注
9 | 041109009001 | 赶工措施 |  | 分部分项合计+单价措施项目合计-除税工程设备费
10 | 041109010001 | 工程按质论价 |  | 分部分项合计+单价措施项目合计-除税工程设备费
11 | 041109011001 | 建筑工人实名制费用 |  | 分部分项合计+单价措施项目合计-除税工程设备费 | [6 empty] | 建筑工人实名制设备由建筑工人工资专用账户开户银行提供的，建筑工人实名制费用按表中费率乘以0.5系数计取
12 | 041109091001 | 特殊条件下施工增加费 |  | 分部分项合计+单价措施项目合计-除税工程设备费
13 | 041109015001 | 智慧工地费用 |  | 分部分项合计+单价措施项目合计-除税工程设备费 | [6 empty] | 现场安全隐患排查、人员信息动态管理、扬尘管控视频监控、高处作业防护预警、危大工程监测预警和集成平台等设备、软件和管理费用。
【新点2013清单造价江苏版 V10.3.6】
编制人（造价人员）： | [6 empty] | 复核人（造价工程师）：

## 4.3 表-12 其他项目清单与计价汇总表
其他项目清单与计价汇总表
工程名称：2025年度新沂市骆马湖片区外(阿湖镇鸣九村)省级宜居宜业和美乡村工程-土石方 | [5 empty] | 第1页 共1页
序号 | 项目名称 |  | 金额(元) | 结算金额(元) | 备注
1 | 暂列金额
2 | 暂估价
2.1 | 材料暂估价
2.2 | 专业工程暂估价
3 | 计日工
4 | 总承包服务费
合 计
【新点2013清单造价江苏版 V10.3.6】

## 4.4 表-12-1 暂列金额明细表
暂列金额明细表
工程名称：2025年度新沂市骆马湖片区外(阿湖镇鸣九村)省级宜居宜业和美乡村工程-土石方 |  |  |  |  | 第1页 共1页
序号 | 项目名称 |  | 计量单位 | 暂定金额(元) | 备注
合 计
【新点2013清单造价江苏版 V10.3.6】

## 4.5 表-12-2 材料（工程设备）暂估单价及调整表
材料（工程设备）暂估单价及调整表
工程名称：2025年度新沂市骆马湖片区外(阿湖镇鸣九村)省级宜居宜业和美乡村工程-土石方 | [11 empty] | 第1页 共1页
序号 | 材料编码 | 材料(工程设备)名称、规格、型号 |  | 计量单位 | 数量 |  | 暂估（元） |  | 确认（元） |  | 差额±(元) |  |  | 备注
[5 empty] | 投标 | 确认 | 单价 | 合价 | 单价 | 合价 | 单价 |  | 合价
合计
【新点2013清单造价江苏版 V10.3.6】

## 4.6 表-12-3 专业工程暂估价及结算价表
专业工程暂估价及结算价表
工程名称：2025年度新沂市骆马湖片区外(阿湖镇鸣九村)省级宜居宜业和美乡村工程-土石方 | [6 empty] | 第1页 共1页
序号 | 工程名称 |  | 工程内容 | 暂估金额(元) | 结算金额(元) | 差额±(元) |  | 备注
合 计
【新点2013清单造价江苏版 V10.3.6】

## 4.7 表-13 规费、税金项目计价表
规费、税金项目计价表
工程名称：2025年度新沂市骆马湖片区外(阿湖镇鸣九村)省级宜居宜业和美乡村工程-土石方 | [6 empty] | 第1页 共1页
序号 | 项目名称 |  | 计算基础 | 计算基数(元) |  | 计算费率(％) |  | 金额(元)
1 | 规费 |  | 环境保护税+社会保险费+住房公积金 |  |  | 100.000
1.1 | 社会保险费 |  | 分部分项工程费+措施项目费+其他项目费-除税工程设备费 |  |  | 1.300
1.2 | 住房公积金 |  | 分部分项工程费+措施项目费+其他项目费-除税工程设备费 |  |  | 0.240
1.3 | 环境保护税 |  | 分部分项工程费+措施项目费+其他项目费-除税工程设备费
2 | 税金 |  | 分部分项工程费+措施项目费+其他项目费+规费-除税甲供材料和甲供设备费/1.01 |  |  | 9.000
合 计
【新点2013清单造价江苏版 V10.3.6】
编制人（造价人员）： |  |  |  |  | 复核人（造价工程师）：

## 4.8 表-20 发包人提供材料和工程设备一览表
发包人提供材料和工程设备一览表
工程名称：2025年度新沂市骆马湖片区外(阿湖镇鸣九村)省级宜居宜业和美乡村工程-土石方 | [8 empty] | 第1页 共1页
序号 | 材料编码 | 材料(工程设备)名称、规格、型号 |  | 单位 | 数量 | 单价 (元) | 合价 (元) | 交货 方式 |  | 送达 地点 | 备注
合 计
【新点2013清单造价江苏版 V10.3.6】

## 5.1 表-08 分部分项工程和单价措施项目清单与计价表
分部分项工程和单价措施项目清单与计价表
工程名称：2025年度新沂市骆马湖片区外(阿湖镇鸣九村)省级宜居宜业和美乡村工程-雨污水工程 | [8 empty] | 第1页 共2页
序号 | 项目编码 | 项目名称 |  | 项目特征描述 | 计量 单位 | 工程量 | 金额（元）
[7 empty] | 综合单价 | 合价 |  | 其中
暂估价
1 | 040501004002 | 塑料管 |  | 1、De315HDPE双壁缠绕管 2、碎石垫层 3、中粗砂基础 4、具体做法详见图纸 | m | 7617
2 | 040501004003 | 塑料管 |  | 1、De400HDPE双壁缠绕管、环刚度≥8Kpa 2、碎石垫层 3、中粗砂基础 4、具体做法详见图纸 | m | 2872
3 | 040501004004 | 塑料管 |  | 1、De315HDPE双壁缠绕管、环刚度≥8Kpa 2、碎石垫层 3、中粗砂基础 4、具体做法详见图纸 | m | 205
4 | 040504003001 | 塑料检查井 |  | 1、污水检查井、塑料井 2、圆形直径630 3、具体做法详见图纸及图集08SS523 | 座 | 537
5 | 040504001001 | 雨水检查井 |  | 1、水泥砖砌井 2、圆形直径700 3、具体做法详见图纸及苏S01-2021-159 | 座 | 10
6 | 040504001002 | 雨水检查井 |  | 1、水泥砖砌井 2、圆形直径1000 3、具体做法详见图纸及苏S01-2021-161 | 座 | 21
7 | 040504001003 | 防坠网 |  | 1、直径600-800、防坠网、高强度聚乙烯、承载力≥100Kg 2、具体做法详见图纸 | 座 | 31
8 | 040504009001 | 雨水口 |  | 1、雨水箅380*680、水泥砖砌配铸铁箅子 2、具体做法详见图纸及16S518-8/11 | 座 | 68
9 | 040504002004 | 污水收集池 |  | 1、2.5*5钢筋混凝土污水收集池 2、具体做法详见图纸及16S518-8/11 | 座 | 4
10 | 040504008002 | 整体化粪池 |  | 1、成品化粪池 1立方 2、具体做法详见图纸 | 座 | 485
11 | 040504006001 | 砌体出水口 |  | 1、水泥砖砌八字出水口DN400 2、具体做法详见图纸及20S517-5 | 座 | 1
本页小计
【新点2013清单造价江苏版 V10.3.6】
分部分项工程和单价措施项目清单与计价表
工程名称：2025年度新沂市骆马湖片区外(阿湖镇鸣九村)省级宜居宜业和美乡村工程-雨污水工程 | [8 empty] | 第2页 共2页
序号 | 项目编码 | 项目名称 |  | 项目特征描述 | 计量 单位 | 工程量 | 金额（元）
[7 empty] | 综合单价 | 合价 |  | 其中
暂估价
12 | 040504006002 | 砌体出水口 |  | 1、水泥砖砌八字出水口DN600 2、具体做法详见图纸及20S517-5 | 座 | 1
13 | 040504008001 | 整体化粪池 |  | 1、三级沉淀池 2、砖砌或成品沉淀池（做防水）尺寸5立方 2、具体做法详见图纸 | 座 | 10
分部分项合计
本页小计
合 计
【新点2013清单造价江苏版 V10.3.6】

## 5.2 表-11 总价措施项目清单与计价表
总价措施项目清单与计价表
工程名称：2025年度新沂市骆马湖片区外(阿湖镇鸣九村)省级宜居宜业和美乡村工程-雨污水工程 | [9 empty] | 第1页 共2页
序号 | 项目编码 | 项目名称 |  | 计算基础 | 费率（%） | 金额（元） |  | 调整 费率（%） | 调整后 金额（元） |  | 备注
1 | 041109001001 | 安全文明施工费
1.1 |  | 基本费 |  | 分部分项合计+单价措施项目合计-除税工程设备费 | 1.500
1.2 |  | 增加费 |  | 分部分项合计+单价措施项目合计-除税工程设备费
1.3 |  | 扬尘污染防治增加费 |  | 分部分项合计+单价措施项目合计-除税工程设备费 | 0.310
2 | 041109002001 | 夜间施工 |  | 分部分项合计+单价措施项目合计-除税工程设备费
3 | 041109003001 | 二次搬运 |  | 分部分项合计+单价措施项目合计-除税工程设备费
4 | 041109004001 | 冬雨季施工 |  | 分部分项合计+单价措施项目合计-除税工程设备费
5 | 041109005001 | 行车、行人干扰 |  | 分部分项合计+单价措施项目合计-除税工程设备费
6 | 041109006001 | 地上、地下设施、建筑物的临时保护设施 |  | 分部分项合计+单价措施项目合计-除税工程设备费
7 | 041109007001 | 已完工程及设备保护 |  | 分部分项合计+单价措施项目合计-除税工程设备费
8 | 041109008001 | 临时设施 |  | 分部分项合计+单价措施项目合计-除税工程设备费
【新点2013清单造价江苏版 V10.3.6】
编制人（造价人员）： | [6 empty] | 复核人（造价工程师）：
总价措施项目清单与计价表
工程名称：2025年度新沂市骆马湖片区外(阿湖镇鸣九村)省级宜居宜业和美乡村工程-雨污水工程 | [9 empty] | 第2页 共2页
序号 | 项目编码 | 项目名称 |  | 计算基础 | 费率（%） | 金额（元） |  | 调整 费率（%） | 调整后 金额（元） |  | 备注
9 | 041109009001 | 赶工措施 |  | 分部分项合计+单价措施项目合计-除税工程设备费
10 | 041109010001 | 工程按质论价 |  | 分部分项合计+单价措施项目合计-除税工程设备费
11 | 041109011001 | 建筑工人实名制费用 |  | 分部分项合计+单价措施项目合计-除税工程设备费 | [6 empty] | 建筑工人实名制设备由建筑工人工资专用账户开户银行提供的，建筑工人实名制费用按表中费率乘以0.5系数计取
12 | 041109091001 | 特殊条件下施工增加费 |  | 分部分项合计+单价措施项目合计-除税工程设备费
13 | 041109015001 | 智慧工地费用 |  | 分部分项合计+单价措施项目合计-除税工程设备费 | [6 empty] | 现场安全隐患排查、人员信息动态管理、扬尘管控视频监控、高处作业防护预警、危大工程监测预警和集成平台等设备、软件和管理费用。
【新点2013清单造价江苏版 V10.3.6】
编制人（造价人员）： | [6 empty] | 复核人（造价工程师）：

## 5.3 表-12 其他项目清单与计价汇总表
其他项目清单与计价汇总表
工程名称：2025年度新沂市骆马湖片区外(阿湖镇鸣九村)省级宜居宜业和美乡村工程-雨污水工程 | [5 empty] | 第1页 共1页
序号 | 项目名称 |  | 金额(元) | 结算金额(元) | 备注
1 | 暂列金额
2 | 暂估价
2.1 | 材料暂估价
2.2 | 专业工程暂估价
3 | 计日工
4 | 总承包服务费
合 计
【新点2013清单造价江苏版 V10.3.6】

## 5.4 表-12-1 暂列金额明细表
暂列金额明细表
工程名称：2025年度新沂市骆马湖片区外(阿湖镇鸣九村)省级宜居宜业和美乡村工程-雨污水工程 |  |  |  |  | 第1页 共1页
序号 | 项目名称 |  | 计量单位 | 暂定金额(元) | 备注
合 计
【新点2013清单造价江苏版 V10.3.6】

## 5.5 表-12-2 材料（工程设备）暂估单价及调整表
材料（工程设备）暂估单价及调整表
工程名称：2025年度新沂市骆马湖片区外(阿湖镇鸣九村)省级宜居宜业和美乡村工程-雨污水工程 | [11 empty] | 第1页 共1页
序号 | 材料编码 | 材料(工程设备)名称、规格、型号 |  | 计量单位 | 数量 |  | 暂估（元） |  | 确认（元） |  | 差额±(元) |  |  | 备注
[5 empty] | 投标 | 确认 | 单价 | 合价 | 单价 | 合价 | 单价 |  | 合价
合计
【新点2013清单造价江苏版 V10.3.6】

## 5.6 表-12-3 专业工程暂估价及结算价表
专业工程暂估价及结算价表
工程名称：2025年度新沂市骆马湖片区外(阿湖镇鸣九村)省级宜居宜业和美乡村工程-雨污水工程 | [6 empty] | 第1页 共1页
序号 | 工程名称 |  | 工程内容 | 暂估金额(元) | 结算金额(元) | 差额±(元) |  | 备注
合 计
【新点2013清单造价江苏版 V10.3.6】

## 5.7 表-13 规费、税金项目计价表
规费、税金项目计价表
工程名称：2025年度新沂市骆马湖片区外(阿湖镇鸣九村)省级宜居宜业和美乡村工程-雨污水工程 | [6 empty] | 第1页 共1页
序号 | 项目名称 |  | 计算基础 | 计算基数(元) |  | 计算费率(％) |  | 金额(元)
1 | 规费 |  | 环境保护税+社会保险费+住房公积金 |  |  | 100.000
1.1 | 社会保险费 |  | 分部分项工程费+措施项目费+其他项目费-除税工程设备费 |  |  | 2.000
1.2 | 住房公积金 |  | 分部分项工程费+措施项目费+其他项目费-除税工程设备费 |  |  | 0.340
1.3 | 环境保护税 |  | 分部分项工程费+措施项目费+其他项目费-除税工程设备费
2 | 税金 |  | 分部分项工程费+措施项目费+其他项目费+规费-除税甲供材料和甲供设备费/1.01 |  |  | 9.000
合 计
【新点2013清单造价江苏版 V10.3.6】
编制人（造价人员）： |  |  |  |  | 复核人（造价工程师）：

## 5.8 表-20 发包人提供材料和工程设备一览表
发包人提供材料和工程设备一览表
工程名称：2025年度新沂市骆马湖片区外(阿湖镇鸣九村)省级宜居宜业和美乡村工程-雨污水工程 | [8 empty] | 第1页 共1页
序号 | 材料编码 | 材料(工程设备)名称、规格、型号 |  | 单位 | 数量 | 单价 (元) | 合价 (元) | 交货 方式 |  | 送达 地点 | 备注
合 计
【新点2013清单造价江苏版 V10.3.6】

## 6.1 表-08 分部分项工程和单价措施项目清单与计价表
分部分项工程和单价措施项目清单与计价表
工程名称：2025年度新沂市骆马湖片区外(阿湖镇鸣九村)省级宜居宜业和美乡村工程-绿化工程 | [8 empty] | 第1页 共5页
序号 | 项目编码 | 项目名称 |  | 项目特征描述 | 计量 单位 | 工程量 | 金额（元）
[7 empty] | 综合单价 | 合价 |  | 其中
暂估价
1 | 050102001001 | 栽植乔木 |  | 1、种类：法桐 2、胸径或干径：12cm 3、株高、冠径：H=500、P=400 4、养护期：三级养护一年 5、全冠,树形优美,4级分枝以上,分枝点200~220cm 6、具体做法详见图纸 | 株 | 70
2 | 050102001002 | 栽植乔木 |  | 1、种类：榉树 2、胸径或干径：8cm 3、株高、冠径：H=550、P=300 4、养护期：三级养护一年 5、全冠,树形优美,3级分枝以上,分枝点150~180cm 6、具体做法详见图纸 | 株 | 400
3 | 050102001003 | 栽植乔木 |  | 1、种类：梅花 2、胸径或干径：D=5 3、株高、冠径：H=250、P=200 4、养护期：三级养护一年 5、粉花,全冠,冠型丰满,树形优美,4个及以上主分枝,分枝点80~100cm 6、具体做法详见图纸 | 株 | 44
4 | 050102002001 | 栽植灌木 |  | 1、种类：金边黄杨球 2、冠丛高：120 3、蓬径：60-80 4、养护期：三级养护一年 5、假植苗,长势良好,修剪成球形,冠型饱满,不脱脚,密实度≥90% 6、具体做法详见图纸 | 株 | 300
本页小计
【新点2013清单造价江苏版 V10.3.6】
分部分项工程和单价措施项目清单与计价表
工程名称：2025年度新沂市骆马湖片区外(阿湖镇鸣九村)省级宜居宜业和美乡村工程-绿化工程 | [8 empty] | 第2页 共5页
序号 | 项目编码 | 项目名称 |  | 项目特征描述 | 计量 单位 | 工程量 | 金额（元）
[7 empty] | 综合单价 | 合价 |  | 其中
暂估价
5 | 050102001005 | 栽植乔木 |  | 1、种类：樱花 2、胸径或干径：D=5 3、株高、冠径：H=250、P=200 4、养护期：三级养护一年 5、粉花,全冠,冠型丰满,树形优美,4个及以上主分枝,分枝点80~100cm 6、具体做法详见图纸 | 株 | 2
6 | 050102001006 | 栽植乔木 |  | 1、种类：紫薇 2、胸径或干径：D=5 3、株高、冠径：H=250、P=200 4、养护期：三级养护一年 5、全冠,冠型丰满,树形优美,4个及以上主分枝,分枝点80~100cm 6、具体做法详见图纸 | 株 | 2
7 | 050102002002 | 栽植灌木 |  | 1、种类：冬青球 2、冠丛高：120 3、蓬径：60-80 4、养护期：三级养护一年 5、假植苗,长势良好,修剪成球形,冠型饱满,不脱脚,密实度≥90% 6、具体做法详见图纸 | 株 | 265
8 | 050102002003 | 栽植灌木 |  | 1、种类：小叶黄杨球 2、冠丛高：120 3、蓬径：60-80 4、养护期：三级养护一年 5、假植苗,长势良好,修剪成球形,冠型饱满,不脱脚,密实度≥90% 6、具体做法详见图纸 | 株 | 279
本页小计
【新点2013清单造价江苏版 V10.3.6】
分部分项工程和单价措施项目清单与计价表
工程名称：2025年度新沂市骆马湖片区外(阿湖镇鸣九村)省级宜居宜业和美乡村工程-绿化工程 | [8 empty] | 第3页 共5页
序号 | 项目编码 | 项目名称 |  | 项目特征描述 | 计量 单位 | 工程量 | 金额（元）
[7 empty] | 综合单价 | 合价 |  | 其中
暂估价
9 | 050102002004 | 栽植灌木 |  | 1、种类：红花继木球 2、冠丛高：120 3、蓬径：60-80 4、养护期：三级养护一年 5、假植苗,长势良好,修剪成球形,冠型饱满,不脱脚,密实度≥90% 6、具体做法详见图纸 | 株 | 9
10 | 050102005001 | 栽植绿篱 |  | 1、种类：映山红 2、篱高：H=40、P=30 3、单位面积株数：25株/m2 4、养护期：三级养护一年 5、规格为修剪后,单株毛球,不脱脚 6、具体做法详见图纸 | m2 | 50
11 | 050102005002 | 栽植绿篱 |  | 1、种类：金边黄杨绿篱 2、篱高：H=40、P=30 3、单位面积株数：25株/m2 4、养护期：三级养护一年 5、规格为修剪后,单株毛球,不脱脚 6、具体做法详见图纸 | m2 | 100
12 | 050102005003 | 栽植绿篱 |  | 1、种类：大叶黄杨绿篱 2、篱高：H=40、P=30 3、单位面积株数：25株/m2 4、养护期：三级养护一年 5、规格为修剪后,单株毛球,不脱脚 6、具体做法详见图纸 | m2 | 4500
本页小计
【新点2013清单造价江苏版 V10.3.6】
分部分项工程和单价措施项目清单与计价表
工程名称：2025年度新沂市骆马湖片区外(阿湖镇鸣九村)省级宜居宜业和美乡村工程-绿化工程 | [8 empty] | 第4页 共5页
序号 | 项目编码 | 项目名称 |  | 项目特征描述 | 计量 单位 | 工程量 | 金额（元）
[7 empty] | 综合单价 | 合价 |  | 其中
暂估价
13 | 050102008001 | 栽植花卉 |  | 1、花卉种类：玉簪 2、株高或蓬径：H=10~15 3、单位面积株数：25株/m2 4、养护期：三级养护一年 5、具体做法详见图纸 | m2 | 11.5
14 | 050102008002 | 栽植花卉 |  | 1、花卉种类：金叶过路黄 2、株高或蓬径：H=10~15 3、单位面积株数：25株/m2 4、养护期：三级养护一年 5、具体做法详见图纸 | m2 | 20
15 | 050102005004 | 栽植绿篱 |  | 1、种类：海桐 2、篱高：H=30、P=30 3、单位面积株数：25株/m2 4、养护期：三级养护一年 5、规格为修剪后,单株毛球,不脱脚 5、具体做法详见图纸 | m2 | 7
16 | 050102005005 | 栽植绿篱 |  | 1、种类：红花继木 2、篱高：H=30、P=30 3、单位面积株数：25株/m2 4、养护期：三级养护一年 5、藤长80~100cm 5、具体做法详见图纸 | m2 | 8
17 | 050102012001 | 铺种草皮 |  | 1、草皮种类：细叶麦冬 2、铺种方式：满铺,H=10~15 3、养护期：三级养护一年 4、3~5芽/丛,81丛/m2,2.5~3kg/m2 5、具体做法详见图纸 | m2 | 1000
本页小计
【新点2013清单造价江苏版 V10.3.6】
分部分项工程和单价措施项目清单与计价表
工程名称：2025年度新沂市骆马湖片区外(阿湖镇鸣九村)省级宜居宜业和美乡村工程-绿化工程 | [8 empty] | 第5页 共5页
序号 | 项目编码 | 项目名称 |  | 项目特征描述 | 计量 单位 | 工程量 | 金额（元）
[7 empty] | 综合单价 | 合价 |  | 其中
暂估价
18 | 050102013001 | 喷播植草（灌木）籽 |  | 1、基层材料种类规格：油菜花 2、草(灌木)籽种类：播撒油菜花籽 3、养护期：三级养护一年 4、具体做法详见图纸 | m2 | 387
分部分项合计
本页小计
合 计
【新点2013清单造价江苏版 V10.3.6】

## 6.2 表-11 总价措施项目清单与计价表
总价措施项目清单与计价表
工程名称：2025年度新沂市骆马湖片区外(阿湖镇鸣九村)省级宜居宜业和美乡村工程-绿化工程 | [9 empty] | 第1页 共3页
序号 | 项目编码 | 项目名称 |  | 计算基础 | 费率（%） | 金额（元） |  | 调整 费率（%） | 调整后 金额（元） |  | 备注
1 | 050405001001 | 安全文明施工费
1.1 |  | 基本费 |  | 分部分项合计+单价措施项目合计-除税工程设备费 | 1.000
1.2 |  | 增加费 |  | 分部分项合计+单价措施项目合计-除税工程设备费
1.3 |  | 扬尘污染防治增加费 |  | 分部分项合计+单价措施项目合计-除税工程设备费 | 0.210
2 | 050405002001 | 夜间施工 |  | 分部分项合计+单价措施项目合计-除税工程设备费
3 | 050405003001 | 非夜间施工照明 |  | 分部分项合计+单价措施项目合计-除税工程设备费 | [6 empty] | 在计取非夜间施工照明费时，建筑工程、仿古工程、修缮土建部分仅地下室（地宫）部分可计取；单独装饰、安装工程、园林绿化工程、修缮安装部分仅特殊施工部位内施工项目可计取
4 | 050405004001 | 二次搬运 |  | 分部分项合计+单价措施项目合计-除税工程设备费
5 | 050405005001 | 冬雨季施工 |  | 分部分项合计+单价措施项目合计-除税工程设备费
【新点2013清单造价江苏版 V10.3.6】
编制人（造价人员）： | [6 empty] | 复核人（造价工程师）：
总价措施项目清单与计价表
工程名称：2025年度新沂市骆马湖片区外(阿湖镇鸣九村)省级宜居宜业和美乡村工程-绿化工程 | [9 empty] | 第2页 共3页
序号 | 项目编码 | 项目名称 |  | 计算基础 | 费率（%） | 金额（元） |  | 调整 费率（%） | 调整后 金额（元） |  | 备注
6 | 050405006001 | 反季节栽植影响措施 |  | 分部分项合计+单价措施项目合计-除税工程设备费
7 | 050405007001 | 地上、地下设施的临时保护设施 |  | 分部分项合计+单价措施项目合计-除税工程设备费
8 | 050405008001 | 已完工程及设备保护 |  | 分部分项合计+单价措施项目合计-除税工程设备费
9 | 050405009001 | 临时设施 |  | 分部分项合计+单价措施项目合计-除税工程设备费
10 | 050405010001 | 赶工措施 |  | 分部分项合计+单价措施项目合计-除税工程设备费
11 | 050405011001 | 工程按质论价 |  | 分部分项合计+单价措施项目合计-除税工程设备费
12 | 050405012001 | 建筑工人实名制费用 |  | 分部分项合计+单价措施项目合计-除税工程设备费 | [6 empty] | 建筑工人实名制设备由建筑工人工资专用账户开户银行提供的，建筑工人实名制费用按表中费率乘以0.5系数计取
13 | 050405091001 | 特殊条件下施工增加费 |  | 分部分项合计+单价措施项目合计-除税工程设备费
【新点2013清单造价江苏版 V10.3.6】
编制人（造价人员）： | [6 empty] | 复核人（造价工程师）：
总价措施项目清单与计价表
工程名称：2025年度新沂市骆马湖片区外(阿湖镇鸣九村)省级宜居宜业和美乡村工程-绿化工程 | [9 empty] | 第3页 共3页
序号 | 项目编码 | 项目名称 |  | 计算基础 | 费率（%） | 金额（元） |  | 调整 费率（%） | 调整后 金额（元） |  | 备注
14 | 050405015001 | 智慧工地费用 |  | 分部分项合计+单价措施项目合计-除税工程设备费 | [6 empty] | 现场安全隐患排查、人员信息动态管理、扬尘管控视频监控、高处作业防护预警、危大工程监测预警和集成平台等设备、软件和管理费用。
【新点2013清单造价江苏版 V10.3.6】
编制人（造价人员）： | [6 empty] | 复核人（造价工程师）：

## 6.3 表-12 其他项目清单与计价汇总表
其他项目清单与计价汇总表
工程名称：2025年度新沂市骆马湖片区外(阿湖镇鸣九村)省级宜居宜业和美乡村工程-绿化工程 | [5 empty] | 第1页 共1页
序号 | 项目名称 |  | 金额(元) | 结算金额(元) | 备注
1 | 暂列金额
2 | 暂估价
2.1 | 材料暂估价
2.2 | 专业工程暂估价
3 | 计日工
4 | 总承包服务费
合 计
【新点2013清单造价江苏版 V10.3.6】

## 6.4 表-12-1 暂列金额明细表
暂列金额明细表
工程名称：2025年度新沂市骆马湖片区外(阿湖镇鸣九村)省级宜居宜业和美乡村工程-绿化工程 |  |  |  |  | 第1页 共1页
序号 | 项目名称 |  | 计量单位 | 暂定金额(元) | 备注
合 计
【新点2013清单造价江苏版 V10.3.6】

## 6.5 表-12-2 材料（工程设备）暂估单价及调整表
材料（工程设备）暂估单价及调整表
工程名称：2025年度新沂市骆马湖片区外(阿湖镇鸣九村)省级宜居宜业和美乡村工程-绿化工程 | [11 empty] | 第1页 共1页
序号 | 材料编码 | 材料(工程设备)名称、规格、型号 |  | 计量单位 | 数量 |  | 暂估（元） |  | 确认（元） |  | 差额±(元) |  |  | 备注
[5 empty] | 投标 | 确认 | 单价 | 合价 | 单价 | 合价 | 单价 |  | 合价
合计
【新点2013清单造价江苏版 V10.3.6】

## 6.6 表-12-3 专业工程暂估价及结算价表
专业工程暂估价及结算价表
工程名称：2025年度新沂市骆马湖片区外(阿湖镇鸣九村)省级宜居宜业和美乡村工程-绿化工程 | [6 empty] | 第1页 共1页
序号 | 工程名称 |  | 工程内容 | 暂估金额(元) | 结算金额(元) | 差额±(元) |  | 备注
合 计
【新点2013清单造价江苏版 V10.3.6】

## 6.7 表-13 规费、税金项目计价表
规费、税金项目计价表
工程名称：2025年度新沂市骆马湖片区外(阿湖镇鸣九村)省级宜居宜业和美乡村工程-绿化工程 | [6 empty] | 第1页 共1页
序号 | 项目名称 |  | 计算基础 | 计算基数(元) |  | 计算费率(％) |  | 金额(元)
1 | 规费 |  | 环境保护税+社会保险费+住房公积金 |  |  | 100.000
1.1 | 社会保险费 |  | 分部分项工程费+措施项目费+其他项目费-除税工程设备费 |  |  | 3.300
1.2 | 住房公积金 |  | 分部分项工程费+措施项目费+其他项目费-除税工程设备费 |  |  | 0.550
1.3 | 环境保护税 |  | 分部分项工程费+措施项目费+其他项目费-除税工程设备费
2 | 税金 |  | 分部分项工程费+措施项目费+其他项目费+规费-除税甲供材料和甲供设备费/1.01 |  |  | 9.000
合 计
【新点2013清单造价江苏版 V10.3.6】
编制人（造价人员）： |  |  |  |  | 复核人（造价工程师）：

## 6.8 表-20 发包人提供材料和工程设备一览表
发包人提供材料和工程设备一览表
工程名称：2025年度新沂市骆马湖片区外(阿湖镇鸣九村)省级宜居宜业和美乡村工程-绿化工程 | [8 empty] | 第1页 共1页
序号 | 材料编码 | 材料(工程设备)名称、规格、型号 |  | 单位 | 数量 | 单价 (元) | 合价 (元) | 交货 方式 |  | 送达 地点 | 备注
合 计
【新点2013清单造价江苏版 V10.3.6】

## 7.1 表-08 分部分项工程和单价措施项目清单与计价表
分部分项工程和单价措施项目清单与计价表
工程名称：2025年度新沂市骆马湖片区外(阿湖镇鸣九村)省级宜居宜业和美乡村工程-乡村亮化 | [8 empty] | 第1页 共1页
序号 | 项目编码 | 项目名称 |  | 项目特征描述 | 计量 单位 | 工程量 | 金额（元）
[7 empty] | 综合单价 | 合价 |  | 其中
暂估价
0304 电气设备安装工程
1 | 030412007001 | 一般路灯 |  | 1、名称：太阳能路灯 2、路灯主要指标：灯杆总高6米(130-60)，,光源90WLED，太阳能板发电功率80W，锂电储控一体机，LED专用灯具，路灯基础≥80*80*60cm。 3、主要道路路灯间距30米，次要道路酌情加大 4、具体样式安装前由业主选型，厂家二次设计制作 5、路灯布置不得放置在住户或者商铺门中间遮挡入口，具体由专业厂家布置，如遇特殊情况，需由专业厂家会同业主、设计、监理等方会同商量布置 6、生产工厂源头采购，核验产销合同、发票和检测报告 7、具体做法详见图纸 | 套 | 276
分部小计
分部分项合计
本页小计
合 计
【新点2013清单造价江苏版 V10.3.6】

## 7.2 表-11 总价措施项目清单与计价表
总价措施项目清单与计价表
工程名称：2025年度新沂市骆马湖片区外(阿湖镇鸣九村)省级宜居宜业和美乡村工程-乡村亮化 | [9 empty] | 第1页 共2页
序号 | 项目编码 | 项目名称 |  | 计算基础 | 费率（%） | 金额（元） |  | 调整 费率（%） | 调整后 金额（元） |  | 备注
1 | 031302001001 | 安全文明施工费
1.1 |  | 基本费 |  | 分部分项合计+单价措施项目合计-除税工程设备费 | 1.500
1.2 |  | 增加费 |  | 分部分项合计+单价措施项目合计-除税工程设备费
1.3 |  | 扬尘污染防治增加费 |  | 分部分项合计+单价措施项目合计-除税工程设备费 | 0.210
2 | 031302002001 | 夜间施工增加 |  | 分部分项合计+单价措施项目合计-除税工程设备费
3 | 031302003001 | 非夜间施工增加 |  | 分部分项合计+单价措施项目合计-除税工程设备费
4 | 031302004001 | 二次搬运 |  | 分部分项合计+单价措施项目合计-除税工程设备费
5 | 031302005001 | 冬雨季施工增加 |  | 分部分项合计+单价措施项目合计-除税工程设备费
6 | 031302006001 | 已完工程及设备保护 |  | 分部分项合计+单价措施项目合计-除税工程设备费
7 | 031302008001 | 临时设施 |  | 分部分项合计+单价措施项目合计-除税工程设备费
8 | 031302009001 | 赶工措施 |  | 分部分项合计+单价措施项目合计-除税工程设备费
【新点2013清单造价江苏版 V10.3.6】
编制人（造价人员）： | [6 empty] | 复核人（造价工程师）：
总价措施项目清单与计价表
工程名称：2025年度新沂市骆马湖片区外(阿湖镇鸣九村)省级宜居宜业和美乡村工程-乡村亮化 | [9 empty] | 第2页 共2页
序号 | 项目编码 | 项目名称 |  | 计算基础 | 费率（%） | 金额（元） |  | 调整 费率（%） | 调整后 金额（元） |  | 备注
9 | 031302010001 | 工程按质论价 |  | 分部分项合计+单价措施项目合计-除税工程设备费
10 | 031302011001 | 住宅分户验收 |  | 分部分项合计+单价措施项目合计-除税工程设备费 | [6 empty] | 在计取住宅分户验收时，大型土石方工程、桩基工程和地下室部分不计入计费基础
11 | 031302012001 | 建筑工人实名制费用 |  | 分部分项合计+单价措施项目合计-除税工程设备费 | [6 empty] | 建筑工人实名制设备由建筑工人工资专用账户开户银行提供的，建筑工人实名制费用按表中费率乘以0.5系数计取
12 | 031302090001 | 地上、地下设施、建筑物的临时保护设施 |  | 分部分项合计+单价措施项目合计-除税工程设备费
13 | 031302091001 | 特殊条件下施工增加费 |  | 分部分项合计+单价措施项目合计-除税工程设备费
14 | 031302015001 | 智慧工地费用 |  | 分部分项合计+单价措施项目合计-除税工程设备费 | [6 empty] | 现场安全隐患排查、人员信息动态管理、扬尘管控视频监控、高处作业防护预警、危大工程监测预警和集成平台等设备、软件和管理费用。
【新点2013清单造价江苏版 V10.3.6】
编制人（造价人员）： | [6 empty] | 复核人（造价工程师）：

## 7.3 表-12 其他项目清单与计价汇总表
其他项目清单与计价汇总表
工程名称：2025年度新沂市骆马湖片区外(阿湖镇鸣九村)省级宜居宜业和美乡村工程-乡村亮化 | [5 empty] | 第1页 共1页
序号 | 项目名称 |  | 金额(元) | 结算金额(元) | 备注
1 | 暂列金额
2 | 暂估价
2.1 | 材料暂估价
2.2 | 专业工程暂估价
3 | 计日工
4 | 总承包服务费
合 计
【新点2013清单造价江苏版 V10.3.6】

## 7.4 表-12-1 暂列金额明细表
暂列金额明细表
工程名称：2025年度新沂市骆马湖片区外(阿湖镇鸣九村)省级宜居宜业和美乡村工程-乡村亮化 |  |  |  |  | 第1页 共1页
序号 | 项目名称 |  | 计量单位 | 暂定金额(元) | 备注
合 计
【新点2013清单造价江苏版 V10.3.6】

## 7.5 表-12-2 材料（工程设备）暂估单价及调整表
材料（工程设备）暂估单价及调整表
工程名称：2025年度新沂市骆马湖片区外(阿湖镇鸣九村)省级宜居宜业和美乡村工程-乡村亮化 | [11 empty] | 第1页 共1页
序号 | 材料编码 | 材料(工程设备)名称、规格、型号 |  | 计量单位 | 数量 |  | 暂估（元） |  | 确认（元） |  | 差额±(元) |  |  | 备注
[5 empty] | 投标 | 确认 | 单价 | 合价 | 单价 | 合价 | 单价 |  | 合价
合计
【新点2013清单造价江苏版 V10.3.6】

## 7.6 表-12-3 专业工程暂估价及结算价表
专业工程暂估价及结算价表
工程名称：2025年度新沂市骆马湖片区外(阿湖镇鸣九村)省级宜居宜业和美乡村工程-乡村亮化 | [6 empty] | 第1页 共1页
序号 | 工程名称 |  | 工程内容 | 暂估金额(元) | 结算金额(元) | 差额±(元) |  | 备注
合 计
【新点2013清单造价江苏版 V10.3.6】

## 7.7 表-13 规费、税金项目计价表
规费、税金项目计价表
工程名称：2025年度新沂市骆马湖片区外(阿湖镇鸣九村)省级宜居宜业和美乡村工程-乡村亮化 | [6 empty] | 第1页 共1页
序号 | 项目名称 |  | 计算基础 | 计算基数(元) |  | 计算费率(％) |  | 金额(元)
1 | 规费 |  | 环境保护税+社会保险费+住房公积金 |  |  | 100.000
1.1 | 社会保险费 |  | 分部分项工程费+措施项目费+其他项目费-除税工程设备费 |  |  | 2.400
1.2 | 住房公积金 |  | 分部分项工程费+措施项目费+其他项目费-除税工程设备费 |  |  | 0.420
1.3 | 环境保护税 |  | 分部分项工程费+措施项目费+其他项目费-除税工程设备费
2 | 税金 |  | 分部分项工程费+措施项目费+其他项目费+规费-除税甲供材料和甲供设备费/1.01 |  |  | 9.000
合 计
【新点2013清单造价江苏版 V10.3.6】
编制人（造价人员）： |  |  |  |  | 复核人（造价工程师）：

## 7.8 表-20 发包人提供材料和工程设备一览表
发包人提供材料和工程设备一览表
工程名称：2025年度新沂市骆马湖片区外(阿湖镇鸣九村)省级宜居宜业和美乡村工程-乡村亮化 | [8 empty] | 第1页 共1页
序号 | 材料编码 | 材料(工程设备)名称、规格、型号 |  | 单位 | 数量 | 单价 (元) | 合价 (元) | 交货 方式 |  | 送达 地点 | 备注
合 计
【新点2013清单造价江苏版 V10.3.6】

## 8.1 表-08 分部分项工程和单价措施项目清单与计价表
分部分项工程和单价措施项目清单与计价表
工程名称：2025年度新沂市骆马湖片区外(阿湖镇鸣九村)省级宜居宜业和美乡村工程-景观节点 | [8 empty] | 第1页 共5页
序号 | 项目编码 | 项目名称 |  | 项目特征描述 | 计量 单位 | 工程量 | 金额（元）
[7 empty] | 综合单价 | 合价 |  | 其中
暂估价
01 村庄北部入口宣传广告牌景观提升
1 | 011507001001 | 平面、箱式招牌 |  | 1、名称：村口广告牌 2、尺寸：16*5米 3、版面：喷绘布 4、版面设计：九鹤齐鸣赞华夏英杰，五珠畅通映地杰人灵，欢迎您来到鸣九村（甲方可选型） 5、方案效果及做法详见图纸 | m2 | 80
2 | 010507007001 | 其他构件 |  | 1、名称：景石水泥底座 2、做法：依托场地现有景观石，围绕一周新建水泥底座，水泥强度：≥C25 3、方案效果及做法详见图纸 | m3 | 3
分部小计
02 村庄北部入口墙体景观提升
3 | 011407001001 | 墙面喷刷涂料 |  | 1、名称：红色鸣九特色墙绘 2、做法：基面处理、环保颜料分层涂刷，颜色均匀，无流坠、气孔或砂眼，涂层需牢固无脱落，与周边材料衔接清晰 3、提升措施：墙绘所依托的墙体为企业围墙，无法拆除，此处为村庄出入口，以红色鸣九为主题绘制墙绘，凸显鸣九红色文化（甲方可选型） 4、方案效果及做法详见图纸 | m2 | 345
分部小计
03 鸣九小学南部任鸣九烈士纪念小游园景观提升
分部小计
04 村庄中部偏南小游园建设
本页小计
【新点2013清单造价江苏版 V10.3.6】
分部分项工程和单价措施项目清单与计价表
工程名称：2025年度新沂市骆马湖片区外(阿湖镇鸣九村)省级宜居宜业和美乡村工程-景观节点 | [8 empty] | 第2页 共5页
序号 | 项目编码 | 项目名称 |  | 项目特征描述 | 计量 单位 | 工程量 | 金额（元）
[7 empty] | 综合单价 | 合价 |  | 其中
暂估价
4 | 050307019002 | 游园雕塑（村庄中部偏南小游园） |  | 1、名称：游园雕塑 2、总体尺寸：长8.44米，高1.75m，宽0.45米，整体由完整基座及四个“忠”“孝”“礼”“仪”节点雕塑组成 3、基础开挖：基槽开挖，素土夯实密实度≥93% 4、基础垫层：100厚C20混凝土垫层 5、二次浇筑预埋：50*3厚方通置入，双侧L*50*3厚镀锌角钢焊接@500，100厚C20混凝土二次浇筑，M6膨胀螺栓固定 6、雕塑基座：3厚304#红色不锈钢基座，每个雕塑1.7m长基座 7、雕塑主体：整体3厚304#红色不锈钢主体，做3厚304#白色不锈钢字体 8、字体设计：人而无信，不知其可也--《论语·为政》（忠、孝、礼、仪） 9、方案效果及做法详见图纸 | 个 | 1
分部小计
05 原村庄南部通吾广场整体景观提升
5 | 011404007001 | 木材面油漆（防腐木廊架） |  | 1、名称：木材面油漆（防腐木廊架） 2、做法：表面清理打磨，外饰红棕色木纹漆 3、方案效果及做法详见图纸 | m2 | 150
6 | 011404007002 | 木材面油漆（凉亭） |  | 1、名称：木材面油漆（凉亭） 2、做法：表面清理打磨，外饰红棕色木纹漆 3、方案效果及做法详见图纸 | m2 | 50
本页小计
【新点2013清单造价江苏版 V10.3.6】
分部分项工程和单价措施项目清单与计价表
工程名称：2025年度新沂市骆马湖片区外(阿湖镇鸣九村)省级宜居宜业和美乡村工程-景观节点 | [8 empty] | 第3页 共5页
序号 | 项目编码 | 项目名称 |  | 项目特征描述 | 计量 单位 | 工程量 | 金额（元）
[7 empty] | 综合单价 | 合价 |  | 其中
暂估价
7 | 010202012001 | 细石混凝土、水泥砂浆护坡 |  | 1、名称：水泥毯护坡 2、护坡整理、整形 3、铺设固定：规划测量，清理原有表面，采用优质水泥毯铺设，接缝处叠加，用5*38mm不锈钢螺钉固定，边沿柳钉固定后泥土覆盖 4、浇水固化：彻底浇水浸没，均匀洒水 5、方案效果及做法详见图纸 | m2 | 200
8 | 040205012001 | 现状护栏加固 |  | 1、名称：现状护栏加固 2、做法：围栏加混凝土底座加固 3、详见施工图纸，结合现场综合考虑 4、方案效果及做法详见图纸 | m | 10
9 | 050201001001 | 铺装出新（东侧九鹤广场） |  | 1、名称：铺装出新（东侧九鹤广场） 2、拆除：原有铺装拆除，原砖清理清洗 3、找平：原有基础清理拉毛，20厚1:3水泥砂浆找平 4、清洗刷新后原砖利旧，重新铺设 5、详见施工图纸，结合现场综合考虑 6、方案效果及做法详见图纸 | m2 | 390
10 | 050201001002 | 铺装出新（西侧停车位） |  | 1、名称：铺装出新（西侧停车位） 2、拆除：原有铺装拆除，原砖清理清洗 3、找平：原有基础清理拉毛，20厚1:3水泥砂浆找平 4、清洗刷新后原砖利旧，重新铺设 5、停车位划线：新增停车位划线6个，采用黄色透水砖拼铺 6、方案效果及做法详见图纸，结合现场综合考虑 | m2 | 200
本页小计
【新点2013清单造价江苏版 V10.3.6】
分部分项工程和单价措施项目清单与计价表
工程名称：2025年度新沂市骆马湖片区外(阿湖镇鸣九村)省级宜居宜业和美乡村工程-景观节点 | [8 empty] | 第4页 共5页
序号 | 项目编码 | 项目名称 |  | 项目特征描述 | 计量 单位 | 工程量 | 金额（元）
[7 empty] | 综合单价 | 合价 |  | 其中
暂估价
11 | 050201001003 | 铺装出新（南侧小花园） |  | 1、名称：铺装出新（南侧小花园） 2、拆除：原有铺装拆除，原砖清理清洗，原有杂乱绿化清理 3、找平：原有基础清理拉毛，20厚1:3水泥砂浆找平 4、清洗刷新后原砖利旧，重新铺设 5、方案效果及做法详见图纸，结合现场综合考虑 | m2 | 85
12 | 010401003001 | 景墙（九鹤广场） |  | 1、名称：景墙（九鹤广场） 2、沟槽开挖：开挖深度0.51m，宽度0.76m，素土夯实系数≥93% 3、垫层：50厚碎石垫层铺设 4、基层：100厚C20混凝土基层 5、砖基础：M7.5水泥砂浆MU10砖砌筑 6、主体砌筑：整体长度14米，厚0.24m，分6段高(6*0.8m+4*1M+1.3*1M+1*1.6M+1*1.1M+1*1.3M)，带240*115*53红色条砖砌压顶 7、小品1：C800成品磨盘（市购）8个，上阴刻文字，字高500，内填红色漆，字样为：党、建、引、领、乡、村、振、兴 8、小品2：仙鹤雕塑，h=1800，市购安装 9、小品3：石碾，h=900，市购安装 10、小品4：部分墙体做镂空，内填160*170*10厚灰色小青瓦鱼鳞形堆砌 11、方案效果及做法详见图纸，结合现场综合考虑 | m | 14
分部小计
06 村庄南部五个连续池塘景观规划
本页小计
【新点2013清单造价江苏版 V10.3.6】
分部分项工程和单价措施项目清单与计价表
工程名称：2025年度新沂市骆马湖片区外(阿湖镇鸣九村)省级宜居宜业和美乡村工程-景观节点 | [8 empty] | 第5页 共5页
序号 | 项目编码 | 项目名称 |  | 项目特征描述 | 计量 单位 | 工程量 | 金额（元）
[7 empty] | 综合单价 | 合价 |  | 其中
暂估价
13 | 010202012002 | 细石混凝土、水泥砂浆护坡 |  | 1、名称：水泥毯护坡（五湖公区） 2、护坡整理、整形，整理难度大，土方石渣清理清运 3、铺设固定：规划测量，清理原有表面，采用优质水泥毯铺设，接缝处叠加，用5*38mm不锈钢螺钉固定，边沿柳钉固定后泥土覆盖 4、浇水固化：彻底浇水浸没，均匀洒水 5、方案效果及做法详见图纸 | m2 | 1800
14 | 040203007001 | 水泥混凝土 |  | 1、名称：压膜混凝土路面 2、宽度：800 3、规格：C30 4、素土夯实，≥95% 5、250厚碎石垫层 6、160厚C30混凝土面层，面层仿石材纹理 7、混凝土罩面漆 8、方案效果及做法详见图纸 | m2 | 155
15 | 050307019003 | 农耕主题雕塑 |  | 1、名称：农耕主题雕塑 2、高度：2米 3、成品市购，甲方选样后安装 4、方案效果及做法详见图纸 | 个 | 4
16 | 050307019004 | 仙鹤主题雕塑 |  | 1、名称：仙鹤主题雕塑 2、高度：2.5米 3、成品市购，甲方选样后安装 4、方案效果及做法详见图纸 | 个 | 1
分部小计
分部分项合计
本页小计
合 计
【新点2013清单造价江苏版 V10.3.6】

## 8.2 表-11 总价措施项目清单与计价表
总价措施项目清单与计价表
工程名称：2025年度新沂市骆马湖片区外(阿湖镇鸣九村)省级宜居宜业和美乡村工程-景观节点 | [9 empty] | 第1页 共3页
序号 | 项目编码 | 项目名称 |  | 计算基础 | 费率（%） | 金额（元） |  | 调整 费率（%） | 调整后 金额（元） |  | 备注
1 | 050405001001 | 安全文明施工费
1.1 |  | 基本费 |  | 分部分项合计+单价措施项目合计-除税工程设备费 | 1.000
1.2 |  | 增加费 |  | 分部分项合计+单价措施项目合计-除税工程设备费
1.3 |  | 扬尘污染防治增加费 |  | 分部分项合计+单价措施项目合计-除税工程设备费 | 0.210
2 | 050405002001 | 夜间施工 |  | 分部分项合计+单价措施项目合计-除税工程设备费
3 | 050405003001 | 非夜间施工照明 |  | 分部分项合计+单价措施项目合计-除税工程设备费 | [6 empty] | 在计取非夜间施工照明费时，建筑工程、仿古工程、修缮土建部分仅地下室（地宫）部分可计取；单独装饰、安装工程、园林绿化工程、修缮安装部分仅特殊施工部位内施工项目可计取
4 | 050405004001 | 二次搬运 |  | 分部分项合计+单价措施项目合计-除税工程设备费
5 | 050405005001 | 冬雨季施工 |  | 分部分项合计+单价措施项目合计-除税工程设备费
【新点2013清单造价江苏版 V10.3.6】
编制人（造价人员）： | [6 empty] | 复核人（造价工程师）：
总价措施项目清单与计价表
工程名称：2025年度新沂市骆马湖片区外(阿湖镇鸣九村)省级宜居宜业和美乡村工程-景观节点 | [9 empty] | 第2页 共3页
序号 | 项目编码 | 项目名称 |  | 计算基础 | 费率（%） | 金额（元） |  | 调整 费率（%） | 调整后 金额（元） |  | 备注
6 | 050405006001 | 反季节栽植影响措施 |  | 分部分项合计+单价措施项目合计-除税工程设备费
7 | 050405007001 | 地上、地下设施的临时保护设施 |  | 分部分项合计+单价措施项目合计-除税工程设备费
8 | 050405008001 | 已完工程及设备保护 |  | 分部分项合计+单价措施项目合计-除税工程设备费
9 | 050405009001 | 临时设施 |  | 分部分项合计+单价措施项目合计-除税工程设备费
10 | 050405010001 | 赶工措施 |  | 分部分项合计+单价措施项目合计-除税工程设备费
11 | 050405011001 | 工程按质论价 |  | 分部分项合计+单价措施项目合计-除税工程设备费
12 | 050405012001 | 建筑工人实名制费用 |  | 分部分项合计+单价措施项目合计-除税工程设备费 | [6 empty] | 建筑工人实名制设备由建筑工人工资专用账户开户银行提供的，建筑工人实名制费用按表中费率乘以0.5系数计取
13 | 050405091001 | 特殊条件下施工增加费 |  | 分部分项合计+单价措施项目合计-除税工程设备费
【新点2013清单造价江苏版 V10.3.6】
编制人（造价人员）： | [6 empty] | 复核人（造价工程师）：
总价措施项目清单与计价表
工程名称：2025年度新沂市骆马湖片区外(阿湖镇鸣九村)省级宜居宜业和美乡村工程-景观节点 | [9 empty] | 第3页 共3页
序号 | 项目编码 | 项目名称 |  | 计算基础 | 费率（%） | 金额（元） |  | 调整 费率（%） | 调整后 金额（元） |  | 备注
14 | 050405015001 | 智慧工地费用 |  | 分部分项合计+单价措施项目合计-除税工程设备费 | [6 empty] | 现场安全隐患排查、人员信息动态管理、扬尘管控视频监控、高处作业防护预警、危大工程监测预警和集成平台等设备、软件和管理费用。
【新点2013清单造价江苏版 V10.3.6】
编制人（造价人员）： | [6 empty] | 复核人（造价工程师）：

## 8.3 表-12 其他项目清单与计价汇总表
其他项目清单与计价汇总表
工程名称：2025年度新沂市骆马湖片区外(阿湖镇鸣九村)省级宜居宜业和美乡村工程-景观节点 | [5 empty] | 第1页 共1页
序号 | 项目名称 |  | 金额(元) | 结算金额(元) | 备注
1 | 暂列金额
2 | 暂估价
2.1 | 材料暂估价
2.2 | 专业工程暂估价
3 | 计日工
4 | 总承包服务费
合 计
【新点2013清单造价江苏版 V10.3.6】

## 8.4 表-12-1 暂列金额明细表
暂列金额明细表
工程名称：2025年度新沂市骆马湖片区外(阿湖镇鸣九村)省级宜居宜业和美乡村工程-景观节点 |  |  |  |  | 第1页 共1页
序号 | 项目名称 |  | 计量单位 | 暂定金额(元) | 备注
合 计
【新点2013清单造价江苏版 V10.3.6】

## 8.5 表-12-2 材料（工程设备）暂估单价及调整表
材料（工程设备）暂估单价及调整表
工程名称：2025年度新沂市骆马湖片区外(阿湖镇鸣九村)省级宜居宜业和美乡村工程-景观节点 | [11 empty] | 第1页 共1页
序号 | 材料编码 | 材料(工程设备)名称、规格、型号 |  | 计量单位 | 数量 |  | 暂估（元） |  | 确认（元） |  | 差额±(元) |  |  | 备注
[5 empty] | 投标 | 确认 | 单价 | 合价 | 单价 | 合价 | 单价 |  | 合价
合计
【新点2013清单造价江苏版 V10.3.6】

## 8.6 表-12-3 专业工程暂估价及结算价表
专业工程暂估价及结算价表
工程名称：2025年度新沂市骆马湖片区外(阿湖镇鸣九村)省级宜居宜业和美乡村工程-景观节点 | [6 empty] | 第1页 共1页
序号 | 工程名称 |  | 工程内容 | 暂估金额(元) | 结算金额(元) | 差额±(元) |  | 备注
合 计
【新点2013清单造价江苏版 V10.3.6】

## 8.7 表-13 规费、税金项目计价表
规费、税金项目计价表
工程名称：2025年度新沂市骆马湖片区外(阿湖镇鸣九村)省级宜居宜业和美乡村工程-景观节点 | [6 empty] | 第1页 共1页
序号 | 项目名称 |  | 计算基础 | 计算基数(元) |  | 计算费率(％) |  | 金额(元)
1 | 规费 |  | 环境保护税+社会保险费+住房公积金 |  |  | 100.000
1.1 | 社会保险费 |  | 分部分项工程费+措施项目费+其他项目费-除税工程设备费 |  |  | 3.300
1.2 | 住房公积金 |  | 分部分项工程费+措施项目费+其他项目费-除税工程设备费 |  |  | 0.550
1.3 | 环境保护税 |  | 分部分项工程费+措施项目费+其他项目费-除税工程设备费
2 | 税金 |  | 分部分项工程费+措施项目费+其他项目费+规费-除税甲供材料和甲供设备费/1.01 |  |  | 9.000
合 计
【新点2013清单造价江苏版 V10.3.6】
编制人（造价人员）： |  |  |  |  | 复核人（造价工程师）：

## 8.8 表-20 发包人提供材料和工程设备一览表
发包人提供材料和工程设备一览表
工程名称：2025年度新沂市骆马湖片区外(阿湖镇鸣九村)省级宜居宜业和美乡村工程-景观节点 | [8 empty] | 第1页 共1页
序号 | 材料编码 | 材料(工程设备)名称、规格、型号 |  | 单位 | 数量 | 单价 (元) | 合价 (元) | 交货 方式 |  | 送达 地点 | 备注
合 计
【新点2013清单造价江苏版 V10.3.6】

## 9.1 表-08 分部分项工程和单价措施项目清单与计价表
分部分项工程和单价措施项目清单与计价表
工程名称：2025年度新沂市骆马湖片区外(阿湖镇鸣九村)省级宜居宜业和美乡村工程-桥梁建设 | [8 empty] | 第1页 共1页
序号 | 项目编码 | 项目名称 |  | 项目特征描述 | 计量 单位 | 工程量 | 金额（元）
[7 empty] | 综合单价 | 合价 |  | 其中
暂估价
1 | 040303011001 | 修缮桥梁 |  | 1、名称：修缮桥梁 2、栏杆：桥两侧栏杆换新26米，花岗岩材质，高度1.35米 3、桥面：两侧栏杆与原路面之间空地铺设沥青16㎡（沥青做法同道路工程） 4、方案效果及做法详见图纸 | 座 | 1
2 | 040303011002 | 箱涵桥梁 |  | 1、名称：新建箱涵桥（箱涵洞口宽度2m） 2、规格：10m长*5m宽 3、设计承重：10吨 4、栏杆：花岗岩材质，高度1.35米，桥两侧增设栏杆，共20米 5、桥面：采用沥青铺装（沥青做法同道路工程），与道路一体铺设 6、方案效果及做法详见图纸 | 座 | 1
分部分项合计
本页小计
合 计
【新点2013清单造价江苏版 V10.3.6】

## 9.2 表-11 总价措施项目清单与计价表
总价措施项目清单与计价表
工程名称：2025年度新沂市骆马湖片区外(阿湖镇鸣九村)省级宜居宜业和美乡村工程-桥梁建设 | [9 empty] | 第1页 共2页
序号 | 项目编码 | 项目名称 |  | 计算基础 | 费率（%） | 金额（元） |  | 调整 费率（%） | 调整后 金额（元） |  | 备注
1 | 041109001001 | 安全文明施工费
1.1 |  | 基本费 |  | 分部分项合计+单价措施项目合计-除税工程设备费 | 1.500
1.2 |  | 增加费 |  | 分部分项合计+单价措施项目合计-除税工程设备费
1.3 |  | 扬尘污染防治增加费 |  | 分部分项合计+单价措施项目合计-除税工程设备费 | 0.310
2 | 041109002001 | 夜间施工 |  | 分部分项合计+单价措施项目合计-除税工程设备费
3 | 041109003001 | 二次搬运 |  | 分部分项合计+单价措施项目合计-除税工程设备费
4 | 041109004001 | 冬雨季施工 |  | 分部分项合计+单价措施项目合计-除税工程设备费
5 | 041109005001 | 行车、行人干扰 |  | 分部分项合计+单价措施项目合计-除税工程设备费
6 | 041109006001 | 地上、地下设施、建筑物的临时保护设施 |  | 分部分项合计+单价措施项目合计-除税工程设备费
7 | 041109007001 | 已完工程及设备保护 |  | 分部分项合计+单价措施项目合计-除税工程设备费
8 | 041109008001 | 临时设施 |  | 分部分项合计+单价措施项目合计-除税工程设备费
【新点2013清单造价江苏版 V10.3.6】
编制人（造价人员）： | [6 empty] | 复核人（造价工程师）：
总价措施项目清单与计价表
工程名称：2025年度新沂市骆马湖片区外(阿湖镇鸣九村)省级宜居宜业和美乡村工程-桥梁建设 | [9 empty] | 第2页 共2页
序号 | 项目编码 | 项目名称 |  | 计算基础 | 费率（%） | 金额（元） |  | 调整 费率（%） | 调整后 金额（元） |  | 备注
9 | 041109009001 | 赶工措施 |  | 分部分项合计+单价措施项目合计-除税工程设备费
10 | 041109010001 | 工程按质论价 |  | 分部分项合计+单价措施项目合计-除税工程设备费
11 | 041109011001 | 建筑工人实名制费用 |  | 分部分项合计+单价措施项目合计-除税工程设备费 | [6 empty] | 建筑工人实名制设备由建筑工人工资专用账户开户银行提供的，建筑工人实名制费用按表中费率乘以0.5系数计取
12 | 041109091001 | 特殊条件下施工增加费 |  | 分部分项合计+单价措施项目合计-除税工程设备费
13 | 041109015001 | 智慧工地费用 |  | 分部分项合计+单价措施项目合计-除税工程设备费 | [6 empty] | 现场安全隐患排查、人员信息动态管理、扬尘管控视频监控、高处作业防护预警、危大工程监测预警和集成平台等设备、软件和管理费用。
【新点2013清单造价江苏版 V10.3.6】
编制人（造价人员）： | [6 empty] | 复核人（造价工程师）：

## 9.3 表-12 其他项目清单与计价汇总表
其他项目清单与计价汇总表
工程名称：2025年度新沂市骆马湖片区外(阿湖镇鸣九村)省级宜居宜业和美乡村工程-桥梁建设 | [5 empty] | 第1页 共1页
序号 | 项目名称 |  | 金额(元) | 结算金额(元) | 备注
1 | 暂列金额
2 | 暂估价
2.1 | 材料暂估价
2.2 | 专业工程暂估价
3 | 计日工
4 | 总承包服务费
合 计
【新点2013清单造价江苏版 V10.3.6】

## 9.4 表-12-1 暂列金额明细表
暂列金额明细表
工程名称：2025年度新沂市骆马湖片区外(阿湖镇鸣九村)省级宜居宜业和美乡村工程-桥梁建设 |  |  |  |  | 第1页 共1页
序号 | 项目名称 |  | 计量单位 | 暂定金额(元) | 备注
合 计
【新点2013清单造价江苏版 V10.3.6】

## 9.5 表-12-2 材料（工程设备）暂估单价及调整表
材料（工程设备）暂估单价及调整表
工程名称：2025年度新沂市骆马湖片区外(阿湖镇鸣九村)省级宜居宜业和美乡村工程-桥梁建设 | [11 empty] | 第1页 共1页
序号 | 材料编码 | 材料(工程设备)名称、规格、型号 |  | 计量单位 | 数量 |  | 暂估（元） |  | 确认（元） |  | 差额±(元) |  |  | 备注
[5 empty] | 投标 | 确认 | 单价 | 合价 | 单价 | 合价 | 单价 |  | 合价
合计
【新点2013清单造价江苏版 V10.3.6】

## 9.6 表-12-3 专业工程暂估价及结算价表
专业工程暂估价及结算价表
工程名称：2025年度新沂市骆马湖片区外(阿湖镇鸣九村)省级宜居宜业和美乡村工程-桥梁建设 | [6 empty] | 第1页 共1页
序号 | 工程名称 |  | 工程内容 | 暂估金额(元) | 结算金额(元) | 差额±(元) |  | 备注
合 计
【新点2013清单造价江苏版 V10.3.6】

## 9.7 表-13 规费、税金项目计价表
规费、税金项目计价表
工程名称：2025年度新沂市骆马湖片区外(阿湖镇鸣九村)省级宜居宜业和美乡村工程-桥梁建设 | [6 empty] | 第1页 共1页
序号 | 项目名称 |  | 计算基础 | 计算基数(元) |  | 计算费率(％) |  | 金额(元)
1 | 规费 |  | 环境保护税+社会保险费+住房公积金 |  |  | 100.000
1.1 | 社会保险费 |  | 分部分项工程费+措施项目费+其他项目费-除税工程设备费 |  |  | 2.000
1.2 | 住房公积金 |  | 分部分项工程费+措施项目费+其他项目费-除税工程设备费 |  |  | 0.340
1.3 | 环境保护税 |  | 分部分项工程费+措施项目费+其他项目费-除税工程设备费
2 | 税金 |  | 分部分项工程费+措施项目费+其他项目费+规费-除税甲供材料和甲供设备费/1.01 |  |  | 9.000
合 计
【新点2013清单造价江苏版 V10.3.6】
编制人（造价人员）： |  |  |  |  | 复核人（造价工程师）：

## 9.8 表-20 发包人提供材料和工程设备一览表
发包人提供材料和工程设备一览表
工程名称：2025年度新沂市骆马湖片区外(阿湖镇鸣九村)省级宜居宜业和美乡村工程-桥梁建设 | [8 empty] | 第1页 共1页
序号 | 材料编码 | 材料(工程设备)名称、规格、型号 |  | 单位 | 数量 | 单价 (元) | 合价 (元) | 交货 方式 |  | 送达 地点 | 备注
合 计
【新点2013清单造价江苏版 V10.3.6】

## 10.1 表-08 分部分项工程和单价措施项目清单与计价表
分部分项工程和单价措施项目清单与计价表
工程名称：2025年度新沂市骆马湖片区外(阿湖镇鸣九村)省级宜居宜业和美乡村工程-水体整治 | [8 empty] | 第1页 共1页
序号 | 项目编码 | 项目名称 |  | 项目特征描述 | 计量 单位 | 工程量 | 金额（元）
[7 empty] | 综合单价 | 合价 |  | 其中
暂估价
1 | 010202012001 | 细石混凝土、水泥砂浆护坡 |  | 1、名称：护坡修整 2、河道两侧护坡修整、修整坡型 3、土地整理，翻土，撒播草籽，洒水养护 4、简易水泥毯铺设 5、具体详见图纸 | m2 | 2400
2 | 040101005001 | 挖淤泥、流砂 |  | 1、河道清淤 2、两侧刷坡，多余土方清挖清运 3、河底清淤捞挖，转运至晾晒场，晒干后清运、运距自行考虑 4、河道两侧清理，如杂树杂草、垃圾等 5、疏通回填管道70m³ 6、水体净化整治 7、具体详见图纸 | m3 | 1500
3 | 010202012002 | 修整池塘 |  | 1、名称：修整池塘 2、池塘刷坡、清理垃圾、杂草 3、池塘清淤，打捞水面附着物 4、池塘整形，服从甲方其他安排 5、水体净化整治，建议市购锦鲤放养 6、具体详见图纸 | m2 | 6750
分部分项合计
本页小计
合 计
【新点2013清单造价江苏版 V10.3.6】

## 10.2 表-11 总价措施项目清单与计价表
总价措施项目清单与计价表
工程名称：2025年度新沂市骆马湖片区外(阿湖镇鸣九村)省级宜居宜业和美乡村工程-水体整治 | [9 empty] | 第1页 共2页
序号 | 项目编码 | 项目名称 |  | 计算基础 | 费率（%） | 金额（元） |  | 调整 费率（%） | 调整后 金额（元） |  | 备注
1 | 041109001001 | 安全文明施工费
1.1 |  | 基本费 |  | 分部分项合计+单价措施项目合计-除税工程设备费 | 1.500
1.2 |  | 增加费 |  | 分部分项合计+单价措施项目合计-除税工程设备费
1.3 |  | 扬尘污染防治增加费 |  | 分部分项合计+单价措施项目合计-除税工程设备费 | 0.310
2 | 041109002001 | 夜间施工 |  | 分部分项合计+单价措施项目合计-除税工程设备费
3 | 041109003001 | 二次搬运 |  | 分部分项合计+单价措施项目合计-除税工程设备费
4 | 041109004001 | 冬雨季施工 |  | 分部分项合计+单价措施项目合计-除税工程设备费
5 | 041109005001 | 行车、行人干扰 |  | 分部分项合计+单价措施项目合计-除税工程设备费
6 | 041109006001 | 地上、地下设施、建筑物的临时保护设施 |  | 分部分项合计+单价措施项目合计-除税工程设备费
7 | 041109007001 | 已完工程及设备保护 |  | 分部分项合计+单价措施项目合计-除税工程设备费
8 | 041109008001 | 临时设施 |  | 分部分项合计+单价措施项目合计-除税工程设备费
【新点2013清单造价江苏版 V10.3.6】
编制人（造价人员）： | [6 empty] | 复核人（造价工程师）：
总价措施项目清单与计价表
工程名称：2025年度新沂市骆马湖片区外(阿湖镇鸣九村)省级宜居宜业和美乡村工程-水体整治 | [9 empty] | 第2页 共2页
序号 | 项目编码 | 项目名称 |  | 计算基础 | 费率（%） | 金额（元） |  | 调整 费率（%） | 调整后 金额（元） |  | 备注
9 | 041109009001 | 赶工措施 |  | 分部分项合计+单价措施项目合计-除税工程设备费
10 | 041109010001 | 工程按质论价 |  | 分部分项合计+单价措施项目合计-除税工程设备费
11 | 041109011001 | 建筑工人实名制费用 |  | 分部分项合计+单价措施项目合计-除税工程设备费 | [6 empty] | 建筑工人实名制设备由建筑工人工资专用账户开户银行提供的，建筑工人实名制费用按表中费率乘以0.5系数计取
12 | 041109091001 | 特殊条件下施工增加费 |  | 分部分项合计+单价措施项目合计-除税工程设备费
13 | 041109015001 | 智慧工地费用 |  | 分部分项合计+单价措施项目合计-除税工程设备费 | [6 empty] | 现场安全隐患排查、人员信息动态管理、扬尘管控视频监控、高处作业防护预警、危大工程监测预警和集成平台等设备、软件和管理费用。
【新点2013清单造价江苏版 V10.3.6】
编制人（造价人员）： | [6 empty] | 复核人（造价工程师）：

## 10.3 表-12 其他项目清单与计价汇总表
其他项目清单与计价汇总表
工程名称：2025年度新沂市骆马湖片区外(阿湖镇鸣九村)省级宜居宜业和美乡村工程-水体整治 | [5 empty] | 第1页 共1页
序号 | 项目名称 |  | 金额(元) | 结算金额(元) | 备注
1 | 暂列金额
2 | 暂估价
2.1 | 材料暂估价
2.2 | 专业工程暂估价
3 | 计日工
4 | 总承包服务费
合 计
【新点2013清单造价江苏版 V10.3.6】

## 10.4 表-12-1 暂列金额明细表
暂列金额明细表
工程名称：2025年度新沂市骆马湖片区外(阿湖镇鸣九村)省级宜居宜业和美乡村工程-水体整治 |  |  |  |  | 第1页 共1页
序号 | 项目名称 |  | 计量单位 | 暂定金额(元) | 备注
合 计
【新点2013清单造价江苏版 V10.3.6】

## 10.5 表-12-2 材料（工程设备）暂估单价及调整表
材料（工程设备）暂估单价及调整表
工程名称：2025年度新沂市骆马湖片区外(阿湖镇鸣九村)省级宜居宜业和美乡村工程-水体整治 | [11 empty] | 第1页 共1页
序号 | 材料编码 | 材料(工程设备)名称、规格、型号 |  | 计量单位 | 数量 |  | 暂估（元） |  | 确认（元） |  | 差额±(元) |  |  | 备注
[5 empty] | 投标 | 确认 | 单价 | 合价 | 单价 | 合价 | 单价 |  | 合价
合计
【新点2013清单造价江苏版 V10.3.6】

## 10.6 表-12-3 专业工程暂估价及结算价表
专业工程暂估价及结算价表
工程名称：2025年度新沂市骆马湖片区外(阿湖镇鸣九村)省级宜居宜业和美乡村工程-水体整治 | [6 empty] | 第1页 共1页
序号 | 工程名称 |  | 工程内容 | 暂估金额(元) | 结算金额(元) | 差额±(元) |  | 备注
合 计
【新点2013清单造价江苏版 V10.3.6】

## 10.7 表-13 规费、税金项目计价表
规费、税金项目计价表
工程名称：2025年度新沂市骆马湖片区外(阿湖镇鸣九村)省级宜居宜业和美乡村工程-水体整治 | [6 empty] | 第1页 共1页
序号 | 项目名称 |  | 计算基础 | 计算基数(元) |  | 计算费率(％) |  | 金额(元)
1 | 规费 |  | 环境保护税+社会保险费+住房公积金 |  |  | 100.000
1.1 | 社会保险费 |  | 分部分项工程费+措施项目费+其他项目费-除税工程设备费 |  |  | 2.000
1.2 | 住房公积金 |  | 分部分项工程费+措施项目费+其他项目费-除税工程设备费 |  |  | 0.340
1.3 | 环境保护税 |  | 分部分项工程费+措施项目费+其他项目费-除税工程设备费
2 | 税金 |  | 分部分项工程费+措施项目费+其他项目费+规费-除税甲供材料和甲供设备费/1.01 |  |  | 9.000
合 计
【新点2013清单造价江苏版 V10.3.6】
编制人（造价人员）： |  |  |  |  | 复核人（造价工程师）：

## 10.8 表-20 发包人提供材料和工程设备一览表
发包人提供材料和工程设备一览表
工程名称：2025年度新沂市骆马湖片区外(阿湖镇鸣九村)省级宜居宜业和美乡村工程-水体整治 | [8 empty] | 第1页 共1页
序号 | 材料编码 | 材料(工程设备)名称、规格、型号 |  | 单位 | 数量 | 单价 (元) | 合价 (元) | 交货 方式 |  | 送达 地点 | 备注
合 计
【新点2013清单造价江苏版 V10.3.6】

## 11.1 表-08 分部分项工程和单价措施项目清单与计价表
分部分项工程和单价措施项目清单与计价表
工程名称：2025年度新沂市骆马湖片区外(阿湖镇鸣九村)省级宜居宜业和美乡村工程-基底完善 | [8 empty] | 第1页 共23页
序号 | 项目编码 | 项目名称 |  | 项目特征描述 | 计量 单位 | 工程量 | 金额（元）
[7 empty] | 综合单价 | 合价 |  | 其中
暂估价
02 新建公交站台
1 | 010401003003 | 新建公交站台 |  | 1、名称：新建公交站台 2、规格：长6米，高3米 3、具体详见图纸 | 座 | 1
2 | 040203005001 | 健身场地 |  | 1、名称：健身场地 2、尺寸：15*7.5m 3、铺设砾石5cm厚 4、具体做法详见图纸 | m2 | 112.5
3 | 040203005002 | 健身器材（五件套） |  | 1、名称：健身器材（一组：五件套） 2、成品采购安装 3、具体做法详见图纸 | 组 | 1
分部小计
04 改造公厕
4 | 010401003002 | 改造公厕 |  | 1、名称：改造公厕 2、厕所外立面刷新85㎡ 3、内部重新做防水110㎡ 4、15cm路面水泥硬化40㎡ 5、两侧绿化：麦冬、红叶石楠 6、左右两侧围挡刷黑黄相间警示漆 7、具体做法详见图纸 | 座 | 1
分部小计
05 新建垃圾分类亭
本页小计
【新点2013清单造价江苏版 V10.3.6】
分部分项工程和单价措施项目清单与计价表
工程名称：2025年度新沂市骆马湖片区外(阿湖镇鸣九村)省级宜居宜业和美乡村工程-基底完善 | [8 empty] | 第2页 共23页
序号 | 项目编码 | 项目名称 |  | 项目特征描述 | 计量 单位 | 工程量 | 金额（元）
[7 empty] | 综合单价 | 合价 |  | 其中
暂估价
5 | 010514002001 | 垃圾分类亭 |  | 1、名称：垃圾分类亭 2、成品垃圾分类亭（含采购及安装，样式为100*100碳化木立柱+10厚碳化木板宣传栏+50*50碳化木横梁+4个垃圾分类垃圾桶） 3、基础下挖，厚度5cm，长3.5m，宽1.5m，将亭子浇筑到坑内，用C25水泥抹平硬化 4、海报拆旧换新，规格：8mmPVCUV版（眉头）尺寸是30*290cm+四个分类指引尺寸是60*80cm+两侧宣传海报尺寸是40*85cm+责任告知公示牌尺寸40*30cm 5、更新配齐老旧收集容器，分类收集健全，垃圾收运处置维护 6、具体做法详见图纸 | 座 | 3
6 | 010514002002 | 垃圾分类点 |  | 1、名称：垃圾分类点 2、U型垃圾收集点金属护栏（含采购及安装，样式为黑色镀锌方管围栏） 3、规格：长3m、宽1m、高1.5m 4、基础下挖，厚度5cm，长3m，宽1.5m，将围栏浇筑到坑内，用C25水泥抹平硬化 5、更新配齐老旧收集容器，分类收集健全，垃圾收运处置维护 6、具体做法详见图纸 | 座 | 25
分部小计
06 桥面路面提升
本页小计
【新点2013清单造价江苏版 V10.3.6】
分部分项工程和单价措施项目清单与计价表
工程名称：2025年度新沂市骆马湖片区外(阿湖镇鸣九村)省级宜居宜业和美乡村工程-基底完善 | [8 empty] | 第3页 共23页
序号 | 项目编码 | 项目名称 |  | 项目特征描述 | 计量 单位 | 工程量 | 金额（元）
[7 empty] | 综合单价 | 合价 |  | 其中
暂估价
7 | 040203006001 | 沥青混凝土 |  | 1、名称：沥青路面 2、素土夯实≥95% 3、50厚碎石垫层 4、200厚C30混凝土 5、50厚AC-13改性沥青混凝土碾压平整（路宽按平面图） 6、沥青表面使用热熔漆画线，热熔漆需内掺10%玻璃微珠 7、具体做法详见图纸 | m2 | 16
分部小计
07 道路节点
8 | 040204007001 | 树池砌筑 |  | 1、树池砌筑 2、规格：1200*1200 3、素土夯实≥93% 4、50厚碎石垫层 5、50厚C20混凝土垫层 6、120宽砖砌体 7、20厚1:2.5水泥砂浆 8、600*200*50厚光面黄锈石压顶 9、240*50*18厚红砖贴面 10、具体做法详见图纸 | 个 | 70
9 | 020202003001 | 仿木栅栏 |  | 1、仿木栅栏 2、素土夯实 3、150厚碎石垫层 4、100厚C15混凝土垫层 5、550*550*500 C25素砼墩 6、C10钢稍横穿固定 7、150*100铁杉木围栏立柱 8、具体做法详见图纸 | m | 10
本页小计
【新点2013清单造价江苏版 V10.3.6】
分部分项工程和单价措施项目清单与计价表
工程名称：2025年度新沂市骆马湖片区外(阿湖镇鸣九村)省级宜居宜业和美乡村工程-基底完善 | [8 empty] | 第4页 共23页
序号 | 项目编码 | 项目名称 |  | 项目特征描述 | 计量 单位 | 工程量 | 金额（元）
[7 empty] | 综合单价 | 合价 |  | 其中
暂估价
10 | 040201022001 | U型盖板渠 |  | 1、U型盖板渠 2、素土夯实≥95% 3、150厚碎石垫层 4、100厚C20混凝土 5、明沟通排水管就近雨水井 6、20厚1:2.5防水砂浆层 7、120宽砖砌体 8、400*200*20厚黑色铸铁箅子，三个一组 9、具体做法详见图纸 | m | 205
分部小计
08 新建公厕（一） 具体做法详见图纸
11 | 010101002001 | 挖一般土方 |  | 1、基础土方开挖 2、运距不计 | m3 | 30.83
12 | 010401001001 | 砖基础 |  | 1、MU15烧结普通砖 2、M10水泥砂浆砌筑 | m3 | 3.59
13 | 010401003001 | 实心砖墙 |  | 1、MU10烧结普通砖 2、M7.5混合砂浆砌筑 | m3 | 20.77
14 | 010401012001 | 零星砌砖 |  | 1、零星砌砖名称、部位：砖砌蹲台 2、砖品种、规格、强度等级：标准砖 3、砂浆强度等级、配合比：M7.5水泥砂浆 | m3 | 1.46
15 | 010501001001 | 垫层 |  | 1、混凝土种类：非泵送商品混凝土 2、混凝土强度等级：C15 3、具体做法详见图纸 | m3 | 2.51
16 | 010502002001 | 构造柱 |  | 1、混凝土种类：非泵送商品混凝土 2、混凝土强度等级：C25 | m3 | 1.67
17 | 010503004002 | 圈梁 |  | 1、混凝土种类：非泵送商品混凝土 2、混凝土强度等级：C25 2、部位：地圈梁 | m3 | 1.32
18 | 010503004003 | 圈梁 |  | 1、混凝土种类：非泵送商品混凝土 2、混凝土强度等级：C25 | m3 | 1.64
本页小计
【新点2013清单造价江苏版 V10.3.6】
分部分项工程和单价措施项目清单与计价表
工程名称：2025年度新沂市骆马湖片区外(阿湖镇鸣九村)省级宜居宜业和美乡村工程-基底完善 | [8 empty] | 第5页 共23页
序号 | 项目编码 | 项目名称 |  | 项目特征描述 | 计量 单位 | 工程量 | 金额（元）
[7 empty] | 综合单价 | 合价 |  | 其中
暂估价
19 | 010505001001 | 平板+斜板 |  | 1、混凝土种类：非泵送商品混凝土 2、混凝土强度等级：C25 | m3 | 7.42
20 | 010504001001 | 直形墙 |  | 1、混凝土种类：非泵送商品混凝土 2、混凝土强度等级：C20 3、混凝土墙体隔断，内部需植筋 | m3 | 0.94
21 | 010507001001 | 散水、坡道 |  | 1、现浇混凝土散水 | m2 | 22.08
22 | 010507004001 | 台阶 |  | 1、现浇混凝土台阶 | m2 | 1.26
23 | 010515001001 | 现浇构件钢筋 |  | 1、现浇构件钢筋12以内 | t | 1.06
24 | 010807001001 | 金属（塑钢、断桥）窗 |  | 断热铝合金节能门窗（6+12A+6） C-1 900*550MM 1扇 C-2 360*550MM 3扇 | m2 | 1.09
25 | 010901001001 | 瓦屋面 |  | 1、钢筋混凝土屋面板+斜（坡）板 2、20厚水泥砂浆找平层 3、防水层（或防水垫层） 4、顺水条40*20（h）,中距500 5、挂瓦条30*30，中距按瓦规格 6、水泥彩瓦 7、成品屋脊7.7m | m2 | 59.28
26 | 011102003001 | 块料楼地面 |  | 1、素土夯实 2、80厚C15砼垫层 3、素水泥浆一道 4、最薄处20厚1:3水泥砂浆找坡 5、25厚1:3干硬性水泥砂浆 6、8厚防滑地砖铺实拍平，水泥砂浆擦缝 | m2 | 18.46
27 | 011204003001 | 块料墙面 |  | 1、墙体基层处理 2、15厚1：3水泥砂浆 3、刷素水泥浆一道 4、3-4厚1:1水泥砂浆加水重20%建筑胶镶贴 5、4-5厚面砖（规格600*300），白水泥擦缝 | m2 | 49.68
本页小计
【新点2013清单造价江苏版 V10.3.6】
分部分项工程和单价措施项目清单与计价表
工程名称：2025年度新沂市骆马湖片区外(阿湖镇鸣九村)省级宜居宜业和美乡村工程-基底完善 | [8 empty] | 第6页 共23页
序号 | 项目编码 | 项目名称 |  | 项目特征描述 | 计量 单位 | 工程量 | 金额（元）
[7 empty] | 综合单价 | 合价 |  | 其中
暂估价
28 | 011204003002 | 块料墙面 |  | 1、墙面清理干净，满涂界面砂浆 2、15厚1：3水泥砂浆 3、7厚面砖，胶黏剂粘贴，填缝剂填缝 （文化石墙裙） | m2 | 26.59
29 | 011207001001 | 墙面装饰板 |  | 1、20厚樟子松防腐木 | m | 24.4
30 | 011207001002 | 墙面装饰板 |  | 1、50厚樟子松防腐木 | m | 26.6
31 | 011302001001 | 吊顶天棚 |  | 1、铝合金扣板吊顶 2、配套铝合金龙骨 3、300*300铝扣板 4、屋高2.4m | m2 | 11.31
32 | 011301001001 | 天棚抹灰 |  | 1、天棚抹灰 2、2-3厚柔韧型腻子分遍刮平 3、表面喷刷涂料 | m2 | 9.9
33 | 011406001003 | 抹灰面油漆 |  | 1、涂料内墙 2、10厚1:3水泥砂浆 3、2-5厚专用基底料打底 4、涂刷封底漆封底 5、涂抹0.8厚石粉类涂料 6、涂抹0.7厚石粉类涂料 7、涂抹0.5厚石粉类涂料 | m2 | 33.94
34 | 011406001004 | 抹灰面油漆 |  | 1、涂料外墙 2、15厚1:3水泥砂浆 3、5厚1:2水泥砂浆 4、中间压入一层耐碱玻璃纤维网布 5、喷或滚刷底漆涂料一遍（米黄色外墙涂料） 6、喷或滚刷面层涂料二遍（米黄色外墙涂料） 7、艺术字：公共厕所 8、艺术字：男、女 | m2 | 48.35
35 | 011505001001 | 洗漱台 |  | 单盆洗手池 含水龙头及五金配件 | m | 2.2
36 | 011505010001 | 镜面玻璃 |  | 洗手池镜面 | m2 | 2
37 | 030404017001 | 配电箱 |  | 1.照明配电箱1.8m 2.无端子外部接线 2.5；18个 3.无端子外部接线 4；3个 | 台 | 1
本页小计
【新点2013清单造价江苏版 V10.3.6】
分部分项工程和单价措施项目清单与计价表
工程名称：2025年度新沂市骆马湖片区外(阿湖镇鸣九村)省级宜居宜业和美乡村工程-基底完善 | [8 empty] | 第7页 共23页
序号 | 项目编码 | 项目名称 |  | 项目特征描述 | 计量 单位 | 工程量 | 金额（元）
[7 empty] | 综合单价 | 合价 |  | 其中
暂估价
38 | 030412001001 | 普通灯具 |  | 1、名称：防水防尘灯 2、规格：明装14W | 套 | 4
39 | 030404034001 | 照明开关 |  | 1、名称：单联单控开关 2、规格：250V 10A 3、安装方式：底边距地1.3米 | 个 | 2
40 | 030411006001 | 接线盒 |  | 1、名称：接线盒 2、安装形式：暗装 | 个 | 12
41 | 030411001001 | 配管 |  | 1、名称：电气配管 2、材质：PC 3、规格：DN20 4、配置形式：砖混凝土结构暗配 | m | 32.2
42 | 030411001002 | 配管 |  | 1、名称：电器配管 2、材质：SC 3、规格：DN40 4、配置形式：砖混凝土结构暗配 | m | 4
43 | 030411004001 | 配线 |  | 1、名称：电气配线 2、配线形式：管内穿线 3、规格：BV-2.5mm2 4、配线部位：砖混凝土结构暗配 | m | 68.9
44 | 030409008001 | 等电位端子箱、测试板 |  | 1、名称：总等电位联结箱 2、安装形式：距地0.3M | 台(块) | 1
45 | 031001006003 | 塑料管 |  | 1、安装部位：室内 2、介质：给水 3、材质、规格：PP-R DN25 4、连接形式：热熔、电熔连接 5、压力试验及吹、洗设计要求：管道消毒、冲洗 | m | 4.2
46 | 031001006004 | 塑料管 |  | 1、安装部位：室内 2、介质：给水 3、材质、规格：PP-R DN20 4、连接形式：热熔、电熔连接 5、压力试验及吹、洗设计要求：管道消毒、冲洗 | m | 12.5
本页小计
【新点2013清单造价江苏版 V10.3.6】
分部分项工程和单价措施项目清单与计价表
工程名称：2025年度新沂市骆马湖片区外(阿湖镇鸣九村)省级宜居宜业和美乡村工程-基底完善 | [8 empty] | 第8页 共23页
序号 | 项目编码 | 项目名称 |  | 项目特征描述 | 计量 单位 | 工程量 | 金额（元）
[7 empty] | 综合单价 | 合价 |  | 其中
暂估价
47 | 031001006005 | 塑料管 |  | 1、安装部位：室内 2、介质：给水 3、材质、规格：PP-R DN15 4、连接形式：热熔、电熔连接 5、压力试验及吹、洗设计要求：管道消毒、冲洗 | m | 4
48 | 031003001004 | 螺纹阀门 |  | 1、类型：截止阀 2、规格、压力等级：DN25 | 个 | 1
49 | 031003001005 | 螺纹阀门 |  | 1、类型：截止阀 2、规格、压力等级：DN20 | 个 | 2
50 | 031001006008 | 塑料管 |  | 1、安装部位：室内 2、介质：排水 3、材质、规格：PVC-DN50 4、连接形式：零件粘接 | m | 6.5
51 | 031001006006 | 塑料管 |  | 1、安装部位：室内 2、介质：排水 3、材质、规格：PVC-DN110 4、连接形式：零件粘接 | m | 11
52 | 031004014002 | 给、排水附（配）件 |  | 1、名称：地漏 2、型号、规格：DN50 | 个(组) | 2
53 | 031004004001 | 洗涤盆 |  | 1、名称：拖把池 | 组 | 1
54 | 010401011003 | 砖检查井 |  | 1、供水井 2、井截面、深度：400mm×400mm内径深500mm 3、砖品种、规格、强度等级：标准砖砌筑，1:2水泥砂浆内外抹灰 20mm 厚 4、垫层材料种类、厚度：混凝土垫层 5、井盖安装：直径800mm圆形砼井盖 | 座 | 1
55 | 010401011002 | 压力罐 |  | 1、500kg 压力罐 2、基础做法:1000mm×1000mm×200mm,M10水泥砂浆标准砖砌筑，抹灰1:2水泥砂浆 20mm厚 | 座 | 1
56 | 01B001 | 水泵 |  | 水泵 | 台 | 1
分部小计
本页小计
【新点2013清单造价江苏版 V10.3.6】
分部分项工程和单价措施项目清单与计价表
工程名称：2025年度新沂市骆马湖片区外(阿湖镇鸣九村)省级宜居宜业和美乡村工程-基底完善 | [8 empty] | 第9页 共23页
序号 | 项目编码 | 项目名称 |  | 项目特征描述 | 计量 单位 | 工程量 | 金额（元）
[7 empty] | 综合单价 | 合价 |  | 其中
暂估价
09 新建公厕（二）具体做法详见图纸
57 | 010101002002 | 挖一般土方 |  | 基础土方开挖 运距不计 | m3 | 30.83
58 | 010401001002 | 砖基础 |  | 1、MU15烧结普通砖 2、M10水泥砂浆砌筑 | m3 | 3.59
59 | 010401003004 | 实心砖墙 |  | MU10烧结普通砖 M7.5混合砂浆砌筑 | m3 | 20.77
60 | 010401012002 | 零星砌砖 |  | 1、零星砌砖名称、部位：砖砌蹲台 2、砖品种、规格、强度等级：标准砖 3、砂浆强度等级、配合比：M7.5水泥砂浆 | m3 | 1.46
61 | 010501001002 | 垫层 |  | 1、混凝土种类：非泵送商品混凝土 2、混凝土强度等级：C15 | m3 | 2.51
62 | 010502002002 | 构造柱 |  | 1、混凝土种类：非泵送商品混凝土 2、混凝土强度等级：C25 | m3 | 1.67
63 | 010503004004 | 圈梁 |  | 1、混凝土种类：非泵送商品混凝土 2、混凝土强度等级：C25 2、部位：地圈梁 | m3 | 1.32
64 | 010503004005 | 圈梁 |  | 1、混凝土种类：非泵送商品混凝土 2、混凝土强度等级：C25 | m3 | 1.64
65 | 010505001002 | 平板+斜板 |  | 1、混凝土种类：非泵送商品混凝土 2、混凝土强度等级：C25 | m3 | 7.42
66 | 010504001002 | 直形墙 |  | 1、混凝土种类：非泵送商品混凝土 2、混凝土强度等级：C20 3、混凝土墙体隔断，内部需植筋 | m3 | 0.94
67 | 010507001002 | 散水、坡道 |  | 1、现浇混凝土散水 | m2 | 22.08
68 | 010507004002 | 台阶 |  | 1、现浇混凝土台阶 | m2 | 1.26
69 | 010515001002 | 现浇构件钢筋 |  | 1、现浇构件钢筋12以内 | t | 1.06
70 | 010807001002 | 金属（塑钢、断桥）窗 |  | 断热铝合金节能门窗（6+12A+6） C-1 900*550MM 1扇 C-2 360*550MM 3扇 | m2 | 1.09
本页小计
【新点2013清单造价江苏版 V10.3.6】
分部分项工程和单价措施项目清单与计价表
工程名称：2025年度新沂市骆马湖片区外(阿湖镇鸣九村)省级宜居宜业和美乡村工程-基底完善 | [8 empty] | 第10页 共23页
序号 | 项目编码 | 项目名称 |  | 项目特征描述 | 计量 单位 | 工程量 | 金额（元）
[7 empty] | 综合单价 | 合价 |  | 其中
暂估价
71 | 010901001002 | 瓦屋面 |  | 1、钢筋混凝土屋面板+斜（坡）板 2、20厚水泥砂浆找平层 3、防水层（或防水垫层） 4、顺水条40*20（h）,中距500 5、挂瓦条30*30，中距按瓦规格 6、水泥彩瓦 7、成品屋脊7.7m | m2 | 59.28
72 | 011102003002 | 块料楼地面 |  | 1、素土夯实 2、80厚C15砼垫层 3、素水泥浆一道 4、最薄处20厚1:3水泥砂浆找坡 5、25厚1:3干硬性水泥砂浆 6、8厚防滑地砖铺实拍平，水泥砂浆擦缝 | m2 | 18.46
73 | 011204003003 | 块料墙面 |  | 1、墙体基层处理 2、15厚1：3水泥砂浆 3、刷素水泥浆一道 4、3-4厚1:1水泥砂浆加水重20%建筑胶镶贴 5、4-5厚面砖（规格600*300），白水泥擦缝 | m2 | 49.68
74 | 011204003004 | 块料墙面 |  | 1、墙面清理干净，满涂界面砂浆 2、15厚1：3水泥砂浆 3、7厚面砖，胶黏剂粘贴，填缝剂填缝 （文化石墙裙） | m2 | 26.59
75 | 011207001003 | 墙面装饰板 |  | 20厚樟子松防腐木 | m | 24.4
76 | 011207001004 | 墙面装饰板 |  | 50厚樟子松防腐木 | m | 26.6
77 | 011302001002 | 吊顶天棚 |  | 1、铝合金扣板吊顶 2、配套铝合金龙骨 3、300*300铝扣板 4、屋高2.4m | m2 | 11.31
78 | 011301001002 | 天棚抹灰 |  | 1、天棚抹灰 2、2-3厚柔韧型腻子分遍刮平 3、表面喷刷涂料 | m2 | 9.9
本页小计
【新点2013清单造价江苏版 V10.3.6】
分部分项工程和单价措施项目清单与计价表
工程名称：2025年度新沂市骆马湖片区外(阿湖镇鸣九村)省级宜居宜业和美乡村工程-基底完善 | [8 empty] | 第11页 共23页
序号 | 项目编码 | 项目名称 |  | 项目特征描述 | 计量 单位 | 工程量 | 金额（元）
[7 empty] | 综合单价 | 合价 |  | 其中
暂估价
79 | 011406001005 | 抹灰面油漆 |  | 1、涂料内墙 2、10厚1:3水泥砂浆 3、2-5厚专用基底料打底 4、涂刷封底漆封底 5、涂抹0.8厚石粉类涂料 6、涂抹0.7厚石粉类涂料 7、涂抹0.5厚石粉类涂料 | m2 | 33.94
80 | 011406001006 | 抹灰面油漆 |  | 1、涂料外墙 2、15厚1:3水泥砂浆 3、5厚1:2水泥砂浆 4、中间压入一层耐碱玻璃纤维网布 5、喷或滚刷底漆涂料一遍（米黄色外墙涂料） 6、喷或滚刷面层涂料二遍（米黄色外墙涂料） 7、艺术字：公共厕所 8、艺术字：男、女 | m2 | 48.35
81 | 011505001002 | 洗漱台 |  | 单盆洗手池 含水龙头及五金配件 | m | 2.2
82 | 011505010002 | 镜面玻璃 |  | 洗手池镜面 | m2 | 2
83 | 030404017002 | 配电箱 |  | 1.照明配电箱1.8m 2.无端子外部接线 2.5；18个 3.无端子外部接线 4；3个 | 台 | 1
84 | 030412001002 | 普通灯具 |  | 1、名称：防水防尘灯 2、规格：明装14W | 套 | 4
85 | 030404034002 | 照明开关 |  | 1、名称：单联单控开关 2、规格：250V 10A 3、安装方式：底边距地1.3米 | 个 | 2
86 | 030411006002 | 接线盒 |  | 1、名称：接线盒 2、安装形式：暗装 | 个 | 12
87 | 030411001003 | 配管 |  | 1、名称：电气配管 2、材质：PC 3、规格：DN20 4、配置形式：砖混凝土结构暗配 | m | 32.2
本页小计
【新点2013清单造价江苏版 V10.3.6】
分部分项工程和单价措施项目清单与计价表
工程名称：2025年度新沂市骆马湖片区外(阿湖镇鸣九村)省级宜居宜业和美乡村工程-基底完善 | [8 empty] | 第12页 共23页
序号 | 项目编码 | 项目名称 |  | 项目特征描述 | 计量 单位 | 工程量 | 金额（元）
[7 empty] | 综合单价 | 合价 |  | 其中
暂估价
88 | 030411001004 | 配管 |  | 1、名称：电器配管 2、材质：SC 3、规格：DN40 4、配置形式：砖混凝土结构暗配 | m | 4
89 | 030411004002 | 配线 |  | 1、名称：电气配线 2、配线形式：管内穿线 3、规格：BV-2.5mm2 4、配线部位：砖混凝土结构暗配 | m | 68.9
90 | 030409008002 | 等电位端子箱、测试板 |  | 1、名称：总等电位联结箱 2、安装形式：距地0.3M | 台(块) | 1
91 | 031001006009 | 塑料管 |  | 1、安装部位：室内 2、介质：给水 3、材质、规格：PP-R DN25 4、连接形式：热熔、电熔连接 5、压力试验及吹、洗设计要求：管道消毒、冲洗 | m | 4.2
92 | 031001006010 | 塑料管 |  | 1、安装部位：室内 2、介质：给水 3、材质、规格：PP-R DN20 4、连接形式：热熔、电熔连接 5、压力试验及吹、洗设计要求：管道消毒、冲洗 | m | 12.5
93 | 031001006011 | 塑料管 |  | 1、安装部位：室内 2、介质：给水 3、材质、规格：PP-R DN15 4、连接形式：热熔、电熔连接 5、压力试验及吹、洗设计要求：管道消毒、冲洗 | m | 4
94 | 031003001006 | 螺纹阀门 |  | 1、类型：截止阀 2、规格、压力等级：DN25 | 个 | 1
95 | 031003001007 | 螺纹阀门 |  | 1、类型：截止阀 2、规格、压力等级：DN20 | 个 | 2
本页小计
【新点2013清单造价江苏版 V10.3.6】
分部分项工程和单价措施项目清单与计价表
工程名称：2025年度新沂市骆马湖片区外(阿湖镇鸣九村)省级宜居宜业和美乡村工程-基底完善 | [8 empty] | 第13页 共23页
序号 | 项目编码 | 项目名称 |  | 项目特征描述 | 计量 单位 | 工程量 | 金额（元）
[7 empty] | 综合单价 | 合价 |  | 其中
暂估价
96 | 031001006012 | 塑料管 |  | 1、安装部位：室内 2、介质：排水 3、材质、规格：PVC-DN50 4、连接形式：零件粘接 | m | 6.5
97 | 031001006013 | 塑料管 |  | 1、安装部位：室内 2、介质：排水 3、材质、规格：PVC-DN110 4、连接形式：零件粘接 | m | 11
98 | 031004014003 | 给、排水附（配）件 |  | 1、名称：地漏 2、型号、规格：DN50 | 个(组) | 2
99 | 031004004002 | 洗涤盆 |  | 1、名称：拖把池 | 组 | 1
100 | 010401011004 | 砖检查井 |  | 1、供水井 2、井截面、深度：400mm×400mm内径深500mm 3、砖品种、规格、强度等级：标准砖砌筑，1:2水泥砂浆内外抹灰 20mm 厚 4、垫层材料种类、厚度：混凝土垫层 5、井盖安装：直径800mm圆形砼井盖 | 座 | 1
101 | 010401011005 | 压力罐 |  | 1、500kg 压力罐 2、基础做法:1000mm×1000mm×200mm,M10水泥砂浆标准砖砌筑，抹灰1:2水泥砂浆 20mm厚 | 座 | 1
102 | 01B002 | 水泵 |  | 水泵 | 台 | 1
分部小计
10 新建公厕（三）具体做法详见图纸
103 | 010101002003 | 挖一般土方 |  | 基础土方开挖 运距不计 | m3 | 30.83
104 | 010401001003 | 砖基础 |  | 1、MU15烧结普通砖 2、M10水泥砂浆砌筑 | m3 | 3.59
105 | 010401003005 | 实心砖墙 |  | MU10烧结普通砖 M7.5混合砂浆砌筑 | m3 | 20.77
106 | 010401012003 | 零星砌砖 |  | 1、零星砌砖名称、部位：砖砌蹲台 2、砖品种、规格、强度等级：标准砖 3、砂浆强度等级、配合比：M7.5水泥砂浆 | m3 | 1.46
本页小计
【新点2013清单造价江苏版 V10.3.6】
分部分项工程和单价措施项目清单与计价表
工程名称：2025年度新沂市骆马湖片区外(阿湖镇鸣九村)省级宜居宜业和美乡村工程-基底完善 | [8 empty] | 第14页 共23页
序号 | 项目编码 | 项目名称 |  | 项目特征描述 | 计量 单位 | 工程量 | 金额（元）
[7 empty] | 综合单价 | 合价 |  | 其中
暂估价
107 | 010501001003 | 垫层 |  | 1、混凝土种类：非泵送商品混凝土 2、混凝土强度等级：C15 | m3 | 2.51
108 | 010502002003 | 构造柱 |  | 1、混凝土种类：非泵送商品混凝土 2、混凝土强度等级：C25 | m3 | 1.67
109 | 010503004006 | 圈梁 |  | 1、混凝土种类：非泵送商品混凝土 2、混凝土强度等级：C25 2、部位：地圈梁 | m3 | 1.32
110 | 010503004007 | 圈梁 |  | 1、混凝土种类：非泵送商品混凝土 2、混凝土强度等级：C25 | m3 | 1.64
111 | 010505001003 | 平板+斜板 |  | 1、混凝土种类：非泵送商品混凝土 2、混凝土强度等级：C25 | m3 | 7.42
112 | 010504001003 | 直形墙 |  | 1、混凝土种类：非泵送商品混凝土 2、混凝土强度等级：C20 3、混凝土墙体隔断，内部需植筋 | m3 | 0.94
113 | 010507001003 | 散水、坡道 |  | 1、现浇混凝土散水 | m2 | 22.08
114 | 010507004003 | 台阶 |  | 1、现浇混凝土台阶 | m2 | 1.26
115 | 010515001003 | 现浇构件钢筋 |  | 1、现浇构件钢筋12以内 | t | 1.06
116 | 010807001003 | 金属（塑钢、断桥）窗 |  | 断热铝合金节能门窗（6+12A+6） C-1 900*550MM 1扇 C-2 360*550MM 3扇 | m2 | 1.09
117 | 010901001003 | 瓦屋面 |  | 1、钢筋混凝土屋面板+斜（坡）板 2、20厚水泥砂浆找平层 3、防水层（或防水垫层） 4、顺水条40*20（h）,中距500 5、挂瓦条30*30，中距按瓦规格 6、水泥彩瓦 7、成品屋脊7.7m | m2 | 59.28
本页小计
【新点2013清单造价江苏版 V10.3.6】
分部分项工程和单价措施项目清单与计价表
工程名称：2025年度新沂市骆马湖片区外(阿湖镇鸣九村)省级宜居宜业和美乡村工程-基底完善 | [8 empty] | 第15页 共23页
序号 | 项目编码 | 项目名称 |  | 项目特征描述 | 计量 单位 | 工程量 | 金额（元）
[7 empty] | 综合单价 | 合价 |  | 其中
暂估价
118 | 011102003003 | 块料楼地面 |  | 1、素土夯实 2、80厚C15砼垫层 3、素水泥浆一道 4、最薄处20厚1:3水泥砂浆找坡 5、25厚1:3干硬性水泥砂浆 6、8厚防滑地砖铺实拍平，水泥砂浆擦缝 | m2 | 18.46
119 | 011204003005 | 块料墙面 |  | 1、墙体基层处理 2、15厚1：3水泥砂浆 3、刷素水泥浆一道 4、3-4厚1:1水泥砂浆加水重20%建筑胶镶贴 5、4-5厚面砖（规格600*300），白水泥擦缝 | m2 | 49.68
120 | 011204003006 | 块料墙面 |  | 1、墙面清理干净，满涂界面砂浆 2、15厚1：3水泥砂浆 3、7厚面砖，胶黏剂粘贴，填缝剂填缝 （文化石墙裙） | m2 | 26.59
121 | 011207001005 | 墙面装饰板 |  | 20厚樟子松防腐木 | m | 24.4
122 | 011207001006 | 墙面装饰板 |  | 50厚樟子松防腐木 | m | 26.6
123 | 011302001003 | 吊顶天棚 |  | 1、铝合金扣板吊顶 2、配套铝合金龙骨 3、300*300铝扣板 4、屋高2.4m | m2 | 11.31
124 | 011301001003 | 天棚抹灰 |  | 1、天棚抹灰 2、2-3厚柔韧型腻子分遍刮平 3、表面喷刷涂料 | m2 | 9.9
125 | 011406001007 | 抹灰面油漆 |  | 1、涂料内墙 2、10厚1:3水泥砂浆 3、2-5厚专用基底料打底 4、涂刷封底漆封底 5、涂抹0.8厚石粉类涂料 6、涂抹0.7厚石粉类涂料 7、涂抹0.5厚石粉类涂料 | m2 | 33.94
本页小计
【新点2013清单造价江苏版 V10.3.6】
分部分项工程和单价措施项目清单与计价表
工程名称：2025年度新沂市骆马湖片区外(阿湖镇鸣九村)省级宜居宜业和美乡村工程-基底完善 | [8 empty] | 第16页 共23页
序号 | 项目编码 | 项目名称 |  | 项目特征描述 | 计量 单位 | 工程量 | 金额（元）
[7 empty] | 综合单价 | 合价 |  | 其中
暂估价
126 | 011406001008 | 抹灰面油漆 |  | 1、涂料外墙 2、15厚1:3水泥砂浆 3、5厚1:2水泥砂浆 4、中间压入一层耐碱玻璃纤维网布 5、喷或滚刷底漆涂料一遍（米黄色外墙涂料） 6、喷或滚刷面层涂料二遍（米黄色外墙涂料） 7、艺术字：公共厕所 8、艺术字：男、女 | m2 | 48.35
127 | 011505001003 | 洗漱台 |  | 单盆洗手池 含水龙头及五金配件 | m | 2.2
128 | 011505010003 | 镜面玻璃 |  | 洗手池镜面 | m2 | 2
129 | 030404017003 | 配电箱 |  | 1.照明配电箱1.8m 2.无端子外部接线 2.5；18个 3.无端子外部接线 4；3个 | 台 | 1
130 | 030412001003 | 普通灯具 |  | 1、名称：防水防尘灯 2、规格：明装14W | 套 | 4
131 | 030404034003 | 照明开关 |  | 1、名称：单联单控开关 2、规格：250V 10A 3、安装方式：底边距地1.3米 | 个 | 2
132 | 030411006003 | 接线盒 |  | 1、名称：接线盒 2、安装形式：暗装 | 个 | 12
133 | 030411001005 | 配管 |  | 1、名称：电气配管 2、材质：PC 3、规格：DN20 4、配置形式：砖混凝土结构暗配 | m | 32.2
134 | 030411001006 | 配管 |  | 1、名称：电器配管 2、材质：SC 3、规格：DN40 4、配置形式：砖混凝土结构暗配 | m | 4
135 | 030411004003 | 配线 |  | 1、名称：电气配线 2、配线形式：管内穿线 3、规格：BV-2.5mm2 4、配线部位：砖混凝土结构暗配 | m | 68.9
136 | 030409008003 | 等电位端子箱、测试板 |  | 1、名称：总等电位联结箱 2、安装形式：距地0.3M | 台(块) | 1
本页小计
【新点2013清单造价江苏版 V10.3.6】
分部分项工程和单价措施项目清单与计价表
工程名称：2025年度新沂市骆马湖片区外(阿湖镇鸣九村)省级宜居宜业和美乡村工程-基底完善 | [8 empty] | 第17页 共23页
序号 | 项目编码 | 项目名称 |  | 项目特征描述 | 计量 单位 | 工程量 | 金额（元）
[7 empty] | 综合单价 | 合价 |  | 其中
暂估价
137 | 031001006014 | 塑料管 |  | 1、安装部位：室内 2、介质：给水 3、材质、规格：PP-R DN25 4、连接形式：热熔、电熔连接 5、压力试验及吹、洗设计要求：管道消毒、冲洗 | m | 4.2
138 | 031001006015 | 塑料管 |  | 1、安装部位：室内 2、介质：给水 3、材质、规格：PP-R DN20 4、连接形式：热熔、电熔连接 5、压力试验及吹、洗设计要求：管道消毒、冲洗 | m | 12.5
139 | 031001006016 | 塑料管 |  | 1、安装部位：室内 2、介质：给水 3、材质、规格：PP-R DN15 4、连接形式：热熔、电熔连接 5、压力试验及吹、洗设计要求：管道消毒、冲洗 | m | 4
140 | 031003001008 | 螺纹阀门 |  | 1、类型：截止阀 2、规格、压力等级：DN25 | 个 | 1
141 | 031003001009 | 螺纹阀门 |  | 1、类型：截止阀 2、规格、压力等级：DN20 | 个 | 2
142 | 031001006017 | 塑料管 |  | 1、安装部位：室内 2、介质：排水 3、材质、规格：PVC-DN50 4、连接形式：零件粘接 | m | 6.5
143 | 031001006018 | 塑料管 |  | 1、安装部位：室内 2、介质：排水 3、材质、规格：PVC-DN110 4、连接形式：零件粘接 | m | 11
144 | 031004014004 | 给、排水附（配）件 |  | 1、名称：地漏 2、型号、规格：DN50 | 个(组) | 2
145 | 031004004003 | 洗涤盆 |  | 1、名称：拖把池 | 组 | 1
本页小计
【新点2013清单造价江苏版 V10.3.6】
分部分项工程和单价措施项目清单与计价表
工程名称：2025年度新沂市骆马湖片区外(阿湖镇鸣九村)省级宜居宜业和美乡村工程-基底完善 | [8 empty] | 第18页 共23页
序号 | 项目编码 | 项目名称 |  | 项目特征描述 | 计量 单位 | 工程量 | 金额（元）
[7 empty] | 综合单价 | 合价 |  | 其中
暂估价
146 | 010401011006 | 砖检查井 |  | 1、供水井 2、井截面、深度：400mm×400mm内径深500mm 3、砖品种、规格、强度等级：标准砖砌筑，1:2水泥砂浆内外抹灰 20mm 厚 4、垫层材料种类、厚度：混凝土垫层 5、井盖安装：直径800mm圆形砼井盖 | 座 | 1
147 | 010401011007 | 压力罐 |  | 1、500kg 压力罐 2、基础做法:1000mm×1000mm×200mm,M10水泥砂浆标准砖砌筑，抹灰1:2水泥砂浆 20mm厚 | 座 | 1
148 | 01B003 | 水泵 |  | 水泵 | 台 | 1
分部小计
11 新建公厕（四）具体做法详见图纸
149 | 010101002004 | 挖一般土方 |  | 基础土方开挖 运距不计 | m3 | 30.83
150 | 010401001004 | 砖基础 |  | 1、MU15烧结普通砖 2、M10水泥砂浆砌筑 | m3 | 3.59
151 | 010401003006 | 实心砖墙 |  | MU10烧结普通砖 M7.5混合砂浆砌筑 | m3 | 20.77
152 | 010401012004 | 零星砌砖 |  | 1、零星砌砖名称、部位：砖砌蹲台 2、砖品种、规格、强度等级：标准砖 3、砂浆强度等级、配合比：M7.5水泥砂浆 | m3 | 1.46
153 | 010501001004 | 垫层 |  | 1、混凝土种类：非泵送商品混凝土 2、混凝土强度等级：C15 | m3 | 2.51
154 | 010502002004 | 构造柱 |  | 1、混凝土种类：非泵送商品混凝土 2、混凝土强度等级：C25 | m3 | 1.67
155 | 010503004008 | 圈梁 |  | 1、混凝土种类：非泵送商品混凝土 2、混凝土强度等级：C25 2、部位：地圈梁 | m3 | 1.32
156 | 010503004009 | 圈梁 |  | 1、混凝土种类：非泵送商品混凝土 2、混凝土强度等级：C25 | m3 | 1.64
本页小计
【新点2013清单造价江苏版 V10.3.6】
分部分项工程和单价措施项目清单与计价表
工程名称：2025年度新沂市骆马湖片区外(阿湖镇鸣九村)省级宜居宜业和美乡村工程-基底完善 | [8 empty] | 第19页 共23页
序号 | 项目编码 | 项目名称 |  | 项目特征描述 | 计量 单位 | 工程量 | 金额（元）
[7 empty] | 综合单价 | 合价 |  | 其中
暂估价
157 | 010505001004 | 平板+斜板 |  | 1、混凝土种类：非泵送商品混凝土 2、混凝土强度等级：C25 | m3 | 7.42
158 | 010504001004 | 直形墙 |  | 1、混凝土种类：非泵送商品混凝土 2、混凝土强度等级：C20 3、混凝土墙体隔断，内部需植筋 | m3 | 0.94
159 | 010507001004 | 散水、坡道 |  | 1、现浇混凝土散水 | m2 | 22.08
160 | 010507004004 | 台阶 |  | 1、现浇混凝土台阶 | m2 | 1.26
161 | 010515001004 | 现浇构件钢筋 |  | 1、现浇构件钢筋12以内 | t | 1.06
162 | 010807001004 | 金属（塑钢、断桥）窗 |  | 断热铝合金节能门窗（6+12A+6） C-1 900*550MM 1扇 C-2 360*550MM 3扇 | m2 | 1.09
163 | 010901001004 | 瓦屋面 |  | 1、钢筋混凝土屋面板+斜（坡）板 2、20厚水泥砂浆找平层 3、防水层（或防水垫层） 4、顺水条40*20（h）,中距500 5、挂瓦条30*30，中距按瓦规格 6、水泥彩瓦 7、成品屋脊7.7m | m2 | 59.28
164 | 011102003004 | 块料楼地面 |  | 1、素土夯实 2、80厚C15砼垫层 3、素水泥浆一道 4、最薄处20厚1:3水泥砂浆找坡 5、25厚1:3干硬性水泥砂浆 6、8厚防滑地砖铺实拍平，水泥砂浆擦缝 | m2 | 18.46
165 | 011204003007 | 块料墙面 |  | 1、墙体基层处理 2、15厚1：3水泥砂浆 3、刷素水泥浆一道 4、3-4厚1:1水泥砂浆加水重20%建筑胶镶贴 5、4-5厚面砖（规格600*300），白水泥擦缝 | m2 | 49.68
本页小计
【新点2013清单造价江苏版 V10.3.6】
分部分项工程和单价措施项目清单与计价表
工程名称：2025年度新沂市骆马湖片区外(阿湖镇鸣九村)省级宜居宜业和美乡村工程-基底完善 | [8 empty] | 第20页 共23页
序号 | 项目编码 | 项目名称 |  | 项目特征描述 | 计量 单位 | 工程量 | 金额（元）
[7 empty] | 综合单价 | 合价 |  | 其中
暂估价
166 | 011204003008 | 块料墙面 |  | 1、墙面清理干净，满涂界面砂浆 2、15厚1：3水泥砂浆 3、7厚面砖，胶黏剂粘贴，填缝剂填缝 （文化石墙裙） | m2 | 26.59
167 | 011207001007 | 墙面装饰板 |  | 20厚樟子松防腐木 | m | 24.4
168 | 011207001008 | 墙面装饰板 |  | 50厚樟子松防腐木 | m | 26.6
169 | 011302001004 | 吊顶天棚 |  | 1、铝合金扣板吊顶 2、配套铝合金龙骨 3、300*300铝扣板 4、屋高2.4m | m2 | 11.31
170 | 011301001004 | 天棚抹灰 |  | 1、天棚抹灰 2、2-3厚柔韧型腻子分遍刮平 3、表面喷刷涂料 | m2 | 9.9
171 | 011406001009 | 抹灰面油漆 |  | 1、涂料内墙 2、10厚1:3水泥砂浆 3、2-5厚专用基底料打底 4、涂刷封底漆封底 5、涂抹0.8厚石粉类涂料 6、涂抹0.7厚石粉类涂料 7、涂抹0.5厚石粉类涂料 | m2 | 33.94
172 | 011406001010 | 抹灰面油漆 |  | 1、涂料外墙 2、15厚1:3水泥砂浆 3、5厚1:2水泥砂浆 4、中间压入一层耐碱玻璃纤维网布 5、喷或滚刷底漆涂料一遍（米黄色外墙涂料） 6、喷或滚刷面层涂料二遍（米黄色外墙涂料） 7、艺术字：公共厕所 8、艺术字：男、女 | m2 | 48.35
173 | 011505001004 | 洗漱台 |  | 单盆洗手池 含水龙头及五金配件 | m | 2.2
174 | 011505010004 | 镜面玻璃 |  | 洗手池镜面 | m2 | 2
175 | 030404017004 | 配电箱 |  | 1.照明配电箱1.8m 2.无端子外部接线 2.5；18个 3.无端子外部接线 4；3个 | 台 | 1
本页小计
【新点2013清单造价江苏版 V10.3.6】
分部分项工程和单价措施项目清单与计价表
工程名称：2025年度新沂市骆马湖片区外(阿湖镇鸣九村)省级宜居宜业和美乡村工程-基底完善 | [8 empty] | 第21页 共23页
序号 | 项目编码 | 项目名称 |  | 项目特征描述 | 计量 单位 | 工程量 | 金额（元）
[7 empty] | 综合单价 | 合价 |  | 其中
暂估价
176 | 030412001004 | 普通灯具 |  | 1、名称：防水防尘灯 2、规格：明装14W | 套 | 4
177 | 030404034004 | 照明开关 |  | 1、名称：单联单控开关 2、规格：250V 10A 3、安装方式：底边距地1.3米 | 个 | 2
178 | 030411006004 | 接线盒 |  | 1、名称：接线盒 2、安装形式：暗装 | 个 | 12
179 | 030411001007 | 配管 |  | 1、名称：电气配管 2、材质：PC 3、规格：DN20 4、配置形式：砖混凝土结构暗配 | m | 32.2
180 | 030411001008 | 配管 |  | 1、名称：电器配管 2、材质：SC 3、规格：DN40 4、配置形式：砖混凝土结构暗配 | m | 4
181 | 030411004004 | 配线 |  | 1、名称：电气配线 2、配线形式：管内穿线 3、规格：BV-2.5mm2 4、配线部位：砖混凝土结构暗配 | m | 68.9
182 | 030409008004 | 等电位端子箱、测试板 |  | 1、名称：总等电位联结箱 2、安装形式：距地0.3M | 台(块) | 1
183 | 031001006019 | 塑料管 |  | 1、安装部位：室内 2、介质：给水 3、材质、规格：PP-R DN25 4、连接形式：热熔、电熔连接 5、压力试验及吹、洗设计要求：管道消毒、冲洗 | m | 4.2
184 | 031001006020 | 塑料管 |  | 1、安装部位：室内 2、介质：给水 3、材质、规格：PP-R DN20 4、连接形式：热熔、电熔连接 5、压力试验及吹、洗设计要求：管道消毒、冲洗 | m | 12.5
本页小计
【新点2013清单造价江苏版 V10.3.6】
分部分项工程和单价措施项目清单与计价表
工程名称：2025年度新沂市骆马湖片区外(阿湖镇鸣九村)省级宜居宜业和美乡村工程-基底完善 | [8 empty] | 第22页 共23页
序号 | 项目编码 | 项目名称 |  | 项目特征描述 | 计量 单位 | 工程量 | 金额（元）
[7 empty] | 综合单价 | 合价 |  | 其中
暂估价
185 | 031001006021 | 塑料管 |  | 1、安装部位：室内 2、介质：给水 3、材质、规格：PP-R DN15 4、连接形式：热熔、电熔连接 5、压力试验及吹、洗设计要求：管道消毒、冲洗 | m | 4
186 | 031003001010 | 螺纹阀门 |  | 1、类型：截止阀 2、规格、压力等级：DN25 | 个 | 1
187 | 031003001011 | 螺纹阀门 |  | 1、类型：截止阀 2、规格、压力等级：DN20 | 个 | 2
188 | 031001006022 | 塑料管 |  | 1、安装部位：室内 2、介质：排水 3、材质、规格：PVC-DN50 4、连接形式：零件粘接 | m | 6.5
189 | 031001006023 | 塑料管 |  | 1、安装部位：室内 2、介质：排水 3、材质、规格：PVC-DN110 4、连接形式：零件粘接 | m | 11
190 | 031004014005 | 给、排水附（配）件 |  | 1、名称：地漏 2、型号、规格：DN50 | 个(组) | 2
191 | 031004004004 | 洗涤盆 |  | 1、名称：拖把池 | 组 | 1
192 | 010401011008 | 砖检查井 |  | 1、供水井 2、井截面、深度：400mm×400mm内径深500mm 3、砖品种、规格、强度等级：标准砖砌筑，1:2水泥砂浆内外抹灰 20mm 厚 4、垫层材料种类、厚度：混凝土垫层 5、井盖安装：直径800mm圆形砼井盖 | 座 | 1
193 | 010401011009 | 压力罐 |  | 1、500kg 压力罐 2、基础做法:1000mm×1000mm×200mm,M10水泥砂浆标准砖砌筑，抹灰1:2水泥砂浆 20mm厚 | 座 | 1
194 | 01B004 | 水泵 |  | 水泵 | 台 | 1
分部小计
本页小计
【新点2013清单造价江苏版 V10.3.6】
分部分项工程和单价措施项目清单与计价表
工程名称：2025年度新沂市骆马湖片区外(阿湖镇鸣九村)省级宜居宜业和美乡村工程-基底完善 | [8 empty] | 第23页 共23页
序号 | 项目编码 | 项目名称 |  | 项目特征描述 | 计量 单位 | 工程量 | 金额（元）
[7 empty] | 综合单价 | 合价 |  | 其中
暂估价
分部分项合计
1 | 011705001001 | 大型机械设备进出场及安拆 |  | 1、综合考虑 | 台次 | 1
2 | 011702001001 | 基础 |  | 1、混凝土种类：非泵送商品混凝土 2、混凝土强度等级：C15 3、具体做法详见图纸 | m2 | 2
3 | 011702003001 | 构造柱 |  | 1、混凝土种类：非泵送商品混凝土 2、混凝土强度等级：C25 | m2 | 74.16
4 | 011702008001 | 圈梁 |  | 1、混凝土种类：非泵送商品混凝土 2、混凝土强度等级：C25 2、部位：地圈梁 | m2 | 98.64
5 | 011702014001 | 有梁板 |  | 1、混凝土种类：非泵送商品混凝土 2、混凝土强度等级：C25 | m2 | 357.96
6 | 011702011001 | 直形墙 |  | 1、混凝土种类：非泵送商品混凝土 2、混凝土强度等级：C20 3、混凝土墙体隔断，内部需植筋 | m2 | 96.28
单价措施合计
本页小计
合 计
【新点2013清单造价江苏版 V10.3.6】

## 11.2 表-11 总价措施项目清单与计价表
总价措施项目清单与计价表
工程名称：2025年度新沂市骆马湖片区外(阿湖镇鸣九村)省级宜居宜业和美乡村工程-基底完善 | [9 empty] | 第1页 共2页
序号 | 项目编码 | 项目名称 |  | 计算基础 | 费率（%） | 金额（元） |  | 调整 费率（%） | 调整后 金额（元） |  | 备注
1 | 041109001001 | 安全文明施工费
1.1 |  | 基本费 |  | 分部分项合计+单价措施项目合计-除税工程设备费 | 1.500
1.2 |  | 增加费 |  | 分部分项合计+单价措施项目合计-除税工程设备费
1.3 |  | 扬尘污染防治增加费 |  | 分部分项合计+单价措施项目合计-除税工程设备费 | 0.310
2 | 041109002001 | 夜间施工 |  | 分部分项合计+单价措施项目合计-除税工程设备费
3 | 041109003001 | 二次搬运 |  | 分部分项合计+单价措施项目合计-除税工程设备费
4 | 041109004001 | 冬雨季施工 |  | 分部分项合计+单价措施项目合计-除税工程设备费
5 | 041109005001 | 行车、行人干扰 |  | 分部分项合计+单价措施项目合计-除税工程设备费
6 | 041109006001 | 地上、地下设施、建筑物的临时保护设施 |  | 分部分项合计+单价措施项目合计-除税工程设备费
7 | 041109007001 | 已完工程及设备保护 |  | 分部分项合计+单价措施项目合计-除税工程设备费
8 | 041109008001 | 临时设施 |  | 分部分项合计+单价措施项目合计-除税工程设备费
【新点2013清单造价江苏版 V10.3.6】
编制人（造价人员）： | [6 empty] | 复核人（造价工程师）：
总价措施项目清单与计价表
工程名称：2025年度新沂市骆马湖片区外(阿湖镇鸣九村)省级宜居宜业和美乡村工程-基底完善 | [9 empty] | 第2页 共2页
序号 | 项目编码 | 项目名称 |  | 计算基础 | 费率（%） | 金额（元） |  | 调整 费率（%） | 调整后 金额（元） |  | 备注
9 | 041109009001 | 赶工措施 |  | 分部分项合计+单价措施项目合计-除税工程设备费
10 | 041109010001 | 工程按质论价 |  | 分部分项合计+单价措施项目合计-除税工程设备费
11 | 041109011001 | 建筑工人实名制费用 |  | 分部分项合计+单价措施项目合计-除税工程设备费 | [6 empty] | 建筑工人实名制设备由建筑工人工资专用账户开户银行提供的，建筑工人实名制费用按表中费率乘以0.5系数计取
12 | 041109091001 | 特殊条件下施工增加费 |  | 分部分项合计+单价措施项目合计-除税工程设备费
13 | 041109015001 | 智慧工地费用 |  | 分部分项合计+单价措施项目合计-除税工程设备费 | [6 empty] | 现场安全隐患排查、人员信息动态管理、扬尘管控视频监控、高处作业防护预警、危大工程监测预警和集成平台等设备、软件和管理费用。
【新点2013清单造价江苏版 V10.3.6】
编制人（造价人员）： | [6 empty] | 复核人（造价工程师）：

## 11.3 表-12 其他项目清单与计价汇总表
其他项目清单与计价汇总表
工程名称：2025年度新沂市骆马湖片区外(阿湖镇鸣九村)省级宜居宜业和美乡村工程-基底完善 | [5 empty] | 第1页 共1页
序号 | 项目名称 |  | 金额(元) | 结算金额(元) | 备注
1 | 暂列金额
2 | 暂估价
2.1 | 材料暂估价
2.2 | 专业工程暂估价
3 | 计日工
4 | 总承包服务费
合 计
【新点2013清单造价江苏版 V10.3.6】

## 11.4 表-12-1 暂列金额明细表
暂列金额明细表
工程名称：2025年度新沂市骆马湖片区外(阿湖镇鸣九村)省级宜居宜业和美乡村工程-基底完善 |  |  |  |  | 第1页 共1页
序号 | 项目名称 |  | 计量单位 | 暂定金额(元) | 备注
合 计
【新点2013清单造价江苏版 V10.3.6】

## 11.5 表-12-2 材料（工程设备）暂估单价及调整表
材料（工程设备）暂估单价及调整表
工程名称：2025年度新沂市骆马湖片区外(阿湖镇鸣九村)省级宜居宜业和美乡村工程-基底完善 | [11 empty] | 第1页 共1页
序号 | 材料编码 | 材料(工程设备)名称、规格、型号 |  | 计量单位 | 数量 |  | 暂估（元） |  | 确认（元） |  | 差额±(元) |  |  | 备注
[5 empty] | 投标 | 确认 | 单价 | 合价 | 单价 | 合价 | 单价 |  | 合价
合计
【新点2013清单造价江苏版 V10.3.6】

## 11.6 表-12-3 专业工程暂估价及结算价表
专业工程暂估价及结算价表
工程名称：2025年度新沂市骆马湖片区外(阿湖镇鸣九村)省级宜居宜业和美乡村工程-基底完善 | [6 empty] | 第1页 共1页
序号 | 工程名称 |  | 工程内容 | 暂估金额(元) | 结算金额(元) | 差额±(元) |  | 备注
合 计
【新点2013清单造价江苏版 V10.3.6】

## 11.7 表-13 规费、税金项目计价表
规费、税金项目计价表
工程名称：2025年度新沂市骆马湖片区外(阿湖镇鸣九村)省级宜居宜业和美乡村工程-基底完善 | [6 empty] | 第1页 共1页
序号 | 项目名称 |  | 计算基础 | 计算基数(元) |  | 计算费率(％) |  | 金额(元)
1 | 规费 |  | 环境保护税+社会保险费+住房公积金 |  |  | 100.000
1.1 | 社会保险费 |  | 分部分项工程费+措施项目费+其他项目费-除税工程设备费 |  |  | 2.000
1.2 | 住房公积金 |  | 分部分项工程费+措施项目费+其他项目费-除税工程设备费 |  |  | 0.340
1.3 | 环境保护税 |  | 分部分项工程费+措施项目费+其他项目费-除税工程设备费
2 | 税金 |  | 分部分项工程费+措施项目费+其他项目费+规费-除税甲供材料和甲供设备费/1.01 |  |  | 9.000
合 计
【新点2013清单造价江苏版 V10.3.6】
编制人（造价人员）： |  |  |  |  | 复核人（造价工程师）：

## 11.8 表-20 发包人提供材料和工程设备一览表
发包人提供材料和工程设备一览表
工程名称：2025年度新沂市骆马湖片区外(阿湖镇鸣九村)省级宜居宜业和美乡村工程-基底完善 | [8 empty] | 第1页 共1页
序号 | 材料编码 | 材料(工程设备)名称、规格、型号 |  | 单位 | 数量 | 单价 (元) | 合价 (元) | 交货 方式 |  | 送达 地点 | 备注
合 计
【新点2013清单造价江苏版 V10.3.6】