## 1.1 封面
| 大吴街道排水防涝治理工程-G206国道雨水管网改造工程 |  |  | 工程
工程量清单
招 标 人：
（单位盖章）
造价咨询人：
（单位盖章）

## 1.2 扉页
|  | 大吴街道排水防涝治理工程-G206国道雨水管网改造工程 |  |  |  | 工程
工程量清单
| 招 标 人： |  |  | 造价咨询人：
|  |  | （单位盖章） |  | （单位公章）
| 法定代表人 或其授权人： |  |  | 法定代表人 或其授权人：
|  |  | （签字或盖章） |  | （签字或盖章）
| 专业咨询员： |  |  | 项目负责人：
|  |  | （造价人员签字盖专用章） |  | （造价工程师签字盖专用章）
| 编 制 时 间： |  |  | 复 核 时 间：

## 3.1 分部分项工程和单价措施项目清单与计价表
分部分项工程和单价措施项目清单与计价表
工程名称：大吴街道排水防涝治理工程-G206国道雨水管网改造工程
序号 | 项目编码 | 项目名称 | 项目特征描述 | 计量 单位 | 工程量 | 金额（元）
[6 empty] | 综合单价 | 合价 | 其中
暂估价
雨水工程
1 | 040501001001 | 混凝土管 | 1、垫层、基础材质及厚度：10cm厚碎石垫层 2、管座材质：90°C20素混凝土基础 3、规格：II级钢筋混凝土管d300 4、接口方式：橡胶圈接口 | m | 26
2 | 040501001011 | 混凝土管 | 1、垫层、基础材质及厚度：10cm厚碎石垫层 2、管座材质：120°C20素混凝土基础 3、规格：II级钢筋混凝土管d400 4、接口方式：橡胶圈接口 | m | 24
3 | 040501001006 | 混凝土管 | 1、垫层、基础材质及厚度：10cm厚碎石垫层 2、管座材质：120°C20素混凝土基础 3、规格：II级钢筋混凝土管d600 4、接口方式：橡胶圈接口 | m | 284
4 | 040501001008 | 混凝土管 | 1、垫层、基础材质及厚度：10cm厚碎石垫层 2、管座材质：180°C20素混凝土基础 3、规格：II级钢筋混凝土管d800 4、接口方式：橡胶圈接口 | m | 356
5 | 040504002012 | 混凝土井 | 1、1000圆形混凝土雨水检查井，含防坠落板 2、《钢筋混凝土排水检查井》（20S515）》（P29、31~33) | 座 | 7
6 | 040504002001 | 混凝土井 | 1、1250圆形混凝土雨水检查井，含防坠落板 2、《钢筋混凝土排水检查井》（20S515）》（P29、31~33) | 座 | 14
7 | 040504002013 | 混凝土井 | 1、沟上检查井，含防坠落板 2、《钢筋混凝土排水检查井》（20S515）》（P29、31~33) | 座 | 1
8 | 040504009001 | 雨水口 | 1、预制混凝土装配式偏沟式单算收水井 2、详见图纸设计 | 座 | 5
9 | 040504009002 | 雨水口 | 1、预制混凝土装配式偏沟式双算收水井 2、详见图纸设计 | 座 | 8
10 | 040504009003 | 雨水口 | 1、预制混凝土装配式平算式单算收水井 2、详见图纸设计 | 座 | 4
11 | 040504009004 | 雨水口 | 1、预制混凝土装配式平算式双算收水井 2、详见图纸设计 | 座 | 3
12 | 040101002001 | 挖沟槽土方 | 1、土壤类别：三类 2、挖土深度：3M内 | m3 | 3453
13 | 040103001005 | 回填方 | 1、密实度要求：符合设计要求 2、填方材料品种：石粉回填 | m3 | 1695
14 | 040103002002 | 余方弃置 | 1、废弃料品种：余方 | m3 | 3453
15 | 040803004001 | 管道包封 | 1、管道C30砼回填包固（Y22西侧d600支管） 2、含模板 | m3 | 13
16 | 040803004002 | 管道包封 | 1、雨水连接管C25混凝土包固 2、含模板 | m3 | 28
17 | 041001001001 | 拆除路面 | 1、15cm级配碎石 2、22cm水泥混凝土面层 3、弃置 | m2 | 2780
18 | 041001001002 | 拆除路面 | 1、15cm级配碎石 2、18cm水泥混凝土面层 3、8cm沥青面层 4、弃置 | m2 | 50
19 | 040203006001 | 沥青混凝土 | 1、3cmAC-13C细粒式沥青混凝土 2、粘层 3、5cm厚AC-20C中粒式沥青混凝土 4、粘层+防裂贴（骑缝铺贴） 5、18cm厚C30水泥混凝土 6、15cm厚级配碎石 | m2 | 50
20 | 040203007001 | 水泥混凝土 | 1、22cm水泥混凝土面层 2、15cm厚级配碎石 3、草袋养护、机械锯缝、表面刻槽等 | m2 | 2780
21 | 04B004 | 现状燃气、国防管线交叉保护 | 1、现状燃气、国防管线交叉保护 2、详见图纸设计 | 处 | 3
22 | 04B003 | 井周加固 | 1、井周加固（卸荷板） 2、详见图纸设计 | 套 | 22
23 | 041001005001 | 拆除侧、平（缘）石 | 1、拆除现状侧分带侧石（混凝土材质） | m | 423
24 | 040204004001 | 安砌侧（平、缘）石 | 1、修复现状侧分带侧石（混凝土材质） | m | 423
25 | 04B005 | 破修现状线性截水沟（管道接入） | 1、破修现状线性截水沟（管道接入） 2、详见图纸设计 | m | 3.5
26 | 04B006 | 破修现状1.1×1.1m石砌暗沟（两侧管道接入） | 1破修现状1.1×1.1m石砌暗沟（两侧管道接入） 2、详见图纸设计 | m | 5
分部小计
分部分项合计
1 | 041106001001 | 大型机械设备进出场及安拆 | 1、包干使用结算不调整 | 项 | 1
2 | 041107002001 | 排水、降水 | 1、沟槽排水，包干使用结算不调整 | M | 648
单价措施合计
合 计

## 3.2 总价措施项目清单与计价表
总价措施项目清单与计价表
工程名称：大吴街道排水防涝治理工程-G206国道雨水管网改造工程
序号 | 项目编码 | 项目名称 | 计算基础 | 费率 （%） | 金额 （元） | 调整费率 （%） | 调整后 金额（元） | 备注
1 | 041109001001 | 安全文明施工费
1.1 |  | 基本费 | 分部分项合计+单价措施项目合计-除税工程设备费 | 1.5
1.2 |  | 增加费 | 分部分项合计+单价措施项目合计-除税工程设备费
1.3 |  | 扬尘污染防治增加费 | 分部分项合计+单价措施项目合计-除税工程设备费 | 0.31
2 | 041109002001 | 夜间施工 | 分部分项合计+单价措施项目合计-除税工程设备费
3 | 041109003001 | 二次搬运 | 分部分项合计+单价措施项目合计-除税工程设备费
4 | 041109004001 | 冬雨季施工 | 分部分项合计+单价措施项目合计-除税工程设备费
5 | 041109005001 | 行车、行人干扰 | 分部分项合计+单价措施项目合计-除税工程设备费
6 | 041109006001 | 地上、地下设施、建筑物的临时保护设施 | 分部分项合计+单价措施项目合计-除税工程设备费
7 | 041109007001 | 已完工程及设备保护 | 分部分项合计+单价措施项目合计-除税工程设备费
8 | 041109008001 | 临时设施 | 分部分项合计+单价措施项目合计-除税工程设备费
9 | 041109009001 | 赶工措施 | 分部分项合计+单价措施项目合计-除税工程设备费
10 | 041109010001 | 工程按质论价 | 分部分项合计+单价措施项目合计-除税工程设备费
11 | 041109011001 | 建筑工人实名制费用 | 分部分项合计+单价措施项目合计-除税工程设备费 |  |  |  |  | 建筑工人实名制设备由建筑工人工资专用账户开户银行提供的，建筑工人实名制费用按表中费率乘以0.5系数计取
12 | 041109091001 | 特殊条件下施工增加费 | 分部分项合计+单价措施项目合计-除税工程设备费
13 | 041109015001 | 智慧工地费用 | 分部分项合计+单价措施项目合计-除税工程设备费 |  |  |  |  | 现场安全隐患排查、人员信息动态管理、扬尘管控视频监控、高处作业防护预警、危大工程监测预警和集成平台等设备、软件和管理费用。
注： 1.“计算基础”中安全文明施工费可为“定额基价”、“定额人工费”或“定额人工费+定额机械费”，其他项目可为 “定额人工费”或“定额人工费+定额机械费”。 2.按施工方案计算的措施费，若无“计算基础”和“费率”的数值，也可只填“金额”数值，但应在备注栏说明施工方案 出处或计算方法。

## 3.3 其他项目清单与计价汇总表
其他项目清单与计价汇总表
工程名称：大吴街道排水防涝治理工程-G206国道雨水管网改造工程
序号 | 项目名称 | 计量单位 | 金额(元) | 备注
1 | 暂列金额 | 项 | 73136.53
2 | 暂估价
2.1 | 材料暂估价
2.2 | 专业工程暂估价 | 项
3 | 计日工
4 | 总承包服务费
合 计 |  |  | 73136.53
注：材料（工程设备）暂估单价进入清单项目综合单价，此处不汇总。

## 3.4 暂列金额明细表
暂列金额明细表
工程名称：大吴街道排水防涝治理工程-G206国道雨水管网改造工程
序号 | 项目名称 | 计量单位 | 暂定金额(元) | 备注
1 | 暂列金额 |  | 73136.53
合 计 |  |  | 73136.53
注：此表由招标人填写，如不能详列，也可只列暂定金额总额，投标人应将上述暂列金额计入投标总价中。

## 3.5 规费、税金项目计价表
规费、税金项目计价表
工程名称：大吴街道排水防涝治理工程-G206国道雨水管网改造工程
序号 | 项目名称 | 计算基础 | 计算费率(％) | 金额(元)
1 | 规费 | 环境保护税+社会保险费+住房公积金 | 100
1.1 | 社会保险费 | 分部分项工程费+措施项目费+其他项目费-除税工程设备费 | 2
1.2 | 住房公积金 | 分部分项工程费+措施项目费+其他项目费-除税工程设备费 | 0.34
1.3 | 环境保护税 | 分部分项工程费+措施项目费+其他项目费-除税工程设备费
2 | 税金 | 分部分项工程费+措施项目费+其他项目费+规费-除税甲供材料和甲供设备费/1.01 | 9
合 计