## 1.1 封-1 封面
|  | 泉山区居民小区生活垃圾分类亭房建设改造项目 |  | 工程
招标工程量清单
招 标 人：
（单位盖章）
造价咨询人：
（单位盖章）

## 1.2 扉-1 扉页
|  | 泉山区居民小区生活垃圾分类亭房建设改造项目 |  |  |  | 工程
招标工程量清单
| 招 标 人： |  |  | 造价咨询人：
|  |  | （单位盖章） |  | （单位资质专用章）
| 法定代表人 或其授权人： |  |  | 法定代表人 或其授权人：
|  |  | （签字或盖章） |  | （签字或盖章）
| 编 制 人： |  |  | 复 核 人：
|  |  | （造价人员签字盖专用章） |  | （造价工程师签字盖专用章）
| 编 制 时 间： |  |  | 复 核 时 间：

## 3.1 表-08 分部分项工程和单价措施项目清单与计价表
分部分项工程和单价措施项目清单与计价表
工程名称：01翟山街道 |  |  |  |  | 标段： |  |  |  |  | 第1页 共18页
序号 | 项目编码 | 项目名称 |  | 项目特征描述 |  | 计量 单位 | 工程量 | 金额（元）
[8 empty] | 综合单价 | 合价 |  | 其中
暂估价
改造
1 | 011508001001 | 更换门头字 |  | 1、拆除原有门头字，待门脸更换完成后，新做门头字，门头字采用无边字，颜色及字体同现状 |  | 组 | 1
2 | 011606002001 | 拆除镀锌板门脸 |  | 1、拆除门脸板材及方管 |  | m2 | 2.1
3 | 011210002001 | 更换镀锌板门脸 |  | 1、整体更换1.2厚镀锌板，方管框架 2、外立面高温静电喷塑，颜色同原有板材颜色 |  | m2 | 2.1
4 | 011607001001 | 拆除顶棚 |  | 1、拆除屋面板 |  | m2 | 9.2
5 | 010901002001 | 型材屋面 |  | 1、屋面采用50mm防火岩棉板 |  | m2 | 9.2
6 | 031006015001 | PVC水箱 |  | 1、安装24L成品PVC水箱，水箱挂于墙板上，水龙头向外开孔伸至室外 2、含配件 |  | 个 | 1
7 | 031004004001 | 陶瓷水池 |  | 1、成品陶瓷水池一个，款式由甲方确认 |  | 组 | 1
8 | 010607003001 | 成品雨篷 |  | 1、雨棚采用镀锌板雨棚，配方管骨架 2、详见设计图纸 |  | m | 4
9 | SB010103003001 | 建筑垃圾处置费 |  | 1、垃圾外运 2、外运距离：综合考虑 |  | 项 | 1
10 | 011607001002 | 拆除顶棚 |  | 1、拆除屋面板 |  | m2 | 9.2
11 | 010901002003 | 型材屋面 |  | 1、屋面采用50mm防火岩棉板 |  | m2 | 9.2
12 | 031006015003 | PVC水箱 |  | 1、安装24L成品PVC水箱，水箱挂于墙板上，水龙头向外开孔伸至室外 2、含配件 |  | 个 | 1
13 | 031004004002 | 陶瓷水池 |  | 1、成品陶瓷水池一个，款式由甲方确认 |  | 组 | 1
14 | 010607003003 | 成品雨篷 |  | 1、雨棚采用镀锌板雨棚，配方管骨架 2、详见设计图纸 2、详见设计图纸 |  | m | 4
15 | 031006015004 | PVC水箱 |  | 1、安装24L成品PVC水箱，水箱挂于墙板上，水龙头向外开孔伸至室外 2、含配件 |  | 个 | 1
16 | 031004004003 | 陶瓷水池 |  | 1、成品陶瓷水池一个，款式由甲方确认 |  | 组 | 1
本页小计
【新点2013清单造价江苏版 V10.3.6】
分部分项工程和单价措施项目清单与计价表
工程名称：01翟山街道 |  |  |  |  | 标段： |  |  |  |  | 第2页 共18页
序号 | 项目编码 | 项目名称 |  | 项目特征描述 |  | 计量 单位 | 工程量 | 金额（元）
[8 empty] | 综合单价 | 合价 |  | 其中
暂估价
17 | 010607003004 | 成品雨篷 |  | 1、雨棚采用镀锌板雨棚，配方管骨架 2、详见设计图纸 |  | m | 4
18 | 031006015005 | PVC水箱 |  | 1、安装24L成品PVC水箱，水箱挂于墙板上，水龙头向外开孔伸至室外 2、含配件 |  | 个 | 1
19 | 031004004004 | 陶瓷水池 |  | 1、成品陶瓷水池一个，款式由甲方确认 |  | 组 | 1
20 | 010607003005 | 成品雨篷 |  | 1、雨棚采用镀锌板雨棚，配方管骨架 2、详见设计图纸 |  | m | 4
21 | 031006015006 | PVC水箱 |  | 1、安装24L成品PVC水箱，水箱挂于墙板上，水龙头向外开孔伸至室外 2、含配件 |  | 个 | 1
22 | 031004004005 | 陶瓷水池 |  | 1、成品陶瓷水池一个，款式由甲方确认 |  | 组 | 1
23 | 010607003006 | 成品雨篷 |  | 1、雨棚采用镀锌板雨棚，配方管骨架 2、详见设计图纸 |  | m | 7
24 | 011602001002 | 地面拆除 |  | 1、拆除原硬化地面 2、厚度暂按15cm考虑，按实结算 |  | m2 | 4
25 | 010507002002 | 地面硬化 |  | 1、150厚C15混凝土加素水泥浆亚平抹光 |  | m2 | 4
26 | 031006015007 | PVC水箱 |  | 1、安装24L成品PVC水箱，水箱挂于墙板上，水龙头向外开孔伸至室外 2、含配件 |  | 个 | 1
27 | 031004004006 | 陶瓷水池 |  | 1、成品陶瓷水池一个，款式由甲方确认 |  | 组 | 1
28 | 010607003007 | 成品雨篷 |  | 1、雨棚采用镀锌板雨棚，配方管骨架 2、详见设计图纸 |  | m | 7
29 | 060105009001 | 排水管 |  | 1、下水采用50PVC管预埋，接污水管网，地面开槽，预埋后采用水泥砂浆进行地面修补 |  | m | 10
30 | 031004014001 | 给、排水附（配）件 |  | 1、增设地漏 |  | 个(组) | 1
31 | SB010103003002 | 建筑垃圾处置费 |  | 1、垃圾外运 2、外运距离：综合考虑 |  | 项 | 1
本页小计
【新点2013清单造价江苏版 V10.3.6】
分部分项工程和单价措施项目清单与计价表
工程名称：01翟山街道 |  |  |  |  | 标段： |  |  |  |  | 第3页 共18页
序号 | 项目编码 | 项目名称 |  | 项目特征描述 |  | 计量 单位 | 工程量 | 金额（元）
[8 empty] | 综合单价 | 合价 |  | 其中
暂估价
32 | 031006015008 | PVC水箱 |  | 1、安装24L成品PVC水箱，水箱挂于墙板上，水龙头向外开孔伸至室外 2、含配件 |  | 个 | 1
33 | 031004004007 | 陶瓷水池 |  | 1、成品陶瓷水池一个，款式由甲方确认 |  | 组 | 1
34 | 010607003008 | 成品雨篷 |  | 1、雨棚采用镀锌板雨棚，配方管骨架 2、详见设计图纸 |  | m | 4
35 | 011405001002 | 金属面油漆 |  | 1、外立面修饰部分除锈，涂刷防锈剂，局部补漆 |  | m2 | 1
36 | 060105009002 | 排水管 |  | 1、下水采用50PVC管预埋，接污水管网，地面开槽，预埋后采用水泥砂浆进行地面修补 |  | m | 20
37 | 011602001003 | 地面拆除 |  | 1、拆除原硬化地面 2、厚度暂按15cm考虑，按实结算 |  | m2 | 3
38 | 010507002003 | 地面硬化 |  | 1、150厚C15混凝土加素水泥浆亚平抹光 |  | m2 | 3
39 | 011607001003 | 拆除顶棚 |  | 1、拆除屋面板 |  | m2 | 21
40 | 010901002004 | 型材屋面 |  | 1、屋面采用50mm防火岩棉板 |  | m2 | 21
41 | SB010103003003 | 建筑垃圾处置费 |  | 1、垃圾外运 2、外运距离：综合考虑 |  | 项 | 1
42 | 01B002 | 铁艺斜坡 |  | 铁艺斜坡采用50*50*3厚镀锌钢管焊接骨架，外包花纹板 |  | m | 4
43 | 010607003009 | 成品雨篷 |  | 1、雨棚采用阳光板雨棚，配方管骨架 2、详见设计图纸 |  | m | 7
44 | 011602001004 | 混凝土构件拆除 |  | 1、拆除原有水泥斜坡 |  | m2 | 10
45 | 010507002004 | 室外地坪 |  | 1、新做马牙槎斜坡 2、15厚1:2水泥砂浆表面，抹深锯齿形 |  | m2 | 10
46 | 010607003010 | 成品雨篷 |  | 1、雨棚采用镀锌板雨棚，配方管骨架 2、详见设计图纸 |  | m | 7
47 | 011602001005 | 地面拆除 |  | 1、拆除原硬化地面 2、厚度暂按15cm考虑，按实结算 |  | m2 | 6
48 | 010507002005 | 地面硬化 |  | 1、150厚C15混凝土加素水泥浆亚平抹光 |  | m2 | 6
本页小计
【新点2013清单造价江苏版 V10.3.6】
分部分项工程和单价措施项目清单与计价表
工程名称：01翟山街道 |  |  |  |  | 标段： |  |  |  |  | 第4页 共18页
序号 | 项目编码 | 项目名称 |  | 项目特征描述 |  | 计量 单位 | 工程量 | 金额（元）
[8 empty] | 综合单价 | 合价 |  | 其中
暂估价
49 | 031006015009 | PVC水箱 |  | 1、安装24L成品PVC水箱，水箱挂于墙板上，水龙头向外开孔伸至室外 2、含配件 |  | 个 | 1
50 | 031004004008 | 陶瓷水池 |  | 1、成品陶瓷水池一个，款式由甲方确认 |  | 组 | 1
51 | 010607003011 | 成品雨篷 |  | 1、雨棚采用镀锌板雨棚，配方管骨架 2、详见设计图纸 |  | m | 7
52 | 060105009003 | 排水管 |  | 1、下水采用50PVC管预埋，接污水管网，地面开槽，预埋后采用水泥砂浆进行地面修补 |  | m | 6
53 | 031004014002 | 给、排水附（配）件 |  | 1、增设地漏 |  | 个(组) | 1
54 | SB010103003004 | 建筑垃圾处置费 |  | 1、垃圾外运 2、外运距离：综合考虑 |  | 项 | 1
55 | 031006015010 | PVC水箱 |  | 1、安装24L成品PVC水箱，水箱挂于墙板上，水龙头向外开孔伸至室外 2、含配件 |  | 个 | 1
56 | 031004004009 | 陶瓷水池 |  | 1、成品陶瓷水池一个，款式由甲方确认 |  | 组 | 1
57 | 010607003012 | 成品雨篷 |  | 1、雨棚采用镀锌板雨棚，配方管骨架 2、详见设计图纸 |  | m | 7
58 | 060105009004 | 排水管 |  | 1、下水采用50PVC管预埋，接污水管网，地面开槽，预埋后采用水泥砂浆进行地面修补 |  | m | 7
59 | 031004014003 | 给、排水附（配）件 |  | 1、增设地漏 |  | 个(组) | 1
60 | 011602001007 | 地面拆除 |  | 1、拆除原硬化地面 2、厚度暂按15cm考虑，按实结算 |  | m2 | 11
61 | 010507002007 | 地面硬化 |  | 1、150厚C15混凝土加素水泥浆亚平抹光 |  | m2 | 11
62 | 011602001006 | 混凝土构件拆除 |  | 1、拆除原有水泥斜坡 |  | m2 | 20
63 | 010507002006 | 室外地坪 |  | 1、新做马牙槎斜坡 2、15厚1:2水泥砂浆表面，抹深锯齿形 |  | m2 | 20
64 | 010607003013 | 成品雨篷 |  | 1、雨棚采用镀锌板雨棚，配方管骨架 2、详见设计图纸 |  | m | 7
本页小计
【新点2013清单造价江苏版 V10.3.6】
分部分项工程和单价措施项目清单与计价表
工程名称：01翟山街道 |  |  |  |  | 标段： |  |  |  |  | 第5页 共18页
序号 | 项目编码 | 项目名称 |  | 项目特征描述 |  | 计量 单位 | 工程量 | 金额（元）
[8 empty] | 综合单价 | 合价 |  | 其中
暂估价
65 | 011405001001 | 金属面油漆 |  | 1、外立面修饰部分除锈，涂刷防锈剂，局部补漆 |  | m2 | 2
66 | 060105009005 | 排水管 |  | 1、下水采用50PVC管预埋，接污水管网，地面开槽，预埋后采用水泥砂浆进行地面修补 |  | m | 7
67 | 031004014004 | 给、排水附（配）件 |  | 1、增设地漏 |  | 个(组) | 1
68 | 031006015011 | PVC水箱 |  | 1、安装24L成品PVC水箱，水箱挂于墙板上，水龙头向外开孔伸至室外 2、含配件 |  | 个 | 1
69 | 031004004010 | 陶瓷水池 |  | 1、成品陶瓷水池一个，款式由甲方确认 |  | 组 | 1
70 | 010607003014 | 成品雨篷 |  | 1、雨棚采用镀锌板雨棚，配方管骨架 2、详见设计图纸 |  | m | 7
71 | SB010103003005 | 建筑垃圾处置费 |  | 1、垃圾外运 2、外运距离：综合考虑 |  | 项 | 1
72 | 011607001004 | 拆除顶棚 |  | 1、拆除屋面板 |  | m2 | 21
73 | 010901002005 | 型材屋面 |  | 1、屋面采用50mm防火岩棉板 |  | m2 | 21
74 | 031006015012 | PVC水箱 |  | 1、安装24L成品PVC水箱，水箱挂于墙板上，水龙头向外开孔伸至室外 2、含配件 |  | 个 | 1
75 | 031004004011 | 陶瓷水池 |  | 1、成品陶瓷水池一个，款式由甲方确认 |  | 组 | 1
76 | 010607003015 | 成品雨篷 |  | 1、雨棚采用镀锌板雨棚，配方管骨架 2、详见设计图纸 |  | m | 7
77 | 011507001002 | 标识牌 |  | 1、更换KT板指示牌，与原标识牌一致 |  | 个 | 1
78 | 010605002002 | 更换侧板 |  | 1、背板采用1.2厚镀锌板材，氟碳烤漆，背后开通风孔 2、详见设计图纸 |  | m2 | 20
79 | SB010103003006 | 建筑垃圾处置费 |  | 1、垃圾外运 2、外运距离：综合考虑 |  | 项 | 1
80 | 011602001008 | 地面拆除 |  | 1、拆除原硬化地面 2、厚度暂按15cm考虑，按实结算 |  | m2 | 10
81 | 010507002008 | 地面硬化 |  | 1、150厚C15混凝土加素水泥浆亚平抹光 |  | m2 | 10
82 | 011607001005 | 拆除顶棚 |  | 1、拆除屋面板 |  | m2 | 21
本页小计
【新点2013清单造价江苏版 V10.3.6】
分部分项工程和单价措施项目清单与计价表
工程名称：01翟山街道 |  |  |  |  | 标段： |  |  |  |  | 第6页 共18页
序号 | 项目编码 | 项目名称 |  | 项目特征描述 |  | 计量 单位 | 工程量 | 金额（元）
[8 empty] | 综合单价 | 合价 |  | 其中
暂估价
83 | 010901002006 | 型材屋面 |  | 1、屋面采用50mm防火岩棉板 |  | m2 | 21
84 | 011507001003 | 标识牌 |  | 1、更换KT板指示牌 |  | 个 | 1
85 | 011611005001 | 拆除侧板及立柱 |  | 1、拆除侧板及立柱 |  | m2 | 5
86 | 010605002003 | 更换侧板 |  | 1、背板采用1.2厚镀锌板材，氟碳烤漆，背后开通风孔 2、详见设计图纸 |  | m2 | 5
87 | 031006015013 | PVC水箱 |  | 1、安装24L成品PVC水箱，水箱挂于墙板上，水龙头向外开孔伸至室外 2、含配件 |  | 个 | 1
88 | 031004004012 | 陶瓷水池 |  | 1、成品陶瓷水池一个，款式由甲方确认 |  | 组 | 1
89 | 060105009006 | 排水管 |  | 1、下水采用50PVC管预埋，接污水管网，地面开槽，预埋后采用水泥砂浆进行地面修补 |  | m | 10
90 | 031004014005 | 给、排水附（配）件 |  | 1、增设地漏 |  | 个(组) | 1
91 | 010607003016 | 成品雨篷 |  | 1、雨棚采用镀锌板雨棚，配方管骨架 2、详见设计图纸 |  | m | 7
92 | SB010103003007 | 建筑垃圾处置费 |  | 1、垃圾外运 2、外运距离：综合考虑 |  | 项 | 1
93 | 011508001014 | 更换门头字 |  | 1、拆除原有门头字，新做门头字，门头字采用无边字，颜色及字体同现状 |  | 组 | 1
94 | 031006015024 | PVC水箱 |  | 1、安装24L成品PVC水箱，水箱挂于墙板上，水龙头向外开孔伸至室外 2、含配件 |  | 个 | 1
95 | 031004004023 | 陶瓷水池 |  | 1、成品陶瓷水池一个，款式由甲方确认 |  | 组 | 1
96 | 010607003027 | 成品雨篷 |  | 1、雨棚采用镀锌板雨棚，配方管骨架 2、详见设计图纸 |  | m | 4
97 | SB010103003008 | 建筑垃圾处置费 |  | 1、垃圾外运 2、外运距离：综合考虑 |  | 项 | 1
98 | 011508001015 | 更换门头字 |  | 1、拆除原有门头字，新做门头字，门头字采用无边字，颜色及字体同现状 |  | 组 | 1
本页小计
【新点2013清单造价江苏版 V10.3.6】
分部分项工程和单价措施项目清单与计价表
工程名称：01翟山街道 |  |  |  |  | 标段： |  |  |  |  | 第7页 共18页
序号 | 项目编码 | 项目名称 |  | 项目特征描述 |  | 计量 单位 | 工程量 | 金额（元）
[8 empty] | 综合单价 | 合价 |  | 其中
暂估价
99 | 031006015025 | PVC水箱 |  | 1、安装24L成品PVC水箱，水箱挂于墙板上，水龙头向外开孔伸至室外 2、含配件 |  | 个 | 1
100 | 031004004024 | 陶瓷水池 |  | 1、成品陶瓷水池一个，款式由甲方确认 |  | 组 | 1
101 | 010607003028 | 成品雨篷 |  | 1、雨棚采用镀锌板雨棚，配方管骨架 2、详见设计图纸 |  | m | 4
102 | 011610002001 | 金属门窗拆除 |  | 1、垃圾房4扇铁门损坏，更换铁门 |  | m2 | 7.2
103 | 011507001014 | 标识牌 |  | 1、无四分类标识牌，新增四分类标识牌，标识牌材质为KT板 |  | 个 | 4
104 | SB010103003009 | 建筑垃圾处置费 |  | 1、垃圾外运 2、外运距离：综合考虑 |  | 项 | 1
分部小计
换新
105 | 011602001001 | 地面拆除 |  | 1、拆除原硬化地面 2、厚度暂按15cm考虑，按实结算 |  | m2 | 8.3
106 | 010507002001 | 地面硬化 |  | 1、150厚C15混凝土加素水泥浆亚平抹光 |  | m2 | 8.3
107 | 010606005001 | 钢墙架 |  | 1、立柱采用100*100,1.2厚国标镀锌方管 2、其余方管骨架详见图纸 |  | t | 0.281
108 | 010605002001 | 钢板墙板 |  | 1、新做垃圾亭侧面板材质为1.2厚冷轧板，外立面高温静电喷塑 2、背面成品板材，激光切割镂空 3、详见设计图纸 |  | m2 | 32.05
109 | 010901002002 | 型材屋面 |  | 1、屋面采用50mm防火岩棉板 |  | m2 | 12.6
110 | 011508001003 | 门头字 |  | 1、门头字采用无边字，字体为亚克力材质，PVC+亚克力 2、详见设计图纸 |  | 组 | 1
本页小计
【新点2013清单造价江苏版 V10.3.6】
分部分项工程和单价措施项目清单与计价表
工程名称：01翟山街道 |  |  |  |  | 标段： |  |  |  |  | 第8页 共18页
序号 | 项目编码 | 项目名称 |  | 项目特征描述 |  | 计量 单位 | 工程量 | 金额（元）
[8 empty] | 综合单价 | 合价 |  | 其中
暂估价
111 | 011507001001 | 标识牌 |  | 1、新做”其他“标牌9个，”厨余“标识1个，”可回收“标识牌1个，”有害“标识牌1个 2、标识牌款式应由甲方确认后方可制作，颜色及图案应符合需满足徐州市地方标准DB3203/T1014-2022 3、“管理人员一览表”一个，“转运公司信息牌”一个，标识牌规格为40*50cm，标识牌材质为KT板 |  | 个 | 14
112 | 010803001001 | 金属卷帘（闸）门 |  | 1、卷帘门采用成品卷帘门 |  | m2 | 11.96
113 | 031006015002 | PVC水箱 |  | 1、安装24L成品PVC水箱，水箱挂于墙板上，水龙头向外开孔伸至室外 2、含配件 |  | 个 | 1
114 | 031004004013 | 陶瓷水池 |  | 1、成品陶瓷水池一个，款式由甲方确认 |  | 组 | 1
115 | 060105009007 | 排水管 |  | 1、接污水管考虑3m |  | m | 3
116 | 031004014006 | 给、排水附（配）件 |  | 1、增设地漏 |  | 个(组) | 1
117 | 010607003002 | 成品雨篷 |  | 1、雨棚采用镀锌板雨棚，配方管骨架 2、详见设计图纸 |  | m | 7
118 | 01B001 | LED太阳能照明灯 |  | 安装LED太阳能照明灯2个 |  | 套 | 2
119 | 011602001009 | 地面拆除 |  | 1、拆除原硬化地面 2、厚度暂按15cm考虑，按实结算 |  | m2 | 8.8
120 | 010507002009 | 地面硬化 |  | 1、150厚C15混凝土加素水泥浆亚平抹光 |  | m2 | 8.8
121 | 010606005002 | 钢墙架 |  | 1、立柱采用100*100,1.2厚国标镀锌方管 2、其余方管骨架详见图纸 |  | t | 0.208
122 | 010605002004 | 钢板墙板 |  | 1、新做垃圾亭侧面板材质为1.2厚冷轧板，外立面高温静电喷塑 2、背面成品板材，激光切割镂空 3、详见设计图纸 |  | m2 | 24.97
123 | 010901002007 | 型材屋面 |  | 1、屋面采用50mm防火岩棉板 |  | m2 | 8.8
本页小计
【新点2013清单造价江苏版 V10.3.6】
分部分项工程和单价措施项目清单与计价表
工程名称：01翟山街道 |  |  |  |  | 标段： |  |  |  |  | 第9页 共18页
序号 | 项目编码 | 项目名称 |  | 项目特征描述 |  | 计量 单位 | 工程量 | 金额（元）
[8 empty] | 综合单价 | 合价 |  | 其中
暂估价
124 | 011508001004 | 门头字 |  | 1、门头字采用无边字，字体为亚克力材质，PVC+亚克力 2、详见设计图纸 |  | 组 | 1
125 | 011507001004 | 标识牌 |  | 1、新做”其他“标牌3个，”厨余“标识1个，”可回收“标识牌1个，”有害“标识牌1个 2、标识牌款式应由甲方确认后方可制作，颜色及图案应符合需满足徐州市地方标准DB3203/T1014-2022 3、“管理人员一览表”一个，“转运公司信息牌”一个，标识牌规格为40*50cm，标识牌材质为KT板 |  | 个 | 7
126 | 010802001002 | 金属（塑钢）门 |  | 1、管理间门采用成品型材门 |  | m2 | 1.6
127 | 010803001002 | 金属卷帘（闸）门 |  | 1、卷帘门采用成品卷帘门 |  | m2 | 5.2
128 | 031006015014 | PVC水箱 |  | 1、安装24L成品PVC水箱，水箱挂于墙板上，水龙头向外开孔伸至室外 2、含配件 |  | 个 | 1
129 | 031004004014 | 陶瓷水池 |  | 1、成品陶瓷水池一个，款式由甲方确认 |  | 组 | 1
130 | 010607003017 | 成品雨篷 |  | 1、雨棚采用镀锌板雨棚，配方管骨架 2、详见设计图纸 |  | m | 4
131 | 01B003 | LED太阳能照明灯 |  | 安装LED太阳能照明灯2个 |  | 套 | 2
132 | 011602001010 | 地面拆除 |  | 1、拆除原硬化地面 2、厚度暂按15cm考虑，按实结算 |  | m2 | 4
133 | 010507002010 | 地面硬化 |  | 1、150厚C15混凝土加素水泥浆亚平抹光 |  | m2 | 4
134 | 010606005003 | 钢墙架 |  | 1、立柱采用100*100,1.2厚国标镀锌方管 2、其余方管骨架详见图纸 |  | t | 0.157
135 | 010605002005 | 钢板墙板 |  | 1、新做垃圾亭侧面板材质为1.2厚冷轧板，外立面高温静电喷塑 2、背面成品板材，激光切割镂空 3、详见设计图纸 |  | m2 | 17.4
本页小计
【新点2013清单造价江苏版 V10.3.6】
分部分项工程和单价措施项目清单与计价表
工程名称：01翟山街道 |  |  |  |  | 标段： |  |  |  |  | 第10页 共18页
序号 | 项目编码 | 项目名称 |  | 项目特征描述 |  | 计量 单位 | 工程量 | 金额（元）
[8 empty] | 综合单价 | 合价 |  | 其中
暂估价
136 | 010901002008 | 型材屋面 |  | 1、屋面采用50mm防火岩棉板 |  | m2 | 6.6
137 | 011508001005 | 门头字 |  | 1、门头字采用无边字，字体为亚克力材质，PVC+亚克力 2、详见设计图纸 |  | 组 | 1
138 | 011507001005 | 标识牌 |  | 1、新做”其他“标牌3个，”厨余“标识1个，”可回收“标识牌1个，”有害“标识牌1个 2、标识牌款式应由甲方确认后方可制作，颜色及图案应符合需满足徐州市地方标准DB3203/T1014-2022 3、“管理人员一览表”一个，“转运公司信息牌”一个，标识牌规格为40*50cm，标识牌材质为KT板 |  | 个 | 7
139 | 010803001003 | 金属卷帘（闸）门 |  | 1、卷帘门采用成品卷帘门 |  | m2 | 7.28
140 | 031006015015 | PVC水箱 |  | 1、安装24L成品PVC水箱，水箱挂于墙板上，水龙头向外开孔伸至室外 2、含配件 |  | 个 | 1
141 | 031004004015 | 陶瓷水池 |  | 1、成品陶瓷水池一个，款式由甲方确认 |  | 组 | 1
142 | 010607003018 | 成品雨篷 |  | 1、雨棚采用镀锌板雨棚，配方管骨架 2、详见设计图纸 |  | m | 3
143 | 01B004 | LED太阳能照明灯 |  | 安装LED太阳能照明灯2个 |  | 套 | 2
144 | 011602001011 | 地面拆除 |  | 1、拆除原硬化地面 2、厚度暂按15cm考虑，按实结算 |  | m2 | 6.6
145 | 010507002011 | 地面硬化 |  | 1、150厚C15混凝土加素水泥浆亚平抹光 |  | m2 | 6.6
146 | 010606005004 | 钢墙架 |  | 1、立柱采用100*100,1.2厚国标镀锌方管 2、其余方管骨架详见图纸 |  | t | 0.157
147 | 010605002006 | 钢板墙板 |  | 1、新做垃圾亭侧面板材质为1.2厚冷轧板，外立面高温静电喷塑 2、背面成品板材，激光切割镂空 3、详见设计图纸 |  | m2 | 17.4
本页小计
【新点2013清单造价江苏版 V10.3.6】
分部分项工程和单价措施项目清单与计价表
工程名称：01翟山街道 |  |  |  |  | 标段： |  |  |  |  | 第11页 共18页
序号 | 项目编码 | 项目名称 |  | 项目特征描述 |  | 计量 单位 | 工程量 | 金额（元）
[8 empty] | 综合单价 | 合价 |  | 其中
暂估价
148 | 010901002009 | 型材屋面 |  | 1、屋面采用50mm防火岩棉板 |  | m2 | 6.6
149 | 011508001006 | 门头字 |  | 1、门头字采用无边字，字体为亚克力材质，PVC+亚克力 2、详见设计图纸 |  | 组 | 1
150 | 011507001006 | 标识牌 |  | 1、新做”其他“标牌3个，”厨余“标识1个，”可回收“标识牌1个，”有害“标识牌1个 2、标识牌款式应由甲方确认后方可制作，颜色及图案应符合需满足徐州市地方标准DB3203/T1014-2022 3、“管理人员一览表”一个，“转运公司信息牌”一个，标识牌规格为40*50cm，标识牌材质为KT板 |  | 个 | 7
151 | 010803001004 | 金属卷帘（闸）门 |  | 1、卷帘门采用成品卷帘门 |  | m2 | 7.28
152 | 031006015016 | PVC水箱 |  | 1、安装24L成品PVC水箱，水箱挂于墙板上，水龙头向外开孔伸至室外 2、含配件 |  | 个 | 1
153 | 031004004016 | 陶瓷水池 |  | 1、成品陶瓷水池一个，款式由甲方确认 |  | 组 | 1
154 | 010607003019 | 成品雨篷 |  | 1、雨棚采用镀锌板雨棚，配方管骨架 2、详见设计图纸 |  | m | 3
155 | 01B005 | LED太阳能照明灯 |  | 安装LED太阳能照明灯2个 |  | 套 | 2
156 | 011602001012 | 地面拆除 |  | 1、拆除原硬化地面 2、厚度暂按15cm考虑，按实结算 |  | m2 | 9
157 | 010507002012 | 地面硬化 |  | 1、150厚C15混凝土加素水泥浆亚平抹光 |  | m2 | 9
158 | 010606005005 | 钢墙架 |  | 1、立柱采用100*100,1.2厚国标镀锌方管 2、其余方管骨架详见图纸 |  | t | 0.208
159 | 010605002007 | 钢板墙板 |  | 1、新做垃圾亭侧面板材质为1.2厚冷轧板，外立面高温静电喷塑 2、背面成品板材，激光切割镂空 3、详见设计图纸 |  | m2 | 24.97
本页小计
【新点2013清单造价江苏版 V10.3.6】
分部分项工程和单价措施项目清单与计价表
工程名称：01翟山街道 |  |  |  |  | 标段： |  |  |  |  | 第12页 共18页
序号 | 项目编码 | 项目名称 |  | 项目特征描述 |  | 计量 单位 | 工程量 | 金额（元）
[8 empty] | 综合单价 | 合价 |  | 其中
暂估价
160 | 010901002010 | 型材屋面 |  | 1、屋面采用50mm防火岩棉板 |  | m2 | 8.8
161 | 011508001007 | 门头字 |  | 1、门头字采用无边字，字体为亚克力材质，PVC+亚克力 2、详见设计图纸 |  | 组 | 1
162 | 011507001007 | 标识牌 |  | 1、新做”其他“标牌3个，”厨余“标识1个，”可回收“标识牌1个，”有害“标识牌1个 2、标识牌款式应由甲方确认后方可制作，颜色及图案应符合需满足徐州市地方标准DB3203/T1014-2022 3、“管理人员一览表”一个，“转运公司信息牌”一个，标识牌规格为40*50cm，标识牌材质为KT板 |  | 个 | 7
163 | 010802001003 | 金属（塑钢）门 |  | 1、管理间门采用成品型材门 |  | m2 | 1.6
164 | 010803001005 | 金属卷帘（闸）门 |  | 1、卷帘门采用成品卷帘门 |  | m2 | 5.2
165 | 031006015017 | PVC水箱 |  | 1、安装24L成品PVC水箱，水箱挂于墙板上，水龙头向外开孔伸至室外 2、含配件 |  | 个 | 1
166 | 031004004017 | 陶瓷水池 |  | 1、成品陶瓷水池一个，款式由甲方确认 |  | 组 | 1
167 | 010607003020 | 成品雨篷 |  | 1、雨棚采用镀锌板雨棚，配方管骨架 2、详见设计图纸 |  | m | 4
168 | 01B006 | LED太阳能照明灯 |  | 安装LED太阳能照明灯2个 |  | 套 | 2
169 | 011605001002 | 花砖拆除 |  | 1、拆除原有花砖 |  | m2 | 15.18
170 | 010507002013 | 地面硬化 |  | 1、150厚C15混凝土加素水泥浆亚平抹光 |  | m2 | 15.18
171 | 010606005006 | 钢墙架 |  | 1、立柱采用100*100,1.2厚国标镀锌方管 2、其余方管骨架详见图纸 |  | t | 0.157
172 | 010605002008 | 钢板墙板 |  | 1、新做垃圾亭侧面板材质为1.2厚冷轧板，外立面高温静电喷塑 2、背面成品板材，激光切割镂空 3、详见设计图纸 |  | m2 | 17.4
本页小计
【新点2013清单造价江苏版 V10.3.6】
分部分项工程和单价措施项目清单与计价表
工程名称：01翟山街道 |  |  |  |  | 标段： |  |  |  |  | 第13页 共18页
序号 | 项目编码 | 项目名称 |  | 项目特征描述 |  | 计量 单位 | 工程量 | 金额（元）
[8 empty] | 综合单价 | 合价 |  | 其中
暂估价
173 | 010901002011 | 型材屋面 |  | 1、屋面采用50mm防火岩棉板 |  | m2 | 6.6
174 | 011508001008 | 门头字 |  | 1、门头字采用无边字，字体为亚克力材质，PVC+亚克力 2、详见设计图纸 |  | 组 | 1
175 | 011507001008 | 标识牌 |  | 1、新做”其他“标牌3个，”厨余“标识1个，”可回收“标识牌1个，”有害“标识牌1个 2、标识牌款式应由甲方确认后方可制作，颜色及图案应符合需满足徐州市地方标准DB3203/T1014-2022 3、“管理人员一览表”一个，“转运公司信息牌”一个，标识牌规格为40*50cm，标识牌材质为KT板 |  | 个 | 7
176 | 010803001006 | 金属卷帘（闸）门 |  | 1、卷帘门采用成品卷帘门 |  | m2 | 7.28
177 | 031006015018 | PVC水箱 |  | 1、安装24L成品PVC水箱，水箱挂于墙板上，水龙头向外开孔伸至室外 2、含配件 |  | 个 | 1
178 | 031004004018 | 陶瓷水池 |  | 1、成品陶瓷水池一个，款式由甲方确认 |  | 组 | 1
179 | 010607003021 | 成品雨篷 |  | 1、雨棚采用镀锌板雨棚，配方管骨架 2、详见设计图纸 |  | m | 3
180 | 01B007 | LED太阳能照明灯 |  | 安装LED太阳能照明灯2个 |  | 套 | 2
181 | 011602001014 | 地面拆除 |  | 1、拆除原硬化地面 2、厚度暂按15cm考虑，按实结算 |  | m2 | 8.8
182 | 010507002014 | 地面硬化 |  | 1、150厚C15混凝土加素水泥浆亚平抹光 |  | m2 | 8.8
183 | 010507002018 | 室外地坪 |  | 1、新做马牙槎斜坡 2、15厚1:2水泥砂浆表面，抹深锯齿形 |  | m2 | 5
184 | 010606005007 | 钢墙架 |  | 1、立柱采用100*100,1.2厚国标镀锌方管 2、其余方管骨架详见图纸 |  | t | 0.208
本页小计
【新点2013清单造价江苏版 V10.3.6】
分部分项工程和单价措施项目清单与计价表
工程名称：01翟山街道 |  |  |  |  | 标段： |  |  |  |  | 第14页 共18页
序号 | 项目编码 | 项目名称 |  | 项目特征描述 |  | 计量 单位 | 工程量 | 金额（元）
[8 empty] | 综合单价 | 合价 |  | 其中
暂估价
185 | 010605002009 | 钢板墙板 |  | 1、新做垃圾亭侧面板材质为1.2厚冷轧板，外立面高温静电喷塑 2、背面成品板材，激光切割镂空 3、详见设计图纸 |  | m2 | 24.97
186 | 010901002012 | 型材屋面 |  | 1、屋面采用50mm防火岩棉板 |  | m2 | 8.8
187 | 011508001009 | 门头字 |  | 1、门头字采用无边字，字体为亚克力材质，PVC+亚克力 2、详见设计图纸 |  | 组 | 1
188 | 011507001009 | 标识牌 |  | 1、新做”其他“标牌3个，”厨余“标识1个，”可回收“标识牌1个，”有害“标识牌1个 2、标识牌款式应由甲方确认后方可制作，颜色及图案应符合需满足徐州市地方标准DB3203/T1014-2022 3、“管理人员一览表”一个，“转运公司信息牌”一个，标识牌规格为40*50cm，标识牌材质为KT板 |  | 个 | 7
189 | 010802001004 | 金属（塑钢）门 |  | 1、管理间门采用成品型材门 |  | m2 | 1.6
190 | 010803001007 | 金属卷帘（闸）门 |  | 1、卷帘门采用成品卷帘门 |  | m2 | 5.2
191 | 031006015019 | PVC水箱 |  | 1、安装24L成品PVC水箱，水箱挂于墙板上，水龙头向外开孔伸至室外 2、含配件 |  | 个 | 1
192 | 031004004019 | 陶瓷水池 |  | 1、成品陶瓷水池一个，款式由甲方确认 |  | 组 | 1
193 | 010607003022 | 成品雨篷 |  | 1、雨棚采用镀锌板雨棚，配方管骨架 2、详见设计图纸 |  | m | 4
194 | 01B008 | LED太阳能照明灯 |  | 安装LED太阳能照明灯2个 |  | 套 | 2
195 | 011602001015 | 地面拆除 |  | 1、拆除原硬化地面 2、厚度暂按15cm考虑，按实结算 |  | m2 | 8.8
196 | 010507002015 | 地面硬化 |  | 1、150厚C15混凝土加素水泥浆亚平抹光 |  | m2 | 8.8
本页小计
【新点2013清单造价江苏版 V10.3.6】
分部分项工程和单价措施项目清单与计价表
工程名称：01翟山街道 |  |  |  |  | 标段： |  |  |  |  | 第15页 共18页
序号 | 项目编码 | 项目名称 |  | 项目特征描述 |  | 计量 单位 | 工程量 | 金额（元）
[8 empty] | 综合单价 | 合价 |  | 其中
暂估价
197 | 010606005008 | 钢墙架 |  | 1、立柱采用100*100,1.2厚国标镀锌方管 2、其余方管骨架详见图纸 |  | t | 2.08
198 | 010605002010 | 钢板墙板 |  | 1、新做垃圾亭侧面板材质为1.2厚冷轧板，外立面高温静电喷塑 2、背面成品板材，激光切割镂空 3、详见设计图纸 |  | m2 | 24.97
199 | 010901002013 | 型材屋面 |  | 1、屋面采用50mm防火岩棉板 |  | m2 | 8.8
200 | 011508001010 | 门头字 |  | 1、门头字采用无边字，字体为亚克力材质，PVC+亚克力 2、详见设计图纸 |  | 组 | 1
201 | 011507001010 | 标识牌 |  | 1、新做”其他“标牌3个，”厨余“标识1个，”可回收“标识牌1个，”有害“标识牌1个 2、标识牌款式应由甲方确认后方可制作，颜色及图案应符合需满足徐州市地方标准DB3203/T1014-2022 3、“管理人员一览表”一个，“转运公司信息牌”一个，标识牌规格为40*50cm，标识牌材质为KT板 |  | 个 | 7
202 | 010802001005 | 金属（塑钢）门 |  | 1、管理间门采用成品型材门 |  | m2 | 1.6
203 | 010803001008 | 金属卷帘（闸）门 |  | 1、卷帘门采用成品卷帘门 |  | m2 | 5.2
204 | 031006015020 | PVC水箱 |  | 1、安装24L成品PVC水箱，水箱挂于墙板上，水龙头向外开孔伸至室外 2、含配件 |  | 个 | 1
205 | 031004004020 | 陶瓷水池 |  | 1、成品陶瓷水池一个，款式由甲方确认 |  | 组 | 1
206 | 010607003023 | 成品雨篷 |  | 1、雨棚采用镀锌板雨棚，配方管骨架 2、详见设计图纸 |  | m | 4
207 | 01B009 | LED太阳能照明灯 |  | 安装LED太阳能照明灯2个 |  | 套 | 2
208 | 011602001016 | 地面拆除 |  | 1、拆除原硬化地面 2、厚度暂按15cm考虑，按实结算 |  | m2 | 9
本页小计
【新点2013清单造价江苏版 V10.3.6】
分部分项工程和单价措施项目清单与计价表
工程名称：01翟山街道 |  |  |  |  | 标段： |  |  |  |  | 第16页 共18页
序号 | 项目编码 | 项目名称 |  | 项目特征描述 |  | 计量 单位 | 工程量 | 金额（元）
[8 empty] | 综合单价 | 合价 |  | 其中
暂估价
209 | 010507002016 | 地面硬化 |  | 1、150厚C15混凝土加素水泥浆亚平抹光 |  | m2 | 9
210 | 010606005009 | 钢墙架 |  | 1、立柱采用100*100,1.2厚国标镀锌方管 2、其余方管骨架详见图纸 |  | t | 0.208
211 | 010605002011 | 钢板墙板 |  | 1、新做垃圾亭侧面板材质为1.2厚冷轧板，外立面高温静电喷塑 2、背面成品板材，激光切割镂空 3、详见设计图纸 |  | m2 | 24.97
212 | 010901002014 | 型材屋面 |  | 1、屋面采用50mm防火岩棉板 |  | m2 | 8.8
213 | 011508001011 | 门头字 |  | 1、门头字采用无边字，字体为亚克力材质，PVC+亚克力 2、详见设计图纸 |  | 组 | 1
214 | 011507001011 | 标识牌 |  | 1、新做”其他“标牌3个，”厨余“标识1个，”可回收“标识牌1个，”有害“标识牌1个 2、标识牌款式应由甲方确认后方可制作，颜色及图案应符合需满足徐州市地方标准DB3203/T1014-2022 3、“管理人员一览表”一个，“转运公司信息牌”一个，标识牌规格为40*50cm，标识牌材质为KT板 |  | 个 | 7
215 | 010802001006 | 金属（塑钢）门 |  | 1、管理间门采用成品型材门 |  | m2 | 1.6
216 | 010803001009 | 金属卷帘（闸）门 |  | 1、卷帘门采用成品卷帘门 |  | m2 | 5.2
217 | 031006015021 | PVC水箱 |  | 1、安装24L成品PVC水箱，水箱挂于墙板上，水龙头向外开孔伸至室外 2、含配件 |  | 个 | 1
218 | 031004004021 | 陶瓷水池 |  | 1、成品陶瓷水池一个，款式由甲方确认 |  | 组 | 1
219 | 010607003024 | 成品雨篷 |  | 1、雨棚采用镀锌板雨棚，配方管骨架 2、详见设计图纸 |  | m | 4
220 | 01B010 | LED太阳能照明灯 |  | 安装LED太阳能照明灯2个 |  | 套 | 2
本页小计
【新点2013清单造价江苏版 V10.3.6】
分部分项工程和单价措施项目清单与计价表
工程名称：01翟山街道 |  |  |  |  | 标段： |  |  |  |  | 第17页 共18页
序号 | 项目编码 | 项目名称 |  | 项目特征描述 |  | 计量 单位 | 工程量 | 金额（元）
[8 empty] | 综合单价 | 合价 |  | 其中
暂估价
221 | 011602001018 | 地面拆除 |  | 1、拆除原硬化地面 2、厚度暂按15cm考虑，按实结算 |  | m2 | 5
222 | 010507002019 | 地面硬化 |  | 1、150厚C15混凝土加素水泥浆亚平抹光 |  | m2 | 5
223 | 010606005011 | 钢墙架 |  | 1、立柱采用100*100,1.2厚国标镀锌方管 2、其余方管骨架详见图纸 |  | t | 0.13
224 | 010605002013 | 钢板墙板 |  | 1、新做垃圾亭侧面板材质为1.2厚冷轧板，外立面高温静电喷塑 2、背面成品板材，激光切割镂空 3、详见设计图纸 |  | m2 | 16.01
225 | 010901002016 | 型材屋面 |  | 1、屋面采用50mm防火岩棉板 |  | m2 | 5.28
226 | 011508001013 | 门头字 |  | 1、门头字采用无边字，字体为亚克力材质，PVC+亚克力 2、详见设计图纸 |  | 组 | 1
227 | 011507001013 | 标识牌 |  | 1、新做”其他“标牌3个，”厨余“标识1个，”可回收“标识牌1个，”有害“标识牌1个 2、标识牌款式应由甲方确认后方可制作，颜色及图案应符合需满足徐州市地方标准DB3203/T1014-2022 3、“管理人员一览表”一个，“转运公司信息牌”一个，标识牌规格为40*50cm，标识牌材质为KT板 |  | 个 | 6
228 | 010803001011 | 金属卷帘（闸）门 |  | 1、卷帘门采用成品卷帘门 |  | m2 | 5.72
229 | 031006015023 | PVC水箱 |  | 1、安装24L成品PVC水箱，水箱挂于墙板上，水龙头向外开孔伸至室外 2、含配件 |  | 个 | 1
230 | 031004004022 | 陶瓷水池 |  | 1、成品陶瓷水池一个，款式由甲方确认 |  | 组 | 1
231 | 060105009008 | 排水管 |  | 1、接污水管考虑4m |  | m | 4
232 | 031004014007 | 给、排水附（配）件 |  | 1、增设地漏 |  | 个(组) | 1
本页小计
【新点2013清单造价江苏版 V10.3.6】
分部分项工程和单价措施项目清单与计价表
工程名称：01翟山街道 |  |  |  |  | 标段： |  |  |  |  | 第18页 共18页
序号 | 项目编码 | 项目名称 |  | 项目特征描述 |  | 计量 单位 | 工程量 | 金额（元）
[8 empty] | 综合单价 | 合价 |  | 其中
暂估价
233 | 010607003026 | 成品雨篷 |  | 1、雨棚采用镀锌板雨棚，配方管骨架 2、详见设计图纸 |  | m | 2.4
234 | 01B012 | LED太阳能照明灯 |  | 安装LED太阳能照明灯2个 |  | 套 | 2
分部小计
分部分项合计
1 | 011701002001 | 外脚手架 |  | 1、墙板、顶棚安装脚手架等，自行考虑 |  | 项 | 1
单价措施合计
本页小计
合 计
【新点2013清单造价江苏版 V10.3.6】

## 3.2 表-11 总价措施项目清单与计价表(徐州)
总价措施项目清单与计价表
工程名称：01翟山街道 | [5 empty] | 标段： |  |  |  |  | 第1页 共3页
序号 | 项目编码 | 项目名称 |  | 计算基础 | 费率（%） |  | 金额（元） |  | 调整 费率（%） | 调整后 金额（元） |  | 备注
1 | 011707001001 | 安全文明施工费
1.1 |  | 基本费 |  | 分部分项合计+单价措施项目合计-除税工程设备费 | 1.500
1.2 |  | 增加费 |  | 分部分项合计+单价措施项目合计-除税工程设备费
1.3 |  | 扬尘污染防治增加费 |  | 分部分项合计+单价措施项目合计-除税工程设备费 | 0.210
2 | 011707002001 | 夜间施工 |  | 分部分项合计+单价措施项目合计-除税工程设备费
3 | 011707003001 | 非夜间施工照明 |  | 分部分项合计+单价措施项目合计-除税工程设备费 | [7 empty] | 在计取非夜间施工照明费时，建筑工程、仿古工程、修缮土建部分仅地下室（地宫）部分可计取；单独装饰、安装工程、园林绿化工程、修缮安装部分仅特殊施工部位内施工项目可计取
4 | 011707004001 | 二次搬运 |  | 分部分项合计+单价措施项目合计-除税工程设备费
5 | 011707005001 | 冬雨季施工 |  | 分部分项合计+单价措施项目合计-除税工程设备费
【新点2013清单造价江苏版 V10.3.6】
编制人（造价人员）： | [7 empty] | 复核人（造价工程师）：
总价措施项目清单与计价表
工程名称：01翟山街道 | [5 empty] | 标段： |  |  |  |  | 第2页 共3页
序号 | 项目编码 | 项目名称 |  | 计算基础 | 费率（%） |  | 金额（元） |  | 调整 费率（%） | 调整后 金额（元） |  | 备注
6 | 011707006001 | 地上、地下设施、建筑物的临时保护设施 |  | 分部分项合计+单价措施项目合计-除税工程设备费
7 | 011707007001 | 已完工程及设备保护 |  | 分部分项合计+单价措施项目合计-除税工程设备费
8 | 011707008001 | 临时设施 |  | 分部分项合计+单价措施项目合计-除税工程设备费
9 | 011707009001 | 赶工措施 |  | 分部分项合计+单价措施项目合计-除税工程设备费
10 | 011707010001 | 工程按质论价 |  | 分部分项合计+单价措施项目合计-除税工程设备费
11 | 011707011001 | 住宅分户验收 |  | 分部分项合计+单价措施项目合计-除税工程设备费 | [7 empty] | 在计取住宅分户验收时，大型土石方工程、桩基工程和地下室部分不计入计费基础
12 | 011707012001 | 建筑工人实名制费用 |  | 分部分项合计+单价措施项目合计-除税工程设备费 | [7 empty] | 建筑工人实名制设备由建筑工人工资专用账户开户银行提供的，建筑工人实名制费用按表中费率乘以0.5系数计取
13 | 011707091001 | 特殊条件下施工增加费 |  | 分部分项合计+单价措施项目合计-除税工程设备费
【新点2013清单造价江苏版 V10.3.6】
编制人（造价人员）： | [7 empty] | 复核人（造价工程师）：
总价措施项目清单与计价表
工程名称：01翟山街道 | [5 empty] | 标段： |  |  |  |  | 第3页 共3页
序号 | 项目编码 | 项目名称 |  | 计算基础 | 费率（%） |  | 金额（元） |  | 调整 费率（%） | 调整后 金额（元） |  | 备注
14 | 011707015001 | 智慧工地费用 |  | 分部分项合计+单价措施项目合计-除税工程设备费 | [7 empty] | 现场安全隐患排查、人员信息动态管理、扬尘管控视频监控、高处作业防护预警、危大工程监测预警和集成平台等设备、软件和管理费用。
【新点2013清单造价江苏版 V10.3.6】
编制人（造价人员）： | [7 empty] | 复核人（造价工程师）：

## 3.3 表-12 其他项目清单与计价汇总表
其他项目清单与计价汇总表
工程名称：01翟山街道 |  |  |  | 标段： |  |  | 第1页 共1页
序号 | 项目名称 |  | 金额(元) |  | 结算金额(元) | 备注
1 | 暂列金额
2 | 暂估价
2.1 | 材料暂估价
2.2 | 专业工程暂估价
3 | 计日工
4 | 总承包服务费
合 计
【新点2013清单造价江苏版 V10.3.6】

## 3.4 表-13 规费、税金项目计价表
规费、税金项目计价表
工程名称：01翟山街道 |  |  |  | 标段： |  |  |  | 第1页 共1页
序号 | 项目名称 |  | 计算基础 |  | 计算基数(元) |  | 计算费率(％) |  | 金额(元)
1 | 规费 |  | 环境保护税+社会保险费+住房公积金 |  |  |  | 100.000
1.1 | 社会保险费 |  | 分部分项工程费+措施项目费+其他项目费-除税工程设备费 |  |  |  | 3.800
1.2 | 住房公积金 |  | 分部分项工程费+措施项目费+其他项目费-除税工程设备费 |  |  |  | 0.670
1.3 | 环境保护税 |  | 分部分项工程费+措施项目费+其他项目费-除税工程设备费
2 | 税金 |  | 分部分项工程费+措施项目费+其他项目费+规费-除税甲供材料和甲供设备费/1.01 |  |  |  | 9.000
合 计
【新点2013清单造价江苏版 V10.3.6】
编制人（造价人员）： | [5 empty] | 复核人（造价工程师）：

## 4.1 表-08 分部分项工程和单价措施项目清单与计价表
分部分项工程和单价措施项目清单与计价表
工程名称：02段庄街道 |  |  |  |  | 标段： |  |  |  |  | 第1页 共11页
序号 | 项目编码 | 项目名称 |  | 项目特征描述 |  | 计量 单位 | 工程量 | 金额（元）
[8 empty] | 综合单价 | 合价 |  | 其中
暂估价
1 | 011611002001 | 拆除原有垃圾房 |  | 1、拆除原有不锈钢简易垃圾亭 |  | 项 | 1
2 | 011602001001 | 地面拆除 |  | 1、拆除原硬化地面 2、厚度暂按15cm考虑，按实结算 |  | m2 | 6.4
3 | 010507002001 | 地面硬化 |  | 1、150厚C15混凝土加素水泥浆亚平抹光 |  | m2 | 6.4
4 | 010606005001 | 钢墙架 |  | 1、立柱采用100*100,1.2厚国标镀锌方管 2、其余方管骨架详见图纸 |  | t | 0.137
5 | 010605002001 | 钢板墙板 |  | 1、新做垃圾亭侧面板材质为1.2厚冷轧板，外立面高温静电喷塑 2、背面成品板材，激光切割镂空 3、详见设计图纸 |  | m2 | 15.42
6 | 010901002002 | 型材屋面 |  | 1、屋面采用50mm防火岩棉板 |  | m2 | 6.4
7 | 011508001003 | 门头字 |  | 1、门头字采用无边字，字体为亚克力材质，PVC+亚克力 2、详见设计图纸 |  | 组 | 1
8 | 011507001001 | 标识牌 |  | 1、新做”其他“标牌4个，”厨余“标识1个，”可回收“标识牌1个，”有害“标识牌1个 2、标识牌款式应由甲方确认后方可制作，颜色及图案应符合需满足徐州市地方标准DB3203/T1014-2022 3、“管理人员一览表”一个，“转运公司信息牌”一个，标识牌规格为40*50cm，标识牌材质为KT板 |  | 个 | 9
9 | 010803001001 | 金属卷帘（闸）门 |  | 1、卷帘门采用成品卷帘门 |  | m2 | 8.74
10 | 031006015002 | PVC水箱 |  | 1、安装24L成品PVC水箱，水箱挂于墙板上，水龙头向外开孔伸至室外 2、含配件 |  | 个 | 1
11 | 031004004013 | 陶瓷水池 |  | 1、成品陶瓷水池一个，款式由甲方确认 |  | 组 | 1
12 | 010607003002 | 成品雨篷 |  | 1、雨棚采用镀锌板雨棚，配方管骨架 2、详见设计图纸 |  | m | 4
本页小计
【新点2013清单造价江苏版 V10.3.6】
分部分项工程和单价措施项目清单与计价表
工程名称：02段庄街道 |  |  |  |  | 标段： |  |  |  |  | 第2页 共11页
序号 | 项目编码 | 项目名称 |  | 项目特征描述 |  | 计量 单位 | 工程量 | 金额（元）
[8 empty] | 综合单价 | 合价 |  | 其中
暂估价
13 | 01B001 | LED太阳能照明灯 |  | 安装LED太阳能照明灯2个 |  | 套 | 2
14 | SB010103003003 | 建筑垃圾处置费 |  | 1、垃圾外运 2、外运距离：综合考虑 |  | 项 | 1
15 | 011611002002 | 拆除原有垃圾房 |  | 1、拆除原有不锈钢简易垃圾亭 |  | 项 | 1
16 | 011602001009 | 地面拆除 |  | 1、拆除原硬化地面 2、厚度暂按15cm考虑，按实结算 |  | m2 | 2
17 | 010507002009 | 地面硬化 |  | 1、150厚C15混凝土加素水泥浆亚平抹光 |  | m2 | 2
18 | 010606005002 | 钢墙架 |  | 1、立柱采用100*100,1.2厚国标镀锌方管 2、其余方管骨架详见图纸 |  | t | 0.084
19 | 010605002004 | 钢板墙板 |  | 1、新做垃圾亭侧面板材质为1.2厚冷轧板，外立面高温静电喷塑 2、背面成品板材，激光切割镂空 3、详见设计图纸 |  | m2 | 8.01
20 | 010901002007 | 型材屋面 |  | 1、屋面采用50mm防火岩棉板 |  | m2 | 2
21 | 011508001004 | 门头字 |  | 1、门头字采用无边字，字体为亚克力材质，PVC+亚克力 2、详见设计图纸 |  | 组 | 1
22 | 011507001004 | 标识牌 |  | 1、新做”其他“标牌1个，”厨余“标识1个，”可回收“标识牌1个，”有害“标识牌1个 2、标识牌款式应由甲方确认后方可制作，颜色及图案应符合需满足徐州市地方标准DB3203/T1014-2022 3、“管理人员一览表”一个，“转运公司信息牌”一个，标识牌规格为40*50cm，标识牌材质为KT板 |  | 个 | 5
23 | 010803001002 | 金属卷帘（闸）门 |  | 1、卷帘门采用成品卷帘门 |  | m2 | 3.04
24 | 031006015014 | PVC水箱 |  | 1、安装24L成品PVC水箱，水箱挂于墙板上，水龙头向外开孔伸至室外 2、含配件 |  | 个 | 1
本页小计
【新点2013清单造价江苏版 V10.3.6】
分部分项工程和单价措施项目清单与计价表
工程名称：02段庄街道 |  |  |  |  | 标段： |  |  |  |  | 第3页 共11页
序号 | 项目编码 | 项目名称 |  | 项目特征描述 |  | 计量 单位 | 工程量 | 金额（元）
[8 empty] | 综合单价 | 合价 |  | 其中
暂估价
25 | 031004004014 | 陶瓷水池 |  | 1、成品陶瓷水池一个，款式由甲方确认 |  | 组 | 1
26 | 010607003017 | 成品雨篷 |  | 1、雨棚采用镀锌板雨棚，配方管骨架 2、详见设计图纸 |  | m | 1.8
27 | 01B003 | LED太阳能照明灯 |  | 安装LED太阳能照明灯2个 |  | 套 | 2
28 | SB010103003004 | 建筑垃圾处置费 |  | 1、垃圾外运 2、外运距离：综合考虑 |  | 项 | 1
29 | 011611002003 | 拆除原有垃圾房 |  | 1、拆除原有不锈钢简易垃圾亭 |  | 项 | 1
30 | 011602001010 | 地面拆除 |  | 1、拆除原硬化地面 2、厚度暂按15cm考虑，按实结算 |  | m2 | 1.65
31 | 010507002010 | 地面硬化 |  | 1、150厚C15混凝土加素水泥浆亚平抹光 |  | m2 | 1.65
32 | 010606005003 | 钢墙架 |  | 1、立柱采用100*100,1.2厚国标镀锌方管 2、其余方管骨架详见图纸 |  | t | 0.076
33 | 010605002005 | 钢板墙板 |  | 1、新做垃圾亭侧面板材质为1.2厚冷轧板，外立面高温静电喷塑 2、背面成品板材，激光切割镂空 3、详见设计图纸 |  | m2 | 6.53
34 | 010901002008 | 型材屋面 |  | 1、屋面采用50mm防火岩棉板 |  | m2 | 1.65
35 | 011508001005 | 门头字 |  | 1、门头字采用无边字，字体为亚克力材质，PVC+亚克力 2、详见设计图纸 |  | 组 | 1
36 | 011507001005 | 标识牌 |  | 1、新做”其他“标牌1个，”厨余“标识1个，”可回收“标识牌1个，”有害“标识牌1个 2、标识牌款式应由甲方确认后方可制作，颜色及图案应符合需满足徐州市地方标准DB3203/T1014-2022 3、“管理人员一览表”一个，“转运公司信息牌”一个，标识牌规格为40*50cm，标识牌材质为KT板 |  | 个 | 5
37 | 010803001003 | 金属卷帘（闸）门 |  | 1、卷帘门采用成品卷帘门 |  | m2 | 2.47
本页小计
【新点2013清单造价江苏版 V10.3.6】
分部分项工程和单价措施项目清单与计价表
工程名称：02段庄街道 |  |  |  |  | 标段： |  |  |  |  | 第4页 共11页
序号 | 项目编码 | 项目名称 |  | 项目特征描述 |  | 计量 单位 | 工程量 | 金额（元）
[8 empty] | 综合单价 | 合价 |  | 其中
暂估价
38 | 031006015015 | PVC水箱 |  | 1、安装24L成品PVC水箱，水箱挂于墙板上，水龙头向外开孔伸至室外 2、含配件 |  | 个 | 1
39 | 031004004015 | 陶瓷水池 |  | 1、成品陶瓷水池一个，款式由甲方确认 |  | 组 | 1
40 | 010607003018 | 成品雨篷 |  | 1、雨棚采用镀锌板雨棚，配方管骨架 2、详见设计图纸 |  | m | 1.5
41 | 01B004 | LED太阳能照明灯 |  | 安装LED太阳能照明灯2个 |  | 套 | 2
42 | SB010103003005 | 建筑垃圾处置费 |  | 1、垃圾外运 2、外运距离：综合考虑 |  | 项 | 1
43 | 011611002004 | 拆除原有垃圾房 |  | 1、拆除原有不锈钢简易垃圾亭 |  | 项 | 1
44 | 011602001011 | 地面拆除 |  | 1、拆除原硬化地面 2、厚度暂按15cm考虑，按实结算 |  | m2 | 5
45 | 010507002011 | 地面硬化 |  | 1、150厚C15混凝土加素水泥浆亚平抹光 |  | m2 | 5
46 | 010606005004 | 钢墙架 |  | 1、立柱采用100*100,1.2厚国标镀锌方管 2、其余方管骨架详见图纸 |  | t | 0.129
47 | 010605002006 | 钢板墙板 |  | 1、新做垃圾亭侧面板材质为1.2厚冷轧板，外立面高温静电喷塑 2、背面成品板材，激光切割镂空 3、详见设计图纸 |  | m2 | 12.87
48 | 010901002009 | 型材屋面 |  | 1、屋面采用50mm防火岩棉板 |  | m2 | 4.4
49 | 011508001006 | 门头字 |  | 1、门头字采用无边字，字体为亚克力材质，PVC+亚克力 2、详见设计图纸 |  | 组 | 1
本页小计
【新点2013清单造价江苏版 V10.3.6】
分部分项工程和单价措施项目清单与计价表
工程名称：02段庄街道 |  |  |  |  | 标段： |  |  |  |  | 第5页 共11页
序号 | 项目编码 | 项目名称 |  | 项目特征描述 |  | 计量 单位 | 工程量 | 金额（元）
[8 empty] | 综合单价 | 合价 |  | 其中
暂估价
50 | 011507001006 | 标识牌 |  | 1、新做”其他“标牌4个，”厨余“标识1个，”可回收“标识牌1个，”有害“标识牌1个 2、标识牌款式应由甲方确认后方可制作，颜色及图案应符合需满足徐州市地方标准DB3203/T1014-2022 3、“管理人员一览表”一个，“转运公司信息牌”一个，标识牌规格为40*50cm，标识牌材质为KT板 |  | 个 | 8
51 | 010803001004 | 金属卷帘（闸）门 |  | 1、卷帘门采用成品卷帘门 |  | m2 | 8.74
52 | 031006015016 | PVC水箱 |  | 1、安装24L成品PVC水箱，水箱挂于墙板上，水龙头向外开孔伸至室外 2、含配件 |  | 个 | 1
53 | 031004004016 | 陶瓷水池 |  | 1、成品陶瓷水池一个，款式由甲方确认 |  | 组 | 1
54 | 010607003019 | 成品雨篷 |  | 1、雨棚采用镀锌板雨棚，配方管骨架 2、详见设计图纸 |  | m | 4
55 | 01B005 | LED太阳能照明灯 |  | 安装LED太阳能照明灯2个 |  | 套 | 2
56 | SB010103003006 | 建筑垃圾处置费 |  | 1、垃圾外运 2、外运距离：综合考虑 |  | 项 | 1
57 | 011611002005 | 拆除原有垃圾房 |  | 1、拆除原有不锈钢简易垃圾亭 |  | 项 | 1
58 | 011602001012 | 地面拆除 |  | 1、拆除原硬化地面 2、厚度暂按15cm考虑，按实结算 |  | m2 | 2
59 | 010507002012 | 地面硬化 |  | 1、150厚C15混凝土加素水泥浆亚平抹光 |  | m2 | 2
60 | 010606005005 | 钢墙架 |  | 1、立柱采用100*100,1.2厚国标镀锌方管 2、其余方管骨架详见图纸 |  | t | 0.093
61 | 010605002007 | 钢板墙板 |  | 1、新做垃圾亭侧面板材质为1.2厚冷轧板，外立面高温静电喷塑 2、背面成品板材，激光切割镂空 3、详见设计图纸 |  | m2 | 8.32
本页小计
【新点2013清单造价江苏版 V10.3.6】
分部分项工程和单价措施项目清单与计价表
工程名称：02段庄街道 |  |  |  |  | 标段： |  |  |  |  | 第6页 共11页
序号 | 项目编码 | 项目名称 |  | 项目特征描述 |  | 计量 单位 | 工程量 | 金额（元）
[8 empty] | 综合单价 | 合价 |  | 其中
暂估价
62 | 010901002010 | 型材屋面 |  | 1、屋面采用50mm防火岩棉板 |  | m2 | 2
63 | 011508001007 | 门头字 |  | 1、门头字采用无边字，字体为亚克力材质，PVC+亚克力 2、详见设计图纸 |  | 组 | 1
64 | 011507001007 | 标识牌 |  | 1、新做”其他“标牌1个，”厨余“标识1个，”可回收“标识牌1个，”有害“标识牌1个 2、标识牌款式应由甲方确认后方可制作，颜色及图案应符合需满足徐州市地方标准DB3203/T1014-2022 3、“管理人员一览表”一个，“转运公司信息牌”一个，标识牌规格为40*50cm，标识牌材质为KT板 |  | 个 | 5
65 | 010803001005 | 金属卷帘（闸）门 |  | 1、卷帘门采用成品卷帘门 |  | m2 | 3.68
66 | 031006015017 | PVC水箱 |  | 1、安装24L成品PVC水箱，水箱挂于墙板上，水龙头向外开孔伸至室外 2、含配件 |  | 个 | 1
67 | 031004004017 | 陶瓷水池 |  | 1、成品陶瓷水池一个，款式由甲方确认 |  | 组 | 1
68 | 010607003020 | 成品雨篷 |  | 1、雨棚采用镀锌板雨棚，配方管骨架 2、详见设计图纸 |  | m | 1.8
69 | 01B006 | LED太阳能照明灯 |  | 安装LED太阳能照明灯2个 |  | 套 | 2
70 | 060105009013 | 排水管 |  | 1、新做DN300污水管，就近接入污水井 |  | m | 3
71 | SB010103003007 | 建筑垃圾处置费 |  | 1、垃圾外运 2、外运距离：综合考虑 |  | 项 | 1
72 | 011611002006 | 拆除原有垃圾房 |  | 1、拆除原有不锈钢简易垃圾亭 |  | 项 | 1
73 | 011602001022 | 地面拆除 |  | 1、拆除原硬化地面 2、厚度暂按15cm考虑，按实结算 |  | m2 | 3
74 | 010507002013 | 地面硬化 |  | 1、150厚C15混凝土加素水泥浆亚平抹光 |  | m2 | 3
75 | 010606005006 | 钢墙架 |  | 1、立柱采用100*100,1.2厚国标镀锌方管 2、其余方管骨架详见图纸 |  | t | 0.098
本页小计
【新点2013清单造价江苏版 V10.3.6】
分部分项工程和单价措施项目清单与计价表
工程名称：02段庄街道 |  |  |  |  | 标段： |  |  |  |  | 第7页 共11页
序号 | 项目编码 | 项目名称 |  | 项目特征描述 |  | 计量 单位 | 工程量 | 金额（元）
[8 empty] | 综合单价 | 合价 |  | 其中
暂估价
76 | 010605002008 | 钢板墙板 |  | 1、新做垃圾亭侧面板材质为1.2厚冷轧板，外立面高温静电喷塑 2、背面成品板材，激光切割镂空 3、详见设计图纸 |  | m2 | 8.98
77 | 010901002011 | 型材屋面 |  | 1、屋面采用50mm防火岩棉板 |  | m2 | 2.45
78 | 011508001008 | 门头字 |  | 1、门头字采用无边字，字体为亚克力材质，PVC+亚克力 2、详见设计图纸 |  | 组 | 1
79 | 011507001008 | 标识牌 |  | 1、新做”其他“标牌2个，”厨余“标识1个，”可回收“标识牌1个，”有害“标识牌1个 2、标识牌款式应由甲方确认后方可制作，颜色及图案应符合需满足徐州市地方标准DB3203/T1014-2022 3、“管理人员一览表”一个，“转运公司信息牌”一个，标识牌规格为40*50cm，标识牌材质为KT板 |  | 个 | 6
80 | 010803001006 | 金属卷帘（闸）门 |  | 1、卷帘门采用成品卷帘门 |  | m2 | 4.6
81 | 031006015018 | PVC水箱 |  | 1、安装24L成品PVC水箱，水箱挂于墙板上，水龙头向外开孔伸至室外 2、含配件 |  | 个 | 1
82 | 031004004018 | 陶瓷水池 |  | 1、成品陶瓷水池一个，款式由甲方确认 |  | 组 | 1
83 | 010607003021 | 成品雨篷 |  | 1、雨棚采用镀锌板雨棚，配方管骨架 2、详见设计图纸 |  | m | 2.2
84 | 01B007 | LED太阳能照明灯 |  | 安装LED太阳能照明灯2个 |  | 套 | 2
85 | 060105009014 | 排水管 |  | 1、新做DN300污水管，就近接入污水井 |  | m | 5
86 | SB010103003008 | 建筑垃圾处置费 |  | 1、垃圾外运 2、外运距离：综合考虑 |  | 项 | 1
87 | 011611002007 | 拆除原有垃圾房 |  | 1、拆除原有不锈钢简易垃圾亭 |  | 项 | 1
本页小计
【新点2013清单造价江苏版 V10.3.6】
分部分项工程和单价措施项目清单与计价表
工程名称：02段庄街道 |  |  |  |  | 标段： |  |  |  |  | 第8页 共11页
序号 | 项目编码 | 项目名称 |  | 项目特征描述 |  | 计量 单位 | 工程量 | 金额（元）
[8 empty] | 综合单价 | 合价 |  | 其中
暂估价
88 | 011602001014 | 地面拆除 |  | 1、拆除原硬化地面 2、厚度暂按15cm考虑，按实结算 |  | m2 | 2
89 | 010507002014 | 地面硬化 |  | 1、150厚C15混凝土加素水泥浆亚平抹光 |  | m2 | 2
90 | 010606005007 | 钢墙架 |  | 1、立柱采用100*100,1.2厚国标镀锌方管 2、其余方管骨架详见图纸 |  | t | 0.093
91 | 010605002009 | 钢板墙板 |  | 1、新做垃圾亭侧面板材质为1.2厚冷轧板，外立面高温静电喷塑 2、背面成品板材，激光切割镂空 3、详见设计图纸 |  | m2 | 8.32
92 | 010901002012 | 型材屋面 |  | 1、屋面采用50mm防火岩棉板 |  | m2 | 2
93 | 011508001009 | 门头字 |  | 1、门头字采用无边字，字体为亚克力材质，PVC+亚克力 2、详见设计图纸 |  | 组 | 1
94 | 011507001009 | 标识牌 |  | 1、新做”其他“标牌1个，”厨余“标识1个，”可回收“标识牌1个，”有害“标识牌1个 2、标识牌款式应由甲方确认后方可制作，颜色及图案应符合需满足徐州市地方标准DB3203/T1014-2022 3、“管理人员一览表”一个，“转运公司信息牌”一个，标识牌规格为40*50cm，标识牌材质为KT板 |  | 个 | 5
95 | 010803001007 | 金属卷帘（闸）门 |  | 1、卷帘门采用成品卷帘门 |  | m2 | 3.68
96 | 031006015019 | PVC水箱 |  | 1、安装24L成品PVC水箱，水箱挂于墙板上，水龙头向外开孔伸至室外 2、含配件 |  | 个 | 1
97 | 031004004019 | 陶瓷水池 |  | 1、成品陶瓷水池一个，款式由甲方确认 |  | 组 | 1
98 | 010607003022 | 成品雨篷 |  | 1、雨棚采用镀锌板雨棚，配方管骨架 2、详见设计图纸 |  | m | 1.8
99 | 01B008 | LED太阳能照明灯 |  | 安装LED太阳能照明灯2个 |  | 套 | 2
本页小计
【新点2013清单造价江苏版 V10.3.6】
分部分项工程和单价措施项目清单与计价表
工程名称：02段庄街道 |  |  |  |  | 标段： |  |  |  |  | 第9页 共11页
序号 | 项目编码 | 项目名称 |  | 项目特征描述 |  | 计量 单位 | 工程量 | 金额（元）
[8 empty] | 综合单价 | 合价 |  | 其中
暂估价
100 | SB010103003009 | 建筑垃圾处置费 |  | 1、垃圾外运 2、外运距离：综合考虑 |  | 项 | 1
101 | 011611002008 | 拆除原有垃圾房 |  | 1、拆除原有不锈钢简易垃圾亭 |  | 项 | 1
102 | 011602001015 | 地面拆除 |  | 1、拆除原硬化地面 2、厚度暂按15cm考虑，按实结算 |  | m2 | 7
103 | 010507002015 | 地面硬化 |  | 1、150厚C15混凝土加素水泥浆亚平抹光 |  | m2 | 7
104 | 010606005008 | 钢墙架 |  | 1、立柱采用100*100,1.2厚国标镀锌方管 2、其余方管骨架详见图纸 |  | t | 0.13
105 | 010605002010 | 钢板墙板 |  | 1、新做垃圾亭侧面板材质为1.2厚冷轧板，外立面高温静电喷塑 2、背面成品板材，激光切割镂空 3、详见设计图纸 |  | m2 | 15.52
106 | 010901002013 | 型材屋面 |  | 1、屋面采用50mm防火岩棉板 |  | m2 | 6.08
107 | 011508001010 | 门头字 |  | 1、门头字采用无边字，字体为亚克力材质，PVC+亚克力 2、详见设计图纸 |  | 组 | 1
108 | 011507001010 | 标识牌 |  | 1、新做”其他“标牌4个，”厨余“标识1个，”可回收“标识牌1个，”有害“标识牌1个 2、标识牌款式应由甲方确认后方可制作，颜色及图案应符合需满足徐州市地方标准DB3203/T1014-2022 3、“管理人员一览表”一个，“转运公司信息牌”一个，标识牌规格为40*50cm，标识牌材质为KT板 |  | 个 | 8
109 | 010803001008 | 金属卷帘（闸）门 |  | 1、卷帘门采用成品卷帘门 |  | m2 | 8.28
110 | 031006015020 | PVC水箱 |  | 1、安装24L成品PVC水箱，水箱挂于墙板上，水龙头向外开孔伸至室外 2、含配件 |  | 个 | 1
111 | 031004004020 | 陶瓷水池 |  | 1、成品陶瓷水池一个，款式由甲方确认 |  | 组 | 1
本页小计
【新点2013清单造价江苏版 V10.3.6】
分部分项工程和单价措施项目清单与计价表
工程名称：02段庄街道 |  |  |  |  | 标段： |  |  |  |  | 第10页 共11页
序号 | 项目编码 | 项目名称 |  | 项目特征描述 |  | 计量 单位 | 工程量 | 金额（元）
[8 empty] | 综合单价 | 合价 |  | 其中
暂估价
112 | 010607003023 | 成品雨篷 |  | 1、雨棚采用镀锌板雨棚，配方管骨架 2、详见设计图纸 |  | m | 3.8
113 | 01B009 | LED太阳能照明灯 |  | 安装LED太阳能照明灯2个 |  | 套 | 2
114 | SB010103003010 | 建筑垃圾处置费 |  | 1、垃圾外运 2、外运距离：综合考虑 |  | 项 | 1
115 | 031006015021 | PVC水箱 |  | 1、安装24L成品PVC水箱，水箱挂于墙板上，水龙头向外开孔伸至室外 2、含配件 |  | 个 | 1
116 | 031004004021 | 陶瓷水池 |  | 1、成品陶瓷水池一个，款式由甲方确认 |  | 组 | 1
117 | 010607003024 | 成品雨篷 |  | 1、雨棚采用镀锌板雨棚，配方管骨架 2、详见设计图纸 |  | m | 4
118 | 060105009001 | 排水管 |  | 1、新做DN300污水管，就近接入污水井 |  | m | 5
119 | SB010103003001 | 建筑垃圾处置费 |  | 1、垃圾外运 2、外运距离：综合考虑 |  | 项 | 1
120 | 031006015027 | PVC水箱 |  | 1、安装24L成品PVC水箱，水箱挂于墙板上，水龙头向外开孔伸至室外 2、含配件 |  | 个 | 1
121 | 031004004026 | 陶瓷水池 |  | 1、成品陶瓷水池一个，款式由甲方确认 |  | 组 | 1
122 | 010607003030 | 成品雨篷 |  | 1、雨棚采用镀锌板雨棚，配方管骨架 2、详见设计图纸 |  | m | 7
123 | 011610002001 | 金属门窗拆除 |  | 1、拆除卷帘门 |  | m2 | 8.97
124 | 010803001009 | 金属卷帘（闸）门 |  | 1、加半截式垃圾房门 |  | m2 | 8.97
125 | 060105009012 | 排水管 |  | 1、新做DN300污水管，就近接入污水井 |  | m | 6
126 | SB010103003002 | 建筑垃圾处置费 |  | 1、垃圾外运 2、外运距离：综合考虑 |  | 项 | 1
127 | 011612002001 | 卫生洁具拆除 |  | 1、拆除损坏台盆 |  | 套 | 1
128 | 031004004023 | 陶瓷水池 |  | 1、成品陶瓷水池一个，款式由甲方确认 |  | 组 | 1
129 | 011607001001 | 拆除顶棚 |  | 1、拆除屋面板 |  | m2 | 11.88
130 | 010901002001 | 型材屋面 |  | 1、屋面采用50mm防火岩棉板 |  | m2 | 11.88
131 | 011611005001 | 拆除原有墙板 |  | 1、拆除原有墙板 |  | m2 | 10.4
本页小计
【新点2013清单造价江苏版 V10.3.6】
分部分项工程和单价措施项目清单与计价表
工程名称：02段庄街道 |  |  |  |  | 标段： |  |  |  |  | 第11页 共11页
序号 | 项目编码 | 项目名称 |  | 项目特征描述 |  | 计量 单位 | 工程量 | 金额（元）
[8 empty] | 综合单价 | 合价 |  | 其中
暂估价
132 | 010605002003 | 更换墙面 |  | 1、侧面板采用1.2厚镀锌板材，氟碳烤漆，背后开通风孔 2、详见设计图纸 |  | m2 | 10.4
133 | 011612002002 | 卫生洁具拆除 |  | 1、拆除损坏台盆 |  | 套 | 1
134 | 031004004027 | 陶瓷水池 |  | 1、成品陶瓷水池一个，款式由甲方确认 |  | 组 | 1
135 | 011612002003 | 卫生洁具拆除 |  | 1、拆除损坏台盆 |  | 套 | 1
136 | 031004004028 | 陶瓷水池 |  | 1、成品陶瓷水池一个，款式由甲方确认 |  | 组 | 1
137 | 011611005002 | 拆除原有墙板 |  | 1、拆除原有墙板 |  | m2 | 10.4
138 | 010605002011 | 更换墙面 |  | 1、侧面板采用1.2厚镀锌板材，氟碳烤漆，背后开通风孔 2、详见设计图纸 |  | m2 | 10.4
139 | 011610002002 | 金属门窗拆除 |  | 1、拆除卷帘门 |  | m2 | 6
140 | 010803001010 | 金属卷帘（闸）门 |  | 1、加半截式垃圾房门 |  | m2 | 6
141 | 011610002003 | 金属门窗拆除 |  | 1、拆除卷帘门 |  | m2 | 6
142 | 010803001011 | 金属卷帘（闸）门 |  | 1、加半截式垃圾房门 |  | m2 | 6
143 | 011610002004 | 金属门窗拆除 |  | 1、拆除卷帘门 |  | m2 | 6
144 | 010803001012 | 金属卷帘（闸）门 |  | 1、加半截式垃圾房门 |  | m2 | 6
分部分项合计
1 | 011701002002 | 外脚手架 |  | 1、墙板、顶棚安装脚手架等，自行考虑 |  | 项 | 1
单价措施合计
本页小计
合 计
【新点2013清单造价江苏版 V10.3.6】

## 4.2 表-11 总价措施项目清单与计价表(徐州)
总价措施项目清单与计价表
工程名称：02段庄街道 | [5 empty] | 标段： |  |  |  |  | 第1页 共3页
序号 | 项目编码 | 项目名称 |  | 计算基础 | 费率（%） |  | 金额（元） |  | 调整 费率（%） | 调整后 金额（元） |  | 备注
1 | 011707001001 | 安全文明施工费
1.1 |  | 基本费 |  | 分部分项合计+单价措施项目合计-除税工程设备费 | 1.500
1.2 |  | 增加费 |  | 分部分项合计+单价措施项目合计-除税工程设备费
1.3 |  | 扬尘污染防治增加费 |  | 分部分项合计+单价措施项目合计-除税工程设备费 | 0.210
2 | 011707002001 | 夜间施工 |  | 分部分项合计+单价措施项目合计-除税工程设备费
3 | 011707003001 | 非夜间施工照明 |  | 分部分项合计+单价措施项目合计-除税工程设备费 | [7 empty] | 在计取非夜间施工照明费时，建筑工程、仿古工程、修缮土建部分仅地下室（地宫）部分可计取；单独装饰、安装工程、园林绿化工程、修缮安装部分仅特殊施工部位内施工项目可计取
4 | 011707004001 | 二次搬运 |  | 分部分项合计+单价措施项目合计-除税工程设备费
5 | 011707005001 | 冬雨季施工 |  | 分部分项合计+单价措施项目合计-除税工程设备费
【新点2013清单造价江苏版 V10.3.6】
编制人（造价人员）： | [7 empty] | 复核人（造价工程师）：
总价措施项目清单与计价表
工程名称：02段庄街道 | [5 empty] | 标段： |  |  |  |  | 第2页 共3页
序号 | 项目编码 | 项目名称 |  | 计算基础 | 费率（%） |  | 金额（元） |  | 调整 费率（%） | 调整后 金额（元） |  | 备注
6 | 011707006001 | 地上、地下设施、建筑物的临时保护设施 |  | 分部分项合计+单价措施项目合计-除税工程设备费
7 | 011707007001 | 已完工程及设备保护 |  | 分部分项合计+单价措施项目合计-除税工程设备费
8 | 011707008001 | 临时设施 |  | 分部分项合计+单价措施项目合计-除税工程设备费
9 | 011707009001 | 赶工措施 |  | 分部分项合计+单价措施项目合计-除税工程设备费
10 | 011707010001 | 工程按质论价 |  | 分部分项合计+单价措施项目合计-除税工程设备费
11 | 011707011001 | 住宅分户验收 |  | 分部分项合计+单价措施项目合计-除税工程设备费 | [7 empty] | 在计取住宅分户验收时，大型土石方工程、桩基工程和地下室部分不计入计费基础
12 | 011707012001 | 建筑工人实名制费用 |  | 分部分项合计+单价措施项目合计-除税工程设备费 | [7 empty] | 建筑工人实名制设备由建筑工人工资专用账户开户银行提供的，建筑工人实名制费用按表中费率乘以0.5系数计取
13 | 011707091001 | 特殊条件下施工增加费 |  | 分部分项合计+单价措施项目合计-除税工程设备费
【新点2013清单造价江苏版 V10.3.6】
编制人（造价人员）： | [7 empty] | 复核人（造价工程师）：
总价措施项目清单与计价表
工程名称：02段庄街道 | [5 empty] | 标段： |  |  |  |  | 第3页 共3页
序号 | 项目编码 | 项目名称 |  | 计算基础 | 费率（%） |  | 金额（元） |  | 调整 费率（%） | 调整后 金额（元） |  | 备注
14 | 011707015001 | 智慧工地费用 |  | 分部分项合计+单价措施项目合计-除税工程设备费 | [7 empty] | 现场安全隐患排查、人员信息动态管理、扬尘管控视频监控、高处作业防护预警、危大工程监测预警和集成平台等设备、软件和管理费用。
【新点2013清单造价江苏版 V10.3.6】
编制人（造价人员）： | [7 empty] | 复核人（造价工程师）：

## 4.3 表-12 其他项目清单与计价汇总表
其他项目清单与计价汇总表
工程名称：02段庄街道 |  |  |  | 标段： |  |  | 第1页 共1页
序号 | 项目名称 |  | 金额(元) |  | 结算金额(元) | 备注
1 | 暂列金额
2 | 暂估价
2.1 | 材料暂估价
2.2 | 专业工程暂估价
3 | 计日工
4 | 总承包服务费
合 计
【新点2013清单造价江苏版 V10.3.6】

## 4.4 表-13 规费、税金项目计价表
规费、税金项目计价表
工程名称：02段庄街道 |  |  |  | 标段： |  |  |  | 第1页 共1页
序号 | 项目名称 |  | 计算基础 |  | 计算基数(元) |  | 计算费率(％) |  | 金额(元)
1 | 规费 |  | 环境保护税+社会保险费+住房公积金 |  |  |  | 100.000
1.1 | 社会保险费 |  | 分部分项工程费+措施项目费+其他项目费-除税工程设备费 |  |  |  | 3.800
1.2 | 住房公积金 |  | 分部分项工程费+措施项目费+其他项目费-除税工程设备费 |  |  |  | 0.670
1.3 | 环境保护税 |  | 分部分项工程费+措施项目费+其他项目费-除税工程设备费
2 | 税金 |  | 分部分项工程费+措施项目费+其他项目费+规费-除税甲供材料和甲供设备费/1.01 |  |  |  | 9.000
合 计
【新点2013清单造价江苏版 V10.3.6】
编制人（造价人员）： | [5 empty] | 复核人（造价工程师）：

## 5.1 表-08 分部分项工程和单价措施项目清单与计价表
分部分项工程和单价措施项目清单与计价表
工程名称：03和平街道 |  |  |  |  | 标段： |  |  |  |  | 第1页 共11页
序号 | 项目编码 | 项目名称 |  | 项目特征描述 |  | 计量 单位 | 工程量 | 金额（元）
[8 empty] | 综合单价 | 合价 |  | 其中
暂估价
1 | 011611002009 | 拆除原有垃圾亭 |  | 1、整体拆除原有垃圾亭 |  | 项 | 1
2 | 011602001023 | 地面拆除 |  | 1、拆除原硬化地面 2、厚度暂按15cm考虑，按实结算 |  | m2 | 8.8
3 | 010507002016 | 地面硬化 |  | 1、150厚C15混凝土加素水泥浆亚平抹光 |  | m2 | 8.8
4 | 010606005009 | 钢墙架 |  | 1、立柱采用100*100,1.2厚国标镀锌方管 2、其余方管骨架详见图纸 |  | t | 0.208
5 | 010605002012 | 钢板墙板 |  | 1、新做垃圾亭侧面板材质为1.2厚冷轧板，外立面高温静电喷塑 2、背面成品板材，激光切割镂空 3、详见设计图纸 |  | m2 | 24.97
6 | 010901002014 | 型材屋面 |  | 1、屋面采用50mm防火岩棉板 |  | m2 | 8.8
7 | 011508001011 | 门头字 |  | 1、门头字采用无边字，字体为亚克力材质，PVC+亚克力 2、详见设计图纸 |  | 组 | 1
8 | 011507001011 | 标识牌 |  | 1、新做”其他“标牌3个，”厨余“标识1个，”可回收“标识牌1个，”有害“标识牌1个 2、标识牌款式应由甲方确认后方可制作，颜色及图案应符合需满足徐州市地方标准DB3203/T1014-2022 3、“管理人员一览表”一个，“转运公司信息牌”一个，标识牌规格为40*50cm，标识牌材质为KT板 |  | 个 | 7
9 | 010802001002 | 金属（塑钢）门 |  | 1、管理间门采用成品型材门 |  | m2 | 1.6
10 | 010803001009 | 金属卷帘（闸）门 |  | 1、卷帘门采用成品卷帘门 |  | m2 | 5.2
11 | 031006015028 | PVC水箱 |  | 1、安装24L成品PVC水箱，水箱挂于墙板上，水龙头向外开孔伸至室外 2、含配件 |  | 个 | 1
12 | 031004004029 | 陶瓷水池 |  | 1、成品陶瓷水池一个，款式由甲方确认 |  | 组 | 1
本页小计
【新点2013清单造价江苏版 V10.3.6】
分部分项工程和单价措施项目清单与计价表
工程名称：03和平街道 |  |  |  |  | 标段： |  |  |  |  | 第2页 共11页
序号 | 项目编码 | 项目名称 |  | 项目特征描述 |  | 计量 单位 | 工程量 | 金额（元）
[8 empty] | 综合单价 | 合价 |  | 其中
暂估价
13 | 010607003031 | 成品雨篷 |  | 1、雨棚采用镀锌板雨棚，配方管骨架 2、详见设计图纸 |  | m | 4
14 | 01B010 | LED太阳能照明灯 |  | 安装LED太阳能照明灯2个 |  | 套 | 2
15 | 01B002 | 铁艺斜坡 |  | 铁艺斜坡采用50*50*3厚镀锌钢管焊接骨架，外包花纹板 |  | m | 4
16 | 060105009003 | 排水管 |  | 1、下水采用50PVC管预埋，接污水管网，地面开槽，预埋后采用水泥砂浆进行地面修补 |  | m | 3
17 | 031004014008 | 给、排水附（配）件 |  | 1、增设地漏 |  | 个(组) | 1
18 | SB010103003011 | 建筑垃圾处置费 |  | 1、垃圾外运 2、外运距离：综合考虑 |  | 项 | 1
19 | 041301007001 | 管道清淤 |  | 1、疏通门前排水沟 |  | 项 | 1
20 | 031006015002 | PVC水箱 |  | 1、安装24L成品PVC水箱，水箱挂于墙板上，水龙头向外开孔伸至室外 2、含配件 |  | 个 | 1
21 | 031004004013 | 陶瓷水池 |  | 1、成品陶瓷水池一个，款式由甲方确认 |  | 组 | 1
22 | 010607003002 | 成品雨篷 |  | 1、雨棚采用镀锌板雨棚，配方管骨架 2、详见设计图纸 |  | m | 4
23 | 060105009015 | 排水管 |  | 1、下水采用50PVC管预埋，接污水管网，地面开槽，预埋后采用水泥砂浆进行地面修补 |  | m | 1
24 | 031004014009 | 给、排水附（配）件 |  | 1、增设地漏 |  | 个(组) | 1
25 | 011611002002 | 移动原有垃圾房 |  | 1、垃圾房整体向南移动 |  | 项 | 1
26 | 010507002009 | 地面硬化 |  | 1、100厚C15混凝土加素水泥浆亚平抹光 |  | m2 | 39
27 | 010606005002 | 钢墙架 |  | 1、立柱采用100*100,1.2厚国标镀锌方管 2、其余方管骨架详见图纸 |  | t | 0.125
28 | 010605002004 | 钢板墙板 |  | 1、新做垃圾亭侧面板材质为1.2厚冷轧板，外立面高温静电喷塑 2、背面成品板材，激光切割镂空 3、详见设计图纸 |  | m2 | 12.38
本页小计
【新点2013清单造价江苏版 V10.3.6】
分部分项工程和单价措施项目清单与计价表
工程名称：03和平街道 |  |  |  |  | 标段： |  |  |  |  | 第3页 共11页
序号 | 项目编码 | 项目名称 |  | 项目特征描述 |  | 计量 单位 | 工程量 | 金额（元）
[8 empty] | 综合单价 | 合价 |  | 其中
暂估价
29 | 010901002007 | 型材屋面 |  | 1、屋面采用50mm防火岩棉板 |  | m2 | 6.6
30 | 011508001004 | 门头字 |  | 1、门头字采用无边字，字体为亚克力材质，PVC+亚克力 2、详见设计图纸 |  | 组 | 1
31 | 011507001004 | 标识牌 |  | 1、新做”其他“标牌4个 |  | 个 | 4
32 | 011610002001 | 金属门窗拆除 |  | 1、拆除现状管理间门 |  | 樘 | 1
33 | 010803001002 | 金属卷帘（闸）门 |  | 1、卷帘门采用成品卷帘门 |  | m2 | 4.4
34 | 010607003017 | 成品雨篷 |  | 1、雨棚采用镀锌板雨棚，配方管骨架 2、详见设计图纸 |  | m | 7
35 | 01B003 | LED太阳能照明灯 |  | 安装LED太阳能照明灯2个 |  | 套 | 1
36 | 060105009016 | 排水管 |  | 1、下水采用50PVC管预埋，接污水管网，地面开槽，预埋后采用水泥砂浆进行地面修补 |  | m | 5
37 | 031004014002 | 给、排水附（配）件 |  | 1、增设地漏 |  | 个(组) | 2
38 | SB010103003004 | 建筑垃圾处置费 |  | 1、垃圾外运 2、外运距离：综合考虑 |  | 项 | 1
39 | 010802001006 | 金属（塑钢）门 |  | 1、管理间门采用成品型材门 |  | m2 | 1.6
40 | 060105009017 | 排水管 |  | 1、下水采用50PVC管预埋，接污水管网，地面开槽，预埋后采用水泥砂浆进行地面修补 |  | m | 5
41 | 031004014010 | 给、排水附（配）件 |  | 1、增设地漏 |  | 个(组) | 1
42 | SB010103003005 | 建筑垃圾处置费 |  | 1、垃圾外运 2、外运距离：综合考虑 |  | 项 | 1
43 | 010802001007 | 金属（塑钢）门 |  | 1、管理间门采用成品型材门 |  | m2 | 1.6
44 | 010507002004 | 室外地坪 |  | 表面防滑斜纹 |  | m2 | 4
45 | 031006015029 | PVC水箱 |  | 1、安装24L成品PVC水箱，水箱挂于墙板上，水龙头向外开孔伸至室外 2、含配件 |  | 个 | 1
46 | 031004004030 | 陶瓷水池 |  | 1、成品陶瓷水池一个，款式由甲方确认 |  | 组 | 1
47 | 010607003032 | 成品雨篷 |  | 1、雨棚采用镀锌板雨棚，配方管骨架 2、详见设计图纸 |  | m | 4
本页小计
【新点2013清单造价江苏版 V10.3.6】
分部分项工程和单价措施项目清单与计价表
工程名称：03和平街道 |  |  |  |  | 标段： |  |  |  |  | 第4页 共11页
序号 | 项目编码 | 项目名称 |  | 项目特征描述 |  | 计量 单位 | 工程量 | 金额（元）
[8 empty] | 综合单价 | 合价 |  | 其中
暂估价
48 | 060105009018 | 排水管 |  | 1、下水采用50PVC管预埋，接污水管网，地面开槽，预埋后采用水泥砂浆进行地面修补 |  | m | 5
49 | 031004014011 | 给、排水附（配）件 |  | 1、增设地漏 |  | 个(组) | 1
50 | SB010103003012 | 建筑垃圾处置费 |  | 1、垃圾外运 2、外运距离：综合考虑 |  | 项 | 1
51 | 010802001008 | 金属（塑钢）门 |  | 1、管理间门采用成品型材门 |  | m2 | 1.6
52 | 010507002017 | 室外地坪 |  | 1、新做马牙槎斜坡 2、15厚1:2水泥砂浆表面，抹深锯齿形 |  | m2 | 4
53 | 031006015030 | PVC水箱 |  | 1、安装24L成品PVC水箱，水箱挂于墙板上，水龙头向外开孔伸至室外 2、含配件 |  | 个 | 1
54 | 031004004031 | 陶瓷水池 |  | 1、成品陶瓷水池一个，款式由甲方确认 |  | 组 | 1
55 | 010607003033 | 成品雨篷 |  | 1、雨棚采用镀锌板雨棚，配方管骨架 2、详见设计图纸 |  | m | 4
56 | 011507001013 | 标识牌 |  | 1、更换标识牌，标牌采用KT板制作，画面由甲方确认与原标识牌一致 |  | 套 | 1
57 | 060105009019 | 排水管 |  | 1、下水采用50PVC管预埋，接污水管网，地面开槽，预埋后采用水泥砂浆进行地面修补 |  | m | 4
58 | 031004014012 | 给、排水附（配）件 |  | 1、增设地漏 |  | 个(组) | 1
59 | SB010103003013 | 建筑垃圾处置费 |  | 1、垃圾外运 2、外运距离：综合考虑 |  | 项 | 1
60 | 010607003034 | 成品雨篷 |  | 1、雨棚采用镀锌板雨棚，配方管骨架 2、详见设计图纸 |  | m | 4
61 | 011507001012 | 标识牌 |  | 1、更换标识牌，标牌采用KT板制作，画面由甲方确认与原标识牌一致 |  | 套 | 1
62 | 031006015031 | PVC水箱 |  | 1、安装24L成品PVC水箱，水箱挂于墙板上，水龙头向外开孔伸至室外 2、含配件 |  | 个 | 1
本页小计
【新点2013清单造价江苏版 V10.3.6】
分部分项工程和单价措施项目清单与计价表
工程名称：03和平街道 |  |  |  |  | 标段： |  |  |  |  | 第5页 共11页
序号 | 项目编码 | 项目名称 |  | 项目特征描述 |  | 计量 单位 | 工程量 | 金额（元）
[8 empty] | 综合单价 | 合价 |  | 其中
暂估价
63 | 031004004032 | 陶瓷水池 |  | 1、成品陶瓷水池一个，款式由甲方确认 |  | 组 | 1
64 | 010607003035 | 成品雨篷 |  | 1、雨棚采用镀锌板雨棚，配方管骨架 2、详见设计图纸 |  | m | 4
65 | 011507001014 | 标识牌 |  | 1、更换标识牌，标牌采用KT板制作，画面由甲方确认与原标识牌一致 |  | 套 | 1
66 | SB010103003014 | 建筑垃圾处置费 |  | 1、垃圾外运 2、外运距离：综合考虑 |  | 项 | 1
67 | 031006015032 | PVC水箱 |  | 1、安装24L成品PVC水箱，水箱挂于墙板上，水龙头向外开孔伸至室外 2、含配件 |  | 个 | 1
68 | 031004004033 | 陶瓷水池 |  | 1、成品陶瓷水池一个，款式由甲方确认 |  | 组 | 1
69 | 010607003036 | 成品雨篷 |  | 1、雨棚采用镀锌板雨棚，配方管骨架 2、详见设计图纸 |  | m | 4
70 | 060105009020 | 排水管 |  | 1、下水采用50PVC管预埋，接污水管网，地面开槽，预埋后采用水泥砂浆进行地面修补 |  | m | 1
71 | 031004014013 | 给、排水附（配）件 |  | 1、增设地漏 |  | 个(组) | 1
72 | 011602001024 | 地面拆除 |  | 1、拆除原硬化地面 2、厚度暂按10cm考虑，按实结算 |  | m2 | 10
73 | 010507002018 | 地面硬化 |  | 1、100厚C15混凝土加素水泥浆亚平抹光 |  | m2 | 10
74 | 010507002019 | 室外地坪 |  | 1、新做马牙槎斜坡，表面防滑斜纹 |  | m2 | 4
75 | 031006015033 | PVC水箱 |  | 1、安装24L成品PVC水箱，水箱挂于墙板上，水龙头向外开孔伸至室外 2、含配件 |  | 个 | 1
76 | 031004004034 | 陶瓷水池 |  | 1、成品陶瓷水池一个，款式由甲方确认 |  | 组 | 1
77 | 010607003037 | 成品雨篷 |  | 1、雨棚采用镀锌板雨棚，配方管骨架 2、详见设计图纸 |  | m | 4
78 | 060105009021 | 排水管 |  | 1、下水采用50PVC管预埋，接污水管网，地面开槽，预埋后采用水泥砂浆进行地面修补 |  | m | 7
本页小计
【新点2013清单造价江苏版 V10.3.6】
分部分项工程和单价措施项目清单与计价表
工程名称：03和平街道 |  |  |  |  | 标段： |  |  |  |  | 第6页 共11页
序号 | 项目编码 | 项目名称 |  | 项目特征描述 |  | 计量 单位 | 工程量 | 金额（元）
[8 empty] | 综合单价 | 合价 |  | 其中
暂估价
79 | 031004014014 | 给、排水附（配）件 |  | 1、增设地漏 |  | 个(组) | 1
80 | 011602001025 | 地面拆除 |  | 1、拆除原硬化地面 2、厚度暂按10cm考虑，按实结算 |  | m2 | 2
81 | 010507002020 | 地面硬化 |  | 1、100厚C15混凝土加素水泥浆亚平抹光 |  | m2 | 2
82 | 031006015034 | PVC水箱 |  | 1、安装24L成品PVC水箱，水箱挂于墙板上，水龙头向外开孔伸至室外 2、含配件 |  | 个 | 1
83 | 031004004035 | 陶瓷水池 |  | 1、成品陶瓷水池一个，款式由甲方确认 |  | 组 | 1
84 | 010607003038 | 成品雨篷 |  | 1、雨棚采用镀锌板雨棚，配方管骨架 2、详见设计图纸 |  | m | 4
85 | 011507001015 | 标识牌 |  | 1、更换标识牌，标牌采用KT板制作，画面由甲方确认 |  | 套 | 1
86 | 060105009022 | 排水管 |  | 1、下水采用50PVC管预埋，接污水管网，地面开槽，预埋后采用水泥砂浆进行地面修补 |  | m | 2
87 | 031004014015 | 给、排水附（配）件 |  | 1、增设地漏 |  | 个(组) | 1
88 | 011610002002 | 金属门窗拆除 |  | 1、拆除原有管理间门 |  | 樘 | 1
89 | 010802001009 | 金属（塑钢）门 |  | 1、管理间门采用成品型材门 |  | m2 | 1.6
90 | 011606002001 | 拆除墙体 |  | 1、拆除损坏镀锌板材 |  | m2 | 2.1
91 | 010605002002 | 更换墙体 |  | 1、墙体采用1.2厚镀锌板材，氟碳烤漆 2、详见设计图纸 |  | m2 | 2.1
92 | SB010103003015 | 建筑垃圾处置费 |  | 1、垃圾外运 2、外运距离：综合考虑 |  | 项 | 1
93 | 011508001001 | 新增门头字 |  | 1、更换破损门头字，门头字采用围边字 |  | 个 | 1
94 | 011602001026 | 地面拆除 |  | 1、拆除原硬化地面 2、厚度暂按10cm考虑，按实结算 |  | m2 | 10
95 | 010507002021 | 地面硬化 |  | 1、100厚C15混凝土加素水泥浆亚平抹光 |  | m2 | 10
96 | 011507001016 | 标识牌 |  | 1、更换标识牌，标牌采用KT板制作，画面由甲方确认 |  | 套 | 1
本页小计
【新点2013清单造价江苏版 V10.3.6】
分部分项工程和单价措施项目清单与计价表
工程名称：03和平街道 |  |  |  |  | 标段： |  |  |  |  | 第7页 共11页
序号 | 项目编码 | 项目名称 |  | 项目特征描述 |  | 计量 单位 | 工程量 | 金额（元）
[8 empty] | 综合单价 | 合价 |  | 其中
暂估价
97 | 031006015035 | PVC水箱 |  | 1、安装24L成品PVC水箱，水箱挂于墙板上，水龙头向外开孔伸至室外 2、含配件 |  | 个 | 1
98 | 031004004036 | 陶瓷水池 |  | 1、成品陶瓷水池一个，款式由甲方确认 |  | 组 | 1
99 | 010607003039 | 成品雨篷 |  | 1、雨棚采用镀锌板雨棚，配方管骨架 2、详见设计图纸 |  | m | 4
100 | 060105009023 | 排水管 |  | 1、下水采用50PVC管预埋，接污水管网，地面开槽，预埋后采用水泥砂浆进行地面修补 |  | m | 1
101 | 031004014001 | 给、排水附（配）件 |  | 1、增设地漏 |  | 个(组) | 1
102 | 011602001011 | 地面拆除 |  | 1、拆除原硬化地面 2、厚度暂按15cm考虑，按实结算 |  | m2 | 5
103 | 010507002011 | 地面硬化 |  | 1、150厚C15混凝土加素水泥浆亚平抹光 |  | m2 | 5
104 | 010607003019 | 成品雨篷 |  | 1、雨棚采用镀锌板雨棚，配方管骨架 2、详见设计图纸 |  | m | 4
105 | 060105009029 | 排水管 |  | 1、下水采用50PVC管预埋，接污水管网，地面开槽，预埋后采用水泥砂浆进行地面修补 |  | m | 3
106 | 031004014003 | 给、排水附（配）件 |  | 1、增设地漏 |  | 个(组) | 1
107 | 011606002002 | 拆除墙体 |  | 1、墙体破损，拆除墙体 |  | m2 | 5.5
108 | 010605002013 | 更换墙体 |  | 1、墙体采用1.2厚镀锌板材，氟碳烤漆 2、详见设计图纸 |  | m2 | 5.5
109 | 010607003040 | 成品雨篷 |  | 1、雨棚采用镀锌板雨棚，配方管骨架 2、详见设计图纸 |  | m | 4
110 | 060105009025 | 排水管 |  | 1、新做DN300污水管，就近接入污水井 |  | m | 3
111 | 031004014004 | 给、排水附（配）件 |  | 1、增设地漏 |  | 个(组) | 1
112 | SB010103003016 | 建筑垃圾处置费 |  | 1、垃圾外运 2、外运距离：综合考虑 |  | 项 | 1
113 | 011602001027 | 地面拆除 |  | 1、拆除原硬化地面 2、厚度暂按15cm考虑，按实结算 |  | m2 | 10
114 | 010507002022 | 地面硬化 |  | 1、150厚C15混凝土加素水泥浆亚平抹光 |  | m2 | 10
本页小计
【新点2013清单造价江苏版 V10.3.6】
分部分项工程和单价措施项目清单与计价表
工程名称：03和平街道 |  |  |  |  | 标段： |  |  |  |  | 第8页 共11页
序号 | 项目编码 | 项目名称 |  | 项目特征描述 |  | 计量 单位 | 工程量 | 金额（元）
[8 empty] | 综合单价 | 合价 |  | 其中
暂估价
115 | 011610002003 | 金属门窗拆除 |  | 1、拆除原有管理间门 |  | 樘 | 1
116 | 010802001010 | 金属（塑钢）门 |  | 1、管理间门采用成品型材门 |  | m2 | 1.6
117 | 011606002003 | 拆除墙体 |  | 1、墙体破损，拆除墙体 |  | m2 | 5.5
118 | 010605002014 | 更换墙体 |  | 1、墙体采用1.2厚镀锌板材，氟碳烤漆 2、详见设计图纸 |  | m2 | 5.5
119 | 011405001002 | 金属面油漆 |  | 1、外立面修饰部分除锈，涂刷防锈剂，局部补漆 |  | m2 | 2
120 | 010607003041 | 成品雨篷 |  | 1、雨棚采用镀锌板雨棚，配方管骨架 2、详见设计图纸 |  | m | 7
121 | 031006015036 | PVC水箱 |  | 1、安装24L成品PVC水箱，水箱挂于墙板上，水龙头向外开孔伸至室外 2、含配件 |  | 个 | 1
122 | 031004004037 | 陶瓷水池 |  | 1、成品陶瓷水池一个，款式由甲方确认 |  | 组 | 1
123 | 060105009026 | 排水管 |  | 1、新做DN300污水管，就近接入污水井 |  | m | 3
124 | 031004014005 | 给、排水附（配）件 |  | 1、增设地漏 |  | 个(组) | 1
125 | SB010103003017 | 建筑垃圾处置费 |  | 1、垃圾外运 2、外运距离：综合考虑 |  | 项 | 1
126 | 011602001028 | 地面拆除 |  | 1、拆除原硬化地面 2、厚度暂按15cm考虑，按实结算 |  | m2 | 16
127 | 010507002023 | 地面硬化 |  | 1、150厚C15混凝土加素水泥浆亚平抹光 |  | m2 | 16
128 | 011610002004 | 金属门窗拆除 |  | 1、拆除原有管理间门 |  | 樘 | 1
129 | 010802001011 | 金属（塑钢）门 |  | 1、管理间门采用成品型材门 |  | m2 | 1.6
130 | 010607003042 | 成品雨篷 |  | 1、雨棚采用镀锌板雨棚，配方管骨架 2、详见设计图纸 |  | m | 7
131 | 031006015037 | PVC水箱 |  | 1、安装24L成品PVC水箱，水箱挂于墙板上，水龙头向外开孔伸至室外 2、含配件 |  | 个 | 1
132 | 031004004038 | 陶瓷水池 |  | 1、成品陶瓷水池一个，款式由甲方确认 |  | 组 | 1
133 | SB010103003018 | 建筑垃圾处置费 |  | 1、垃圾外运 2、外运距离：综合考虑 |  | 项 | 1
本页小计
【新点2013清单造价江苏版 V10.3.6】
分部分项工程和单价措施项目清单与计价表
工程名称：03和平街道 |  |  |  |  | 标段： |  |  |  |  | 第9页 共11页
序号 | 项目编码 | 项目名称 |  | 项目特征描述 |  | 计量 单位 | 工程量 | 金额（元）
[8 empty] | 综合单价 | 合价 |  | 其中
暂估价
134 | 011602001029 | 地面拆除 |  | 1、拆除原硬化地面 2、厚度暂按15cm考虑，按实结算 |  | m2 | 4
135 | 010507002024 | 地面硬化 |  | 1、150厚C15混凝土加素水泥浆亚平抹光 |  | m2 | 4
136 | 011606002004 | 拆除墙体 |  | 1、墙体破损，拆除墙体 |  | m2 | 5.5
137 | 010605002015 | 更换墙体 |  | 1、墙体采用1.2厚镀锌板材，氟碳烤漆 2、详见设计图纸 |  | m2 | 5.5
138 | 010607003043 | 成品雨篷 |  | 1、雨棚采用镀锌板雨棚，配方管骨架 2、详见设计图纸 |  | m | 4
139 | 031006015038 | PVC水箱 |  | 1、安装24L成品PVC水箱，水箱挂于墙板上，水龙头向外开孔伸至室外 2、含配件 |  | 个 | 1
140 | 031004004039 | 陶瓷水池 |  | 1、成品陶瓷水池一个，款式由甲方确认 |  | 组 | 1
141 | 060105009027 | 排水管 |  | 1、新做DN300污水管，就近接入污水井 |  | m | 3
142 | 031004014006 | 给、排水附（配）件 |  | 1、增设地漏 |  | 个(组) | 1
143 | SB010103003019 | 建筑垃圾处置费 |  | 1、垃圾外运 2、外运距离：综合考虑 |  | 项 | 1
144 | 011602001030 | 地面拆除 |  | 1、拆除原硬化地面 2、厚度暂按15cm考虑，按实结算 |  | m2 | 4
145 | 010507002025 | 地面硬化 |  | 1、150厚C15混凝土加素水泥浆亚平抹光 |  | m2 | 4
146 | 010607003044 | 成品雨篷 |  | 1、雨棚采用镀锌板雨棚，配方管骨架 2、详见设计图纸 |  | m | 4
147 | SB010103003020 | 建筑垃圾处置费 |  | 1、垃圾外运 2、外运距离：综合考虑 |  | 项 | 1
148 | 011602001031 | 地面拆除 |  | 1、拆除原硬化地面 2、厚度暂按15cm考虑，按实结算 |  | m2 | 5
149 | 010507002026 | 地面硬化 |  | 1、150厚C15混凝土加素水泥浆亚平抹光 |  | m2 | 5
150 | SB010103003021 | 建筑垃圾处置费 |  | 1、垃圾外运 2、外运距离：综合考虑 |  | 项 | 1
151 | 011602001032 | 地面拆除 |  | 1、拆除原硬化地面 2、厚度暂按15cm考虑，按实结算 |  | m2 | 10
152 | 010507002027 | 地面硬化 |  | 1、150厚C15混凝土加素水泥浆亚平抹光 |  | m2 | 10
本页小计
【新点2013清单造价江苏版 V10.3.6】
分部分项工程和单价措施项目清单与计价表
工程名称：03和平街道 |  |  |  |  | 标段： |  |  |  |  | 第10页 共11页
序号 | 项目编码 | 项目名称 |  | 项目特征描述 |  | 计量 单位 | 工程量 | 金额（元）
[8 empty] | 综合单价 | 合价 |  | 其中
暂估价
153 | 010607003045 | 成品雨篷 |  | 1、雨棚采用镀锌板雨棚，配方管骨架 2、详见设计图纸 |  | m | 4
154 | SB010103003022 | 建筑垃圾处置费 |  | 1、垃圾外运 2、外运距离：综合考虑 |  | 项 | 1
155 | 011602001033 | 地面拆除 |  | 1、拆除原硬化地面 2、厚度暂按15cm考虑，按实结算 |  | m2 | 2
156 | 010507002028 | 地面硬化 |  | 1、150厚C15混凝土加素水泥浆亚平抹光 |  | m2 | 2
157 | 011610002005 | 金属门窗拆除 |  | 1、拆除原有管理间门 |  | 樘 | 1
158 | 010802001012 | 金属（塑钢）门 |  | 1、管理间门采用成品型材门 |  | m2 | 1.6
159 | 010607003046 | 成品雨篷 |  | 1、雨棚采用镀锌板雨棚，配方管骨架 2、详见设计图纸 |  | m | 4
160 | 031006015039 | PVC水箱 |  | 1、安装24L成品PVC水箱，水箱挂于墙板上，水龙头向外开孔伸至室外 2、含配件 |  | 个 | 1
161 | 031004004040 | 陶瓷水池 |  | 1、成品陶瓷水池一个，款式由甲方确认 |  | 组 | 1
162 | 060105009030 | 排水管 |  | 1、下水采用50PVC管预埋，接污水管网，地面开槽，预埋后采用水泥砂浆进行地面修补 |  | m | 1
163 | 031004014007 | 给、排水附（配）件 |  | 1、增设地漏 |  | 个(组) | 1
164 | SB010103003023 | 建筑垃圾处置费 |  | 1、垃圾外运 2、外运距离：综合考虑 |  | 项 | 1
165 | 011602001034 | 地面拆除 |  | 1、拆除原硬化地面 2、厚度暂按15cm考虑，按实结算 |  | m2 | 8
166 | 010507002029 | 地面硬化 |  | 1、150厚C15混凝土加素水泥浆亚平抹光 |  | m2 | 8
167 | 011610002006 | 金属门窗拆除 |  | 1、拆除原有管理间门 |  | 樘 | 1
168 | 010802001013 | 金属（塑钢）门 |  | 1、管理间门采用成品型材门 |  | m2 | 1.6
169 | 010607003047 | 成品雨篷 |  | 1、雨棚采用镀锌板雨棚，配方管骨架 2、详见设计图纸 |  | m | 7
170 | 060105009031 | 排水管 |  | 1、下水采用50PVC管预埋，接污水管网，地面开槽，预埋后采用水泥砂浆进行地面修补 |  | m | 2
本页小计
【新点2013清单造价江苏版 V10.3.6】
分部分项工程和单价措施项目清单与计价表
工程名称：03和平街道 |  |  |  |  | 标段： |  |  |  |  | 第11页 共11页
序号 | 项目编码 | 项目名称 |  | 项目特征描述 |  | 计量 单位 | 工程量 | 金额（元）
[8 empty] | 综合单价 | 合价 |  | 其中
暂估价
171 | 031004014016 | 给、排水附（配）件 |  | 1、增设地漏 |  | 个(组) | 1
172 | SB010103003024 | 建筑垃圾处置费 |  | 1、垃圾外运 2、外运距离：综合考虑 |  | 项 | 1
173 | 011602001035 | 地面拆除 |  | 1、拆除原硬化地面 2、厚度暂按15cm考虑，按实结算 |  | m2 | 2
174 | 010507002030 | 地面硬化 |  | 1、150厚C15混凝土加素水泥浆亚平抹光 |  | m2 | 2
175 | 010607003048 | 成品雨篷 |  | 1、雨棚采用镀锌板雨棚，配方管骨架 2、详见设计图纸 |  | m | 4
176 | 011606002005 | 拆除墙体 |  | 1、墙体破损，拆除墙体 |  | m2 | 5.5
177 | 010605002016 | 更换墙体 |  | 1、墙体采用1.2厚镀锌板材，氟碳烤漆 2、详见设计图纸 |  | m2 | 5.5
178 | SB010103003025 | 建筑垃圾处置费 |  | 1、垃圾外运 2、外运距离：综合考虑 |  | 项 | 1
179 | 010507002031 | 地面硬化 |  | 1、150厚C15混凝土加素水泥浆亚平抹光 |  | m2 | 2
180 | 010606013001 | 新建简易垃圾分类亭 |  | 1、新建简易垃圾分类亭 2、100*100*4厚不锈钢方管、50*50*3不锈钢方管 3、详见设计图纸 |  | m2 | 3.3
181 | 011507001017 | 标识牌 |  | 1、新做”其他垃圾“标牌2个，”厨余垃圾“标识1个 |  | 个 | 3
分部分项合计
1 | 011701002002 | 外脚手架 |  | 1、墙板、顶棚安装脚手架等，自行考虑 |  | 项 | 1
单价措施合计
本页小计
合 计
【新点2013清单造价江苏版 V10.3.6】

## 5.2 表-11 总价措施项目清单与计价表(徐州)
总价措施项目清单与计价表
工程名称：03和平街道 | [5 empty] | 标段： |  |  |  |  | 第1页 共3页
序号 | 项目编码 | 项目名称 |  | 计算基础 | 费率（%） |  | 金额（元） |  | 调整 费率（%） | 调整后 金额（元） |  | 备注
1 | 011707001001 | 安全文明施工费
1.1 |  | 基本费 |  | 分部分项合计+单价措施项目合计-除税工程设备费 | 1.500
1.2 |  | 增加费 |  | 分部分项合计+单价措施项目合计-除税工程设备费
1.3 |  | 扬尘污染防治增加费 |  | 分部分项合计+单价措施项目合计-除税工程设备费 | 0.210
2 | 011707002001 | 夜间施工 |  | 分部分项合计+单价措施项目合计-除税工程设备费
3 | 011707003001 | 非夜间施工照明 |  | 分部分项合计+单价措施项目合计-除税工程设备费 | [7 empty] | 在计取非夜间施工照明费时，建筑工程、仿古工程、修缮土建部分仅地下室（地宫）部分可计取；单独装饰、安装工程、园林绿化工程、修缮安装部分仅特殊施工部位内施工项目可计取
4 | 011707004001 | 二次搬运 |  | 分部分项合计+单价措施项目合计-除税工程设备费
5 | 011707005001 | 冬雨季施工 |  | 分部分项合计+单价措施项目合计-除税工程设备费
【新点2013清单造价江苏版 V10.3.6】
编制人（造价人员）： | [7 empty] | 复核人（造价工程师）：
总价措施项目清单与计价表
工程名称：03和平街道 | [5 empty] | 标段： |  |  |  |  | 第2页 共3页
序号 | 项目编码 | 项目名称 |  | 计算基础 | 费率（%） |  | 金额（元） |  | 调整 费率（%） | 调整后 金额（元） |  | 备注
6 | 011707006001 | 地上、地下设施、建筑物的临时保护设施 |  | 分部分项合计+单价措施项目合计-除税工程设备费
7 | 011707007001 | 已完工程及设备保护 |  | 分部分项合计+单价措施项目合计-除税工程设备费
8 | 011707008001 | 临时设施 |  | 分部分项合计+单价措施项目合计-除税工程设备费
9 | 011707009001 | 赶工措施 |  | 分部分项合计+单价措施项目合计-除税工程设备费
10 | 011707010001 | 工程按质论价 |  | 分部分项合计+单价措施项目合计-除税工程设备费
11 | 011707011001 | 住宅分户验收 |  | 分部分项合计+单价措施项目合计-除税工程设备费 | [7 empty] | 在计取住宅分户验收时，大型土石方工程、桩基工程和地下室部分不计入计费基础
12 | 011707012001 | 建筑工人实名制费用 |  | 分部分项合计+单价措施项目合计-除税工程设备费 | [7 empty] | 建筑工人实名制设备由建筑工人工资专用账户开户银行提供的，建筑工人实名制费用按表中费率乘以0.5系数计取
13 | 011707091001 | 特殊条件下施工增加费 |  | 分部分项合计+单价措施项目合计-除税工程设备费
【新点2013清单造价江苏版 V10.3.6】
编制人（造价人员）： | [7 empty] | 复核人（造价工程师）：
总价措施项目清单与计价表
工程名称：03和平街道 | [5 empty] | 标段： |  |  |  |  | 第3页 共3页
序号 | 项目编码 | 项目名称 |  | 计算基础 | 费率（%） |  | 金额（元） |  | 调整 费率（%） | 调整后 金额（元） |  | 备注
14 | 011707015001 | 智慧工地费用 |  | 分部分项合计+单价措施项目合计-除税工程设备费 | [7 empty] | 现场安全隐患排查、人员信息动态管理、扬尘管控视频监控、高处作业防护预警、危大工程监测预警和集成平台等设备、软件和管理费用。
【新点2013清单造价江苏版 V10.3.6】
编制人（造价人员）： | [7 empty] | 复核人（造价工程师）：

## 5.3 表-12 其他项目清单与计价汇总表
其他项目清单与计价汇总表
工程名称：03和平街道 |  |  |  | 标段： |  |  | 第1页 共1页
序号 | 项目名称 |  | 金额(元) |  | 结算金额(元) | 备注
1 | 暂列金额
2 | 暂估价
2.1 | 材料暂估价
2.2 | 专业工程暂估价
3 | 计日工
4 | 总承包服务费
合 计
【新点2013清单造价江苏版 V10.3.6】

## 5.4 表-13 规费、税金项目计价表
规费、税金项目计价表
工程名称：03和平街道 |  |  |  | 标段： |  |  |  | 第1页 共1页
序号 | 项目名称 |  | 计算基础 |  | 计算基数(元) |  | 计算费率(％) |  | 金额(元)
1 | 规费 |  | 环境保护税+社会保险费+住房公积金 |  |  |  | 100.000
1.1 | 社会保险费 |  | 分部分项工程费+措施项目费+其他项目费-除税工程设备费 |  |  |  | 3.800
1.2 | 住房公积金 |  | 分部分项工程费+措施项目费+其他项目费-除税工程设备费 |  |  |  | 0.670
1.3 | 环境保护税 |  | 分部分项工程费+措施项目费+其他项目费-除税工程设备费
2 | 税金 |  | 分部分项工程费+措施项目费+其他项目费+规费-除税甲供材料和甲供设备费/1.01 |  |  |  | 9.000
合 计
【新点2013清单造价江苏版 V10.3.6】
编制人（造价人员）： | [5 empty] | 复核人（造价工程师）：

## 6.1 表-08 分部分项工程和单价措施项目清单与计价表
分部分项工程和单价措施项目清单与计价表
工程名称：04湖滨街道 |  |  |  |  | 标段： |  |  |  |  | 第1页 共3页
序号 | 项目编码 | 项目名称 |  | 项目特征描述 |  | 计量 单位 | 工程量 | 金额（元）
[8 empty] | 综合单价 | 合价 |  | 其中
暂估价
1 | 011508001002 | 更换门头字 |  | 1、更换亚克力门头字1个 |  | 个 | 1
2 | 011602001023 | 地面拆除 |  | 1、拆除原硬化地面 2、厚度暂按15cm考虑，按实结算 |  | m2 | 5
3 | 010507002016 | 地面硬化 |  | 1、150厚C15混凝土加素水泥浆亚平抹光 |  | m2 | 5
4 | 011607001001 | 拆除顶棚 |  | 1、拆除屋面板 |  | m2 | 2
5 | 010901002014 | 型材屋面 |  | 1、屋面采用50mm防火岩棉板 |  | m2 | 2
6 | 011507001018 | 标识牌 |  | 1、更换全套标识牌，与原标识牌一致 |  | 套 | 1
7 | 031006015028 | PVC水箱 |  | 1、安装24L成品PVC水箱，水箱挂于墙板上，水龙头向外开孔伸至室外 2、含配件 |  | 个 | 1
8 | 031004004029 | 陶瓷水池 |  | 1、成品陶瓷水池一个，款式由甲方确认 |  | 组 | 1
9 | 010607003031 | 成品雨篷 |  | 1、雨棚采用镀锌板雨棚，配方管骨架 2、详见设计图纸 |  | m | 7
10 | 031006015002 | PVC水箱 |  | 1、安装24L成品PVC水箱，水箱挂于墙板上，水龙头向外开孔伸至室外 2、含配件 |  | 个 | 1
11 | 031004004013 | 陶瓷水池 |  | 1、成品陶瓷水池一个，款式由甲方确认 |  | 组 | 1
12 | 010607003002 | 成品雨篷 |  | 1、雨棚采用镀锌板雨棚，配方管骨架 2、详见设计图纸 |  | m | 4
13 | 060105009013 | 排水管 |  | 1、新做DN300污水管，就近接入污水井 |  | m | 4
14 | 011610002001 | 金属门窗拆除 |  | 1、拆除破损卷帘门 |  | m2 | 6
15 | 010803001002 | 金属卷帘（闸）门 |  | 1、卷帘门采用成品卷帘门 |  | m2 | 6
16 | 031006015040 | PVC水箱 |  | 1、安装24L成品PVC水箱，水箱挂于墙板上，水龙头向外开孔伸至室外 2、含配件 |  | 个 | 1
17 | 031004004041 | 陶瓷水池 |  | 1、成品陶瓷水池一个，款式由甲方确认 |  | 组 | 1
18 | 010607003017 | 成品雨篷 |  | 1、雨棚采用镀锌板雨棚，配方管骨架 2、详见设计图纸 |  | m | 4
本页小计
【新点2013清单造价江苏版 V10.3.6】
分部分项工程和单价措施项目清单与计价表
工程名称：04湖滨街道 |  |  |  |  | 标段： |  |  |  |  | 第2页 共3页
序号 | 项目编码 | 项目名称 |  | 项目特征描述 |  | 计量 单位 | 工程量 | 金额（元）
[8 empty] | 综合单价 | 合价 |  | 其中
暂估价
19 | 031006015041 | PVC水箱 |  | 1、安装24L成品PVC水箱，水箱挂于墙板上，水龙头向外开孔伸至室外 2、含配件 |  | 个 | 1
20 | 031004004042 | 陶瓷水池 |  | 1、成品陶瓷水池一个，款式由甲方确认 |  | 组 | 1
21 | 060105009032 | 排水管 |  | 1、新做DN300污水管，就近接入污水井 |  | m | 6
22 | 011507001019 | 标识牌 |  | 1、更换全套标识牌，与原标识牌一致 |  | 套 | 1
23 | 010607003049 | 成品雨篷 |  | 1、雨棚采用镀锌板雨棚，配方管骨架 2、详见设计图纸 |  | m | 7
24 | 031006015029 | PVC水箱 |  | 1、安装24L成品PVC水箱，水箱挂于墙板上，水龙头向外开孔伸至室外 2、含配件 |  | 个 | 1
25 | 031004004030 | 陶瓷水池 |  | 1、成品陶瓷水池一个，款式由甲方确认 |  | 组 | 1
26 | 010607003032 | 成品雨篷 |  | 1、雨棚采用镀锌板雨棚，配方管骨架 2、详见设计图纸 |  | m | 4
27 | 060105009033 | 排水管 |  | 1、新做DN300污水管，就近接入污水井 |  | m | 20
28 | 010607003033 | 成品雨篷 |  | 1、雨棚采用阳光板雨棚，配方管骨架 2、详见设计图纸 |  | m | 4
29 | 011602001036 | 地面拆除 |  | 1、拆除原硬化地面 2、厚度暂按15cm考虑，按实结算 |  | m2 | 20
30 | 010507002032 | 地面硬化 |  | 1、150厚C15混凝土加素水泥浆亚平抹光 |  | m2 | 20
31 | 031006015042 | PVC水箱 |  | 1、安装24L成品PVC水箱，水箱挂于墙板上，水龙头向外开孔伸至室外 2、含配件 |  | 个 | 1
32 | 031004004043 | 陶瓷水池 |  | 1、成品陶瓷水池一个，款式由甲方确认 |  | 组 | 1
33 | 010607003050 | 成品雨篷 |  | 1、雨棚采用镀锌板雨棚，配方管骨架 2、详见设计图纸 |  | m | 7
34 | 011602001037 | 地面拆除 |  | 1、拆除原硬化地面 2、厚度暂按15cm考虑，按实结算 |  | m2 | 5
35 | 010507002033 | 地面硬化 |  | 1、150厚C15混凝土加素水泥浆亚平抹光 |  | m2 | 5
36 | 010607003035 | 成品雨篷 |  | 1、雨棚采用镀锌板雨棚，配方管骨架 2、详见设计图纸 |  | m | 7
本页小计
【新点2013清单造价江苏版 V10.3.6】
分部分项工程和单价措施项目清单与计价表
工程名称：04湖滨街道 |  |  |  |  | 标段： |  |  |  |  | 第3页 共3页
序号 | 项目编码 | 项目名称 |  | 项目特征描述 |  | 计量 单位 | 工程量 | 金额（元）
[8 empty] | 综合单价 | 合价 |  | 其中
暂估价
37 | 011610002007 | 金属门窗拆除 |  | 1、拆除破损卷帘门 |  | m2 | 6
38 | 011610002008 | 金属门窗拆除 |  | 1、拆除现状管理间门 |  | 樘 | 1
39 | 010803001003 | 金属卷帘（闸）门 |  | 1、卷帘门采用成品卷帘门 |  | m2 | 6
40 | 010802001002 | 金属（塑钢）门 |  | 1、管理间门采用成品型材门 |  | m2 | 1.6
41 | 010607003036 | 成品雨篷 |  | 1、雨棚采用镀锌板雨棚，配方管骨架 2、详见设计图纸 |  | m | 7
42 | SB010103003018 | 建筑垃圾处置费 |  | 1、垃圾外运 2、外运距离：综合考虑 |  | 项 | 1
43 | 031006015033 | PVC水箱 |  | 1、安装24L成品PVC水箱，水箱挂于墙板上，水龙头向外开孔伸至室外 2、含配件 |  | 个 | 1
44 | 010607003037 | 成品雨篷 |  | 1、雨棚采用镀锌板雨棚，配方管骨架 2、详见设计图纸 |  | m | 4
分部分项合计
本页小计
合 计
【新点2013清单造价江苏版 V10.3.6】

## 6.2 表-11 总价措施项目清单与计价表(徐州)
总价措施项目清单与计价表
工程名称：04湖滨街道 | [5 empty] | 标段： |  |  |  |  | 第1页 共3页
序号 | 项目编码 | 项目名称 |  | 计算基础 | 费率（%） |  | 金额（元） |  | 调整 费率（%） | 调整后 金额（元） |  | 备注
1 | 011707001001 | 安全文明施工费
1.1 |  | 基本费 |  | 分部分项合计+单价措施项目合计-除税工程设备费 | 1.500
1.2 |  | 增加费 |  | 分部分项合计+单价措施项目合计-除税工程设备费
1.3 |  | 扬尘污染防治增加费 |  | 分部分项合计+单价措施项目合计-除税工程设备费 | 0.210
2 | 011707002001 | 夜间施工 |  | 分部分项合计+单价措施项目合计-除税工程设备费
3 | 011707003001 | 非夜间施工照明 |  | 分部分项合计+单价措施项目合计-除税工程设备费 | [7 empty] | 在计取非夜间施工照明费时，建筑工程、仿古工程、修缮土建部分仅地下室（地宫）部分可计取；单独装饰、安装工程、园林绿化工程、修缮安装部分仅特殊施工部位内施工项目可计取
4 | 011707004001 | 二次搬运 |  | 分部分项合计+单价措施项目合计-除税工程设备费
5 | 011707005001 | 冬雨季施工 |  | 分部分项合计+单价措施项目合计-除税工程设备费
【新点2013清单造价江苏版 V10.3.6】
编制人（造价人员）： | [7 empty] | 复核人（造价工程师）：
总价措施项目清单与计价表
工程名称：04湖滨街道 | [5 empty] | 标段： |  |  |  |  | 第2页 共3页
序号 | 项目编码 | 项目名称 |  | 计算基础 | 费率（%） |  | 金额（元） |  | 调整 费率（%） | 调整后 金额（元） |  | 备注
6 | 011707006001 | 地上、地下设施、建筑物的临时保护设施 |  | 分部分项合计+单价措施项目合计-除税工程设备费
7 | 011707007001 | 已完工程及设备保护 |  | 分部分项合计+单价措施项目合计-除税工程设备费
8 | 011707008001 | 临时设施 |  | 分部分项合计+单价措施项目合计-除税工程设备费
9 | 011707009001 | 赶工措施 |  | 分部分项合计+单价措施项目合计-除税工程设备费
10 | 011707010001 | 工程按质论价 |  | 分部分项合计+单价措施项目合计-除税工程设备费
11 | 011707011001 | 住宅分户验收 |  | 分部分项合计+单价措施项目合计-除税工程设备费 | [7 empty] | 在计取住宅分户验收时，大型土石方工程、桩基工程和地下室部分不计入计费基础
12 | 011707012001 | 建筑工人实名制费用 |  | 分部分项合计+单价措施项目合计-除税工程设备费 | [7 empty] | 建筑工人实名制设备由建筑工人工资专用账户开户银行提供的，建筑工人实名制费用按表中费率乘以0.5系数计取
13 | 011707091001 | 特殊条件下施工增加费 |  | 分部分项合计+单价措施项目合计-除税工程设备费
【新点2013清单造价江苏版 V10.3.6】
编制人（造价人员）： | [7 empty] | 复核人（造价工程师）：
总价措施项目清单与计价表
工程名称：04湖滨街道 | [5 empty] | 标段： |  |  |  |  | 第3页 共3页
序号 | 项目编码 | 项目名称 |  | 计算基础 | 费率（%） |  | 金额（元） |  | 调整 费率（%） | 调整后 金额（元） |  | 备注
14 | 011707015001 | 智慧工地费用 |  | 分部分项合计+单价措施项目合计-除税工程设备费 | [7 empty] | 现场安全隐患排查、人员信息动态管理、扬尘管控视频监控、高处作业防护预警、危大工程监测预警和集成平台等设备、软件和管理费用。
【新点2013清单造价江苏版 V10.3.6】
编制人（造价人员）： | [7 empty] | 复核人（造价工程师）：

## 6.3 表-12 其他项目清单与计价汇总表
其他项目清单与计价汇总表
工程名称：04湖滨街道 |  |  |  | 标段： |  |  | 第1页 共1页
序号 | 项目名称 |  | 金额(元) |  | 结算金额(元) | 备注
1 | 暂列金额
2 | 暂估价
2.1 | 材料暂估价
2.2 | 专业工程暂估价
3 | 计日工
4 | 总承包服务费
合 计
【新点2013清单造价江苏版 V10.3.6】

## 6.4 表-13 规费、税金项目计价表
规费、税金项目计价表
工程名称：04湖滨街道 |  |  |  | 标段： |  |  |  | 第1页 共1页
序号 | 项目名称 |  | 计算基础 |  | 计算基数(元) |  | 计算费率(％) |  | 金额(元)
1 | 规费 |  | 环境保护税+社会保险费+住房公积金 |  |  |  | 100.000
1.1 | 社会保险费 |  | 分部分项工程费+措施项目费+其他项目费-除税工程设备费 |  |  |  | 3.800
1.2 | 住房公积金 |  | 分部分项工程费+措施项目费+其他项目费-除税工程设备费 |  |  |  | 0.670
1.3 | 环境保护税 |  | 分部分项工程费+措施项目费+其他项目费-除税工程设备费
2 | 税金 |  | 分部分项工程费+措施项目费+其他项目费+规费-除税甲供材料和甲供设备费/1.01 |  |  |  | 9.000
合 计
【新点2013清单造价江苏版 V10.3.6】
编制人（造价人员）： | [5 empty] | 复核人（造价工程师）：

## 7.1 表-08 分部分项工程和单价措施项目清单与计价表
分部分项工程和单价措施项目清单与计价表
工程名称：05火花街道 |  |  |  |  | 标段： |  |  |  |  | 第1页 共36页
序号 | 项目编码 | 项目名称 |  | 项目特征描述 |  | 计量 单位 | 工程量 | 金额（元）
[8 empty] | 综合单价 | 合价 |  | 其中
暂估价
1 | 011611002001 | 拆除原有垃圾房 |  | 1、拆除原有简易垃圾亭 |  | 项 | 1
2 | 011602001009 | 地面拆除 |  | 1、拆除原硬化地面 2、厚度暂按15cm考虑，按实结算 |  | m2 | 6
3 | 010507002009 | 地面硬化 |  | 1、150厚C15混凝土加素水泥浆亚平抹光 |  | m2 | 6
4 | 010606005002 | 钢墙架 |  | 1、立柱采用100*100,1.2厚国标镀锌方管 2、其余方管骨架详见图纸 |  | t | 0.196
5 | 010605002004 | 钢板墙板 |  | 1、新做垃圾亭侧面板材质为1.2厚冷轧板，外立面高温静电喷塑 2、背面成品板材，激光切割镂空 3、详见设计图纸 |  | m2 | 19.25
6 | 010901002007 | 型材屋面 |  | 1、屋面采用50mm防火岩棉板 |  | m2 | 5.04
7 | 011508001004 | 门头字 |  | 1、门头字采用无边字，字体为亚克力材质，PVC+亚克力 2、详见设计图纸 |  | 组 | 1
8 | 011507001004 | 标识牌 |  | 1、新做”其他“标牌6个，”厨余“标识1个，”可回收“标识牌1个，”有害“标识牌1个 2、标识牌款式应由甲方确认后方可制作，颜色及图案应符合需满足徐州市地方标准DB3203/T1014-2022 3、“管理人员一览表”一个，“转运公司信息牌”一个，标识牌规格为40*50cm，标识牌材质为KT板 |  | 个 | 10
9 | 010803001002 | 金属卷帘（闸）门 |  | 1、卷帘门采用成品卷帘门 |  | m2 | 9.1
10 | 031006015014 | PVC水箱 |  | 1、安装24L成品PVC水箱，水箱挂于墙板上，水龙头向外开孔伸至室外 2、含配件 |  | 个 | 1
11 | 031004004014 | 陶瓷水池 |  | 1、成品陶瓷水池一个，款式由甲方确认 |  | 组 | 1
12 | 010607003017 | 成品雨篷 |  | 1、雨棚采用镀锌板雨棚，配方管骨架 2、详见设计图纸 |  | m | 5.6
本页小计
【新点2013清单造价江苏版 V10.3.6】
分部分项工程和单价措施项目清单与计价表
工程名称：05火花街道 |  |  |  |  | 标段： |  |  |  |  | 第2页 共36页
序号 | 项目编码 | 项目名称 |  | 项目特征描述 |  | 计量 单位 | 工程量 | 金额（元）
[8 empty] | 综合单价 | 合价 |  | 其中
暂估价
13 | 01B003 | LED太阳能照明灯 |  | 安装LED太阳能照明灯2个 |  | 套 | 2
14 | SB010103003001 | 建筑垃圾处置费 |  | 1、垃圾外运 2、外运距离：综合考虑 |  | 项 | 1
15 | 011611002002 | 拆除原有垃圾房 |  | 1、拆除原有简易垃圾亭 |  | 项 | 1
16 | 011602001010 | 地面拆除 |  | 1、拆除原硬化地面 2、厚度暂按15cm考虑，按实结算 |  | m2 | 5
17 | 010507002010 | 地面硬化 |  | 1、150厚C15混凝土加素水泥浆亚平抹光 |  | m2 | 5
18 | 010606005003 | 钢墙架 |  | 1、立柱采用100*100,1.2厚国标镀锌方管 2、其余方管骨架详见图纸 |  | t | 0.13
19 | 010605002005 | 钢板墙板 |  | 1、新做垃圾亭侧面板材质为1.2厚冷轧板，外立面高温静电喷塑 2、背面成品板材，激光切割镂空 3、详见设计图纸 |  | m2 | 14.38
20 | 010901002008 | 型材屋面 |  | 1、屋面采用50mm防火岩棉板 |  | m2 | 4.8
21 | 011508001005 | 门头字 |  | 1、门头字采用无边字，字体为亚克力材质，PVC+亚克力 2、详见设计图纸 |  | 组 | 1
22 | 011507001005 | 标识牌 |  | 1、新做”其他“标牌3个，”厨余“标识1个，”可回收“标识牌1个，”有害“标识牌1个 2、标识牌款式应由甲方确认后方可制作，颜色及图案应符合需满足徐州市地方标准DB3203/T1014-2022 3、“管理人员一览表”一个，“转运公司信息牌”一个，标识牌规格为40*50cm，标识牌材质为KT板 |  | 个 | 7
23 | 010803001003 | 金属卷帘（闸）门 |  | 1、卷帘门采用成品卷帘门 |  | m2 | 7.28
24 | 031006015015 | PVC水箱 |  | 1、安装24L成品PVC水箱，水箱挂于墙板上，水龙头向外开孔伸至室外 2、含配件 |  | 个 | 1
本页小计
【新点2013清单造价江苏版 V10.3.6】
分部分项工程和单价措施项目清单与计价表
工程名称：05火花街道 |  |  |  |  | 标段： |  |  |  |  | 第3页 共36页
序号 | 项目编码 | 项目名称 |  | 项目特征描述 |  | 计量 单位 | 工程量 | 金额（元）
[8 empty] | 综合单价 | 合价 |  | 其中
暂估价
25 | 031004004015 | 陶瓷水池 |  | 1、成品陶瓷水池一个，款式由甲方确认 |  | 组 | 1
26 | 010607003018 | 成品雨篷 |  | 1、雨棚采用镀锌板雨棚，配方管骨架 2、详见设计图纸 |  | m | 3
27 | 01B004 | LED太阳能照明灯 |  | 安装LED太阳能照明灯2个 |  | 套 | 2
28 | SB010103003002 | 建筑垃圾处置费 |  | 1、垃圾外运 2、外运距离：综合考虑 |  | 项 | 1
29 | 011611002003 | 拆除原有垃圾房 |  | 1、拆除原有简易垃圾亭 |  | 项 | 1
30 | 011602001011 | 地面拆除 |  | 1、拆除原硬化地面 2、厚度暂按15cm考虑，按实结算 |  | m2 | 6
31 | 010507002011 | 地面硬化 |  | 1、150厚C15混凝土加素水泥浆亚平抹光 |  | m2 | 6
32 | 010606005004 | 钢墙架 |  | 1、立柱采用100*100,1.2厚国标镀锌方管 2、其余方管骨架详见图纸 |  | t | 0.196
33 | 010605002006 | 钢板墙板 |  | 1、新做垃圾亭侧面板材质为1.2厚冷轧板，外立面高温静电喷塑 2、背面成品板材，激光切割镂空 3、详见设计图纸 |  | m2 | 19.25
34 | 010901002009 | 型材屋面 |  | 1、屋面采用50mm防火岩棉板 |  | m2 | 5.04
35 | 011508001006 | 门头字 |  | 1、门头字采用无边字，字体为亚克力材质，PVC+亚克力 2、详见设计图纸 |  | 组 | 1
36 | 011507001006 | 标识牌 |  | 1、新做”其他“标牌6个，”厨余“标识1个，”可回收“标识牌1个，”有害“标识牌1个 2、标识牌款式应由甲方确认后方可制作，颜色及图案应符合需满足徐州市地方标准DB3203/T1014-2022 3、“管理人员一览表”一个，“转运公司信息牌”一个，标识牌规格为40*50cm，标识牌材质为KT板 |  | 个 | 10
37 | 010803001004 | 金属卷帘（闸）门 |  | 1、卷帘门采用成品卷帘门 |  | m2 | 9.1
本页小计
【新点2013清单造价江苏版 V10.3.6】
分部分项工程和单价措施项目清单与计价表
工程名称：05火花街道 |  |  |  |  | 标段： |  |  |  |  | 第4页 共36页
序号 | 项目编码 | 项目名称 |  | 项目特征描述 |  | 计量 单位 | 工程量 | 金额（元）
[8 empty] | 综合单价 | 合价 |  | 其中
暂估价
38 | 031006015016 | PVC水箱 |  | 1、安装24L成品PVC水箱，水箱挂于墙板上，水龙头向外开孔伸至室外 2、含配件 |  | 个 | 1
39 | 031004004016 | 陶瓷水池 |  | 1、成品陶瓷水池一个，款式由甲方确认 |  | 组 | 1
40 | 010607003019 | 成品雨篷 |  | 1、雨棚采用镀锌板雨棚，配方管骨架 2、详见设计图纸 |  | m | 5.6
41 | 01B005 | LED太阳能照明灯 |  | 安装LED太阳能照明灯2个 |  | 套 | 2
42 | SB010103003003 | 建筑垃圾处置费 |  | 1、垃圾外运 2、外运距离：综合考虑 |  | 项 | 1
43 | 011611002004 | 拆除原有垃圾房 |  | 1、拆除原有简易垃圾亭 |  | 项 | 1
44 | 011602001012 | 地面拆除 |  | 1、拆除原硬化地面 2、厚度暂按15cm考虑，按实结算 |  | m2 | 6
45 | 010507002012 | 地面硬化 |  | 1、150厚C15混凝土加素水泥浆亚平抹光 |  | m2 | 6
46 | 010606005005 | 钢墙架 |  | 1、立柱采用100*100,1.2厚国标镀锌方管 2、其余方管骨架详见图纸 |  | t | 0.196
47 | 010605002007 | 钢板墙板 |  | 1、新做垃圾亭侧面板材质为1.2厚冷轧板，外立面高温静电喷塑 2、背面成品板材，激光切割镂空 3、详见设计图纸 |  | m2 | 19.25
48 | 010901002010 | 型材屋面 |  | 1、屋面采用50mm防火岩棉板 |  | m2 | 5.04
49 | 011508001007 | 门头字 |  | 1、门头字采用无边字，字体为亚克力材质，PVC+亚克力 2、详见设计图纸 |  | 组 | 1
本页小计
【新点2013清单造价江苏版 V10.3.6】
分部分项工程和单价措施项目清单与计价表
工程名称：05火花街道 |  |  |  |  | 标段： |  |  |  |  | 第5页 共36页
序号 | 项目编码 | 项目名称 |  | 项目特征描述 |  | 计量 单位 | 工程量 | 金额（元）
[8 empty] | 综合单价 | 合价 |  | 其中
暂估价
50 | 011507001007 | 标识牌 |  | 1、新做”其他“标牌6个，”厨余“标识1个，”可回收“标识牌1个，”有害“标识牌1个 2、标识牌款式应由甲方确认后方可制作，颜色及图案应符合需满足徐州市地方标准DB3203/T1014-2022 3、“管理人员一览表”一个，“转运公司信息牌”一个，标识牌规格为40*50cm，标识牌材质为KT板 |  | 个 | 10
51 | 010803001005 | 金属卷帘（闸）门 |  | 1、卷帘门采用成品卷帘门 |  | m2 | 9.1
52 | 031006015017 | PVC水箱 |  | 1、安装24L成品PVC水箱，水箱挂于墙板上，水龙头向外开孔伸至室外 2、含配件 |  | 个 | 1
53 | 031004004017 | 陶瓷水池 |  | 1、成品陶瓷水池一个，款式由甲方确认 |  | 组 | 1
54 | 010607003020 | 成品雨篷 |  | 1、雨棚采用镀锌板雨棚，配方管骨架 2、详见设计图纸 |  | m | 5.6
55 | 01B006 | LED太阳能照明灯 |  | 安装LED太阳能照明灯2个 |  | 套 | 2
56 | SB010103003004 | 建筑垃圾处置费 |  | 1、垃圾外运 2、外运距离：综合考虑 |  | 项 | 1
57 | 011611002005 | 拆除原有垃圾房 |  | 1、拆除原有简易垃圾亭 |  | 项 | 1
58 | 011602001013 | 地面拆除 |  | 1、拆除原硬化地面 2、厚度暂按15cm考虑，按实结算 |  | m2 | 5
59 | 010507002013 | 地面硬化 |  | 1、150厚C15混凝土加素水泥浆亚平抹光 |  | m2 | 5
60 | 010606005006 | 钢墙架 |  | 1、立柱采用100*100,1.2厚国标镀锌方管 2、其余方管骨架详见图纸 |  | t | 0.208
61 | 010605002008 | 钢板墙板 |  | 1、新做垃圾亭侧面板材质为1.2厚冷轧板，外立面高温静电喷塑 2、背面成品板材，激光切割镂空 3、详见设计图纸 |  | m2 | 24.97
本页小计
【新点2013清单造价江苏版 V10.3.6】
分部分项工程和单价措施项目清单与计价表
工程名称：05火花街道 |  |  |  |  | 标段： |  |  |  |  | 第6页 共36页
序号 | 项目编码 | 项目名称 |  | 项目特征描述 |  | 计量 单位 | 工程量 | 金额（元）
[8 empty] | 综合单价 | 合价 |  | 其中
暂估价
62 | 010901002011 | 型材屋面 |  | 1、屋面采用50mm防火岩棉板 |  | m2 | 8.8
63 | 011508001008 | 门头字 |  | 1、门头字采用无边字，字体为亚克力材质，PVC+亚克力 2、详见设计图纸 |  | 组 | 1
64 | 011507001008 | 标识牌 |  | 1、新做”其他“标牌3个，”厨余“标识1个，”可回收“标识牌1个，”有害“标识牌1个 2、标识牌款式应由甲方确认后方可制作，颜色及图案应符合需满足徐州市地方标准DB3203/T1014-2022 3、“管理人员一览表”一个，“转运公司信息牌”一个，标识牌规格为40*50cm，标识牌材质为KT板 |  | 个 | 7
65 | 010802001002 | 金属（塑钢）门 |  | 1、管理间门采用成品型材门 |  | m2 | 1.6
66 | 010803001006 | 金属卷帘（闸）门 |  | 1、卷帘门采用成品卷帘门 |  | m2 | 5.2
67 | 031006015018 | PVC水箱 |  | 1、安装24L成品PVC水箱，水箱挂于墙板上，水龙头向外开孔伸至室外 2、含配件 |  | 个 | 1
68 | 031004004018 | 陶瓷水池 |  | 1、成品陶瓷水池一个，款式由甲方确认 |  | 组 | 1
69 | 010607003021 | 成品雨篷 |  | 1、雨棚采用镀锌板雨棚，配方管骨架 2、详见设计图纸 |  | m | 4
70 | 01B007 | LED太阳能照明灯 |  | 安装LED太阳能照明灯2个 |  | 套 | 2
71 | SB010103003005 | 建筑垃圾处置费 |  | 1、垃圾外运 2、外运距离：综合考虑 |  | 项 | 1
72 | 011611002006 | 拆除原有垃圾房 |  | 1、拆除原有简易垃圾亭 |  | 项 | 1
73 | 011602001014 | 地面拆除 |  | 1、拆除原硬化地面 2、厚度暂按15cm考虑，按实结算 |  | m2 | 5
74 | 010507002014 | 地面硬化 |  | 1、150厚C15混凝土加素水泥浆亚平抹光 |  | m2 | 5
75 | 010606005007 | 钢墙架 |  | 1、立柱采用100*100,1.2厚国标镀锌方管 2、其余方管骨架详见图纸 |  | t | 0.15
本页小计
【新点2013清单造价江苏版 V10.3.6】
分部分项工程和单价措施项目清单与计价表
工程名称：05火花街道 |  |  |  |  | 标段： |  |  |  |  | 第7页 共36页
序号 | 项目编码 | 项目名称 |  | 项目特征描述 |  | 计量 单位 | 工程量 | 金额（元）
[8 empty] | 综合单价 | 合价 |  | 其中
暂估价
76 | 010605002009 | 钢板墙板 |  | 1、新做垃圾亭侧面板材质为1.2厚冷轧板，外立面高温静电喷塑 2、背面成品板材，激光切割镂空 3、详见设计图纸 |  | m2 | 13.01
77 | 010901002012 | 型材屋面 |  | 1、屋面采用50mm防火岩棉板 |  | m2 | 4.05
78 | 011508001009 | 门头字 |  | 1、门头字采用无边字，字体为亚克力材质，PVC+亚克力 2、详见设计图纸 |  | 组 | 1
79 | 011507001009 | 标识牌 |  | 1、新做”其他“标牌5个，”厨余“标识1个，”可回收“标识牌1个，”有害“标识牌1个 2、标识牌款式应由甲方确认后方可制作，颜色及图案应符合需满足徐州市地方标准DB3203/T1014-2022 3、“管理人员一览表”一个，“转运公司信息牌”一个，标识牌规格为40*50cm，标识牌材质为KT板 |  | 个 | 9
80 | 010803001007 | 金属卷帘（闸）门 |  | 1、卷帘门采用成品卷帘门 |  | m2 | 8.84
81 | 031006015019 | PVC水箱 |  | 1、安装24L成品PVC水箱，水箱挂于墙板上，水龙头向外开孔伸至室外 2、含配件 |  | 个 | 1
82 | 031004004019 | 陶瓷水池 |  | 1、成品陶瓷水池一个，款式由甲方确认 |  | 组 | 1
83 | 010607003022 | 成品雨篷 |  | 1、雨棚采用镀锌板雨棚，配方管骨架 2、详见设计图纸 |  | m | 4.5
84 | 01B008 | LED太阳能照明灯 |  | 安装LED太阳能照明灯2个 |  | 套 | 2
85 | SB010103003006 | 建筑垃圾处置费 |  | 1、垃圾外运 2、外运距离：综合考虑 |  | 项 | 1
86 | 011611002022 | 拆除原有垃圾房 |  | 1、拆除原有简易垃圾亭 |  | 项 | 1
87 | 011602001030 | 地面拆除 |  | 1、拆除原硬化地面 2、厚度暂按15cm考虑，按实结算 |  | m2 | 6
本页小计
【新点2013清单造价江苏版 V10.3.6】
分部分项工程和单价措施项目清单与计价表
工程名称：05火花街道 |  |  |  |  | 标段： |  |  |  |  | 第8页 共36页
序号 | 项目编码 | 项目名称 |  | 项目特征描述 |  | 计量 单位 | 工程量 | 金额（元）
[8 empty] | 综合单价 | 合价 |  | 其中
暂估价
88 | 010507002030 | 地面硬化 |  | 1、150厚C15混凝土加素水泥浆亚平抹光 |  | m2 | 6
89 | 010606005023 | 钢墙架 |  | 1、立柱采用100*100,1.2厚国标镀锌方管 2、其余方管骨架详见图纸 |  | t | 0.196
90 | 010605002025 | 钢板墙板 |  | 1、新做垃圾亭侧面板材质为1.2厚冷轧板，外立面高温静电喷塑 2、背面成品板材，激光切割镂空 3、详见设计图纸 |  | m2 | 19.25
91 | 010901002028 | 型材屋面 |  | 1、屋面采用50mm防火岩棉板 |  | m2 | 5.04
92 | 011508001025 | 门头字 |  | 1、门头字采用无边字，字体为亚克力材质，PVC+亚克力 2、详见设计图纸 |  | 组 | 1
93 | 011507001025 | 标识牌 |  | 1、新做”其他“标牌6个，”厨余“标识1个，”可回收“标识牌1个，”有害“标识牌1个 2、标识牌款式应由甲方确认后方可制作，颜色及图案应符合需满足徐州市地方标准DB3203/T1014-2022 3、“管理人员一览表”一个，“转运公司信息牌”一个，标识牌规格为40*50cm，标识牌材质为KT板 |  | 个 | 10
94 | 010803001023 | 金属卷帘（闸）门 |  | 1、卷帘门采用成品卷帘门 |  | m2 | 9.1
95 | 031006015035 | PVC水箱 |  | 1、安装24L成品PVC水箱，水箱挂于墙板上，水龙头向外开孔伸至室外 2、含配件 |  | 个 | 1
96 | 031004004035 | 陶瓷水池 |  | 1、成品陶瓷水池一个，款式由甲方确认 |  | 组 | 1
97 | 010607003038 | 成品雨篷 |  | 1、雨棚采用镀锌板雨棚，配方管骨架 2、详见设计图纸 |  | m | 5.6
98 | 01B024 | LED太阳能照明灯 |  | 安装LED太阳能照明灯2个 |  | 套 | 2
99 | SB010103003022 | 建筑垃圾处置费 |  | 1、垃圾外运 2、外运距离：综合考虑 |  | 项 | 1
本页小计
【新点2013清单造价江苏版 V10.3.6】
分部分项工程和单价措施项目清单与计价表
工程名称：05火花街道 |  |  |  |  | 标段： |  |  |  |  | 第9页 共36页
序号 | 项目编码 | 项目名称 |  | 项目特征描述 |  | 计量 单位 | 工程量 | 金额（元）
[8 empty] | 综合单价 | 合价 |  | 其中
暂估价
100 | 011611002007 | 拆除原有垃圾房 |  | 1、拆除原有简易垃圾亭 |  | 项 | 1
101 | 011602001015 | 地面拆除 |  | 1、拆除原硬化地面 2、厚度暂按15cm考虑，按实结算 |  | m2 | 6
102 | 010507002015 | 地面硬化 |  | 1、150厚C15混凝土加素水泥浆亚平抹光 |  | m2 | 6
103 | 010606005008 | 钢墙架 |  | 1、立柱采用100*100,1.2厚国标镀锌方管 2、其余方管骨架详见图纸 |  | t | 0.196
104 | 010605002010 | 钢板墙板 |  | 1、新做垃圾亭侧面板材质为1.2厚冷轧板，外立面高温静电喷塑 2、背面成品板材，激光切割镂空 3、详见设计图纸 |  | m2 | 19.25
105 | 010901002013 | 型材屋面 |  | 1、屋面采用50mm防火岩棉板 |  | m2 | 5.04
106 | 011508001010 | 门头字 |  | 1、门头字采用无边字，字体为亚克力材质，PVC+亚克力 2、详见设计图纸 |  | 组 | 1
107 | 011507001010 | 标识牌 |  | 1、新做”其他“标牌6个，”厨余“标识1个，”可回收“标识牌1个，”有害“标识牌1个 2、标识牌款式应由甲方确认后方可制作，颜色及图案应符合需满足徐州市地方标准DB3203/T1014-2022 3、“管理人员一览表”一个，“转运公司信息牌”一个，标识牌规格为40*50cm，标识牌材质为KT板 |  | 个 | 10
108 | 010803001008 | 金属卷帘（闸）门 |  | 1、卷帘门采用成品卷帘门 |  | m2 | 9.1
109 | 031006015020 | PVC水箱 |  | 1、安装24L成品PVC水箱，水箱挂于墙板上，水龙头向外开孔伸至室外 2、含配件 |  | 个 | 1
110 | 031004004020 | 陶瓷水池 |  | 1、成品陶瓷水池一个，款式由甲方确认 |  | 组 | 1
111 | 010607003023 | 成品雨篷 |  | 1、雨棚采用镀锌板雨棚，配方管骨架 2、详见设计图纸 |  | m | 5.6
本页小计
【新点2013清单造价江苏版 V10.3.6】
分部分项工程和单价措施项目清单与计价表
工程名称：05火花街道 |  |  |  |  | 标段： |  |  |  |  | 第10页 共36页
序号 | 项目编码 | 项目名称 |  | 项目特征描述 |  | 计量 单位 | 工程量 | 金额（元）
[8 empty] | 综合单价 | 合价 |  | 其中
暂估价
112 | 060105009015 | 排水管 |  | 1、新做DN300污水管，就近接入污水井 |  | m | 5
113 | 01B009 | LED太阳能照明灯 |  | 安装LED太阳能照明灯2个 |  | 套 | 2
114 | SB010103003007 | 建筑垃圾处置费 |  | 1、垃圾外运 2、外运距离：综合考虑 |  | 项 | 1
115 | 011611002008 | 拆除原有垃圾房 |  | 1、拆除原有简易垃圾亭 |  | 项 | 1
116 | 011602001016 | 地面拆除 |  | 1、拆除原硬化地面 2、厚度暂按15cm考虑，按实结算 |  | m2 | 5
117 | 010507002016 | 地面硬化 |  | 1、150厚C15混凝土加素水泥浆亚平抹光 |  | m2 | 5
118 | 010606005009 | 钢墙架 |  | 1、立柱采用100*100,1.2厚国标镀锌方管 2、其余方管骨架详见图纸 |  | t | 0.15
119 | 010605002011 | 钢板墙板 |  | 1、新做垃圾亭侧面板材质为1.2厚冷轧板，外立面高温静电喷塑 2、背面成品板材，激光切割镂空 3、详见设计图纸 |  | m2 | 13.01
120 | 010901002014 | 型材屋面 |  | 1、屋面采用50mm防火岩棉板 |  | m2 | 4.05
121 | 011508001011 | 门头字 |  | 1、门头字采用无边字，字体为亚克力材质，PVC+亚克力 2、详见设计图纸 |  | 组 | 1
122 | 011507001011 | 标识牌 |  | 1、新做”其他“标牌5个，”厨余“标识1个，”可回收“标识牌1个，”有害“标识牌1个 2、标识牌款式应由甲方确认后方可制作，颜色及图案应符合需满足徐州市地方标准DB3203/T1014-2022 3、“管理人员一览表”一个，“转运公司信息牌”一个，标识牌规格为40*50cm，标识牌材质为KT板 |  | 个 | 9
123 | 010803001009 | 金属卷帘（闸）门 |  | 1、卷帘门采用成品卷帘门 |  | m2 | 8.84
本页小计
【新点2013清单造价江苏版 V10.3.6】
分部分项工程和单价措施项目清单与计价表
工程名称：05火花街道 |  |  |  |  | 标段： |  |  |  |  | 第11页 共36页
序号 | 项目编码 | 项目名称 |  | 项目特征描述 |  | 计量 单位 | 工程量 | 金额（元）
[8 empty] | 综合单价 | 合价 |  | 其中
暂估价
124 | 031006015021 | PVC水箱 |  | 1、安装24L成品PVC水箱，水箱挂于墙板上，水龙头向外开孔伸至室外 2、含配件 |  | 个 | 1
125 | 031004004021 | 陶瓷水池 |  | 1、成品陶瓷水池一个，款式由甲方确认 |  | 组 | 1
126 | 010607003024 | 成品雨篷 |  | 1、雨棚采用镀锌板雨棚，配方管骨架 2、详见设计图纸 |  | m | 4.5
127 | 060105009013 | 排水管 |  | 1、新做DN300污水管，就近接入污水井 |  | m | 3
128 | 01B010 | LED太阳能照明灯 |  | 安装LED太阳能照明灯2个 |  | 套 | 2
129 | SB010103003008 | 建筑垃圾处置费 |  | 1、垃圾外运 2、外运距离：综合考虑 |  | 项 | 1
130 | 011611002009 | 拆除原有垃圾房 |  | 1、拆除原有简易垃圾亭 |  | 项 | 1
131 | 011602001017 | 地面拆除 |  | 1、拆除原硬化地面 2、厚度暂按15cm考虑，按实结算 |  | m2 | 5
132 | 010507002017 | 地面硬化 |  | 1、150厚C15混凝土加素水泥浆亚平抹光 |  | m2 | 5
133 | 010606005010 | 钢墙架 |  | 1、立柱采用100*100,1.2厚国标镀锌方管 2、其余方管骨架详见图纸 |  | t | 0.208
134 | 010605002012 | 钢板墙板 |  | 1、新做垃圾亭侧面板材质为1.2厚冷轧板，外立面高温静电喷塑 2、背面成品板材，激光切割镂空 3、详见设计图纸 |  | m2 | 24.97
135 | 010901002015 | 型材屋面 |  | 1、屋面采用50mm防火岩棉板 |  | m2 | 8.8
136 | 011508001012 | 门头字 |  | 1、门头字采用无边字，字体为亚克力材质，PVC+亚克力 2、详见设计图纸 |  | 组 | 1
本页小计
【新点2013清单造价江苏版 V10.3.6】
分部分项工程和单价措施项目清单与计价表
工程名称：05火花街道 |  |  |  |  | 标段： |  |  |  |  | 第12页 共36页
序号 | 项目编码 | 项目名称 |  | 项目特征描述 |  | 计量 单位 | 工程量 | 金额（元）
[8 empty] | 综合单价 | 合价 |  | 其中
暂估价
137 | 011507001012 | 标识牌 |  | 1、新做”其他“标牌3个，”厨余“标识1个，”可回收“标识牌1个，”有害“标识牌1个 2、标识牌款式应由甲方确认后方可制作，颜色及图案应符合需满足徐州市地方标准DB3203/T1014-2022 3、“管理人员一览表”一个，“转运公司信息牌”一个，标识牌规格为40*50cm，标识牌材质为KT板 |  | 个 | 7
138 | 010802001003 | 金属（塑钢）门 |  | 1、管理间门采用成品型材门 |  | m2 | 1.6
139 | 010803001010 | 金属卷帘（闸）门 |  | 1、卷帘门采用成品卷帘门 |  | m2 | 5.2
140 | 031006015022 | PVC水箱 |  | 1、安装24L成品PVC水箱，水箱挂于墙板上，水龙头向外开孔伸至室外 2、含配件 |  | 个 | 1
141 | 031004004022 | 陶瓷水池 |  | 1、成品陶瓷水池一个，款式由甲方确认 |  | 组 | 1
142 | 010607003025 | 成品雨篷 |  | 1、雨棚采用镀锌板雨棚，配方管骨架 2、详见设计图纸 |  | m | 4
143 | 060105009014 | 排水管 |  | 1、新做DN300污水管，就近接入污水井 |  | m | 3
144 | 01B011 | LED太阳能照明灯 |  | 安装LED太阳能照明灯2个 |  | 套 | 2
145 | SB010103003009 | 建筑垃圾处置费 |  | 1、垃圾外运 2、外运距离：综合考虑 |  | 项 | 1
146 | 011611002010 | 拆除原有垃圾房 |  | 1、拆除原有简易垃圾亭 |  | 项 | 1
147 | 011602001018 | 地面拆除 |  | 1、拆除原硬化地面 2、厚度暂按15cm考虑，按实结算 |  | m2 | 8.96
148 | 010507002018 | 地面硬化 |  | 1、150厚C15混凝土加素水泥浆亚平抹光 |  | m2 | 8.96
149 | 010606005011 | 钢墙架 |  | 1、立柱采用100*100,1.2厚国标镀锌方管 2、其余方管骨架详见图纸 |  | t | 0.215
本页小计
【新点2013清单造价江苏版 V10.3.6】
分部分项工程和单价措施项目清单与计价表
工程名称：05火花街道 |  |  |  |  | 标段： |  |  |  |  | 第13页 共36页
序号 | 项目编码 | 项目名称 |  | 项目特征描述 |  | 计量 单位 | 工程量 | 金额（元）
[8 empty] | 综合单价 | 合价 |  | 其中
暂估价
150 | 010605002013 | 钢板墙板 |  | 1、新做垃圾亭侧面板材质为1.2厚冷轧板，外立面高温静电喷塑 2、背面成品板材，激光切割镂空 3、详见设计图纸 |  | m2 | 22.38
151 | 010901002016 | 型材屋面 |  | 1、屋面采用50mm防火岩棉板 |  | m2 | 8.96
152 | 011508001013 | 门头字 |  | 1、门头字采用无边字，字体为亚克力材质，PVC+亚克力 2、详见设计图纸 |  | 组 | 1
153 | 011507001013 | 标识牌 |  | 1、新做”其他“标牌12个，”厨余“标识1个，”可回收“标识牌1个，”有害“标识牌1个 2、标识牌款式应由甲方确认后方可制作，颜色及图案应符合需满足徐州市地方标准DB3203/T1014-2022 3、“管理人员一览表”一个，“转运公司信息牌”一个，标识牌规格为40*50cm，标识牌材质为KT板 |  | 个 | 16
154 | 010803001011 | 金属卷帘（闸）门 |  | 1、卷帘门采用成品卷帘门 |  | m2 | 9.1
155 | 031006015023 | PVC水箱 |  | 1、安装24L成品PVC水箱，水箱挂于墙板上，水龙头向外开孔伸至室外 2、含配件 |  | 个 | 1
156 | 031004004023 | 陶瓷水池 |  | 1、成品陶瓷水池一个，款式由甲方确认 |  | 组 | 1
157 | 010607003026 | 成品雨篷 |  | 1、雨棚采用镀锌板雨棚，配方管骨架 2、详见设计图纸 |  | m | 5.6
158 | 060105009016 | 排水管 |  | 1、新做DN300污水管，就近接入污水井 |  | m | 4
159 | 01B012 | LED太阳能照明灯 |  | 安装LED太阳能照明灯2个 |  | 套 | 2
160 | SB010103003010 | 建筑垃圾处置费 |  | 1、垃圾外运 2、外运距离：综合考虑 |  | 项 | 1
161 | 011611002011 | 拆除原有垃圾房 |  | 1、拆除原有简易垃圾亭 |  | 项 | 1
本页小计
【新点2013清单造价江苏版 V10.3.6】
分部分项工程和单价措施项目清单与计价表
工程名称：05火花街道 |  |  |  |  | 标段： |  |  |  |  | 第14页 共36页
序号 | 项目编码 | 项目名称 |  | 项目特征描述 |  | 计量 单位 | 工程量 | 金额（元）
[8 empty] | 综合单价 | 合价 |  | 其中
暂估价
162 | 011602001019 | 地面拆除 |  | 1、拆除原硬化地面 2、厚度暂按15cm考虑，按实结算 |  | m2 | 6
163 | 010507002019 | 地面硬化 |  | 1、150厚C15混凝土加素水泥浆亚平抹光 |  | m2 | 6
164 | 010606005012 | 钢墙架 |  | 1、立柱采用100*100,1.2厚国标镀锌方管 2、其余方管骨架详见图纸 |  | t | 0.208
165 | 010605002014 | 钢板墙板 |  | 1、新做垃圾亭侧面板材质为1.2厚冷轧板，外立面高温静电喷塑 2、背面成品板材，激光切割镂空 3、详见设计图纸 |  | m2 | 24.97
166 | 010901002017 | 型材屋面 |  | 1、屋面采用50mm防火岩棉板 |  | m2 | 8.8
167 | 011508001014 | 门头字 |  | 1、门头字采用无边字，字体为亚克力材质，PVC+亚克力 2、详见设计图纸 |  | 组 | 1
168 | 011507001014 | 标识牌 |  | 1、新做”其他“标牌3个，”厨余“标识1个，”可回收“标识牌1个，”有害“标识牌1个 2、标识牌款式应由甲方确认后方可制作，颜色及图案应符合需满足徐州市地方标准DB3203/T1014-2022 3、“管理人员一览表”一个，“转运公司信息牌”一个，标识牌规格为40*50cm，标识牌材质为KT板 |  | 个 | 7
169 | 010802001004 | 金属（塑钢）门 |  | 1、管理间门采用成品型材门 |  | m2 | 1.6
170 | 010803001012 | 金属卷帘（闸）门 |  | 1、卷帘门采用成品卷帘门 |  | m2 | 5.2
171 | 031006015024 | PVC水箱 |  | 1、安装24L成品PVC水箱，水箱挂于墙板上，水龙头向外开孔伸至室外 2、含配件 |  | 个 | 1
172 | 031004004024 | 陶瓷水池 |  | 1、成品陶瓷水池一个，款式由甲方确认 |  | 组 | 1
173 | 010607003027 | 成品雨篷 |  | 1、雨棚采用镀锌板雨棚，配方管骨架 2、详见设计图纸 |  | m | 4
本页小计
【新点2013清单造价江苏版 V10.3.6】
分部分项工程和单价措施项目清单与计价表
工程名称：05火花街道 |  |  |  |  | 标段： |  |  |  |  | 第15页 共36页
序号 | 项目编码 | 项目名称 |  | 项目特征描述 |  | 计量 单位 | 工程量 | 金额（元）
[8 empty] | 综合单价 | 合价 |  | 其中
暂估价
174 | 060105009017 | 排水管 |  | 1、新做DN300污水管，就近接入污水井 |  | m | 4
175 | 01B013 | LED太阳能照明灯 |  | 安装LED太阳能照明灯2个 |  | 套 | 2
176 | SB010103003011 | 建筑垃圾处置费 |  | 1、垃圾外运 2、外运距离：综合考虑 |  | 项 | 1
177 | 011611002012 | 拆除原有垃圾房 |  | 1、拆除原有简易垃圾亭 |  | 项 | 1
178 | 011602001020 | 地面拆除 |  | 1、拆除原硬化地面 2、厚度暂按15cm考虑，按实结算 |  | m2 | 5
179 | 010507002020 | 地面硬化 |  | 1、150厚C15混凝土加素水泥浆亚平抹光 |  | m2 | 5
180 | 010606005013 | 钢墙架 |  | 1、立柱采用100*100,1.2厚国标镀锌方管 2、其余方管骨架详见图纸 |  | t | 0.208
181 | 010605002015 | 钢板墙板 |  | 1、新做垃圾亭侧面板材质为1.2厚冷轧板，外立面高温静电喷塑 2、背面成品板材，激光切割镂空 3、详见设计图纸 |  | m2 | 24.97
182 | 010901002018 | 型材屋面 |  | 1、屋面采用50mm防火岩棉板 |  | m2 | 8.8
183 | 011508001015 | 门头字 |  | 1、门头字采用无边字，字体为亚克力材质，PVC+亚克力 2、详见设计图纸 |  | 组 | 1
184 | 011507001015 | 标识牌 |  | 1、新做”其他“标牌3个，”厨余“标识1个，”可回收“标识牌1个，”有害“标识牌1个 2、标识牌款式应由甲方确认后方可制作，颜色及图案应符合需满足徐州市地方标准DB3203/T1014-2022 3、“管理人员一览表”一个，“转运公司信息牌”一个，标识牌规格为40*50cm，标识牌材质为KT板 |  | 个 | 7
185 | 010802001005 | 金属（塑钢）门 |  | 1、管理间门采用成品型材门 |  | m2 | 1.6
186 | 010803001013 | 金属卷帘（闸）门 |  | 1、卷帘门采用成品卷帘门 |  | m2 | 5.2
本页小计
【新点2013清单造价江苏版 V10.3.6】
分部分项工程和单价措施项目清单与计价表
工程名称：05火花街道 |  |  |  |  | 标段： |  |  |  |  | 第16页 共36页
序号 | 项目编码 | 项目名称 |  | 项目特征描述 |  | 计量 单位 | 工程量 | 金额（元）
[8 empty] | 综合单价 | 合价 |  | 其中
暂估价
187 | 031006015025 | PVC水箱 |  | 1、安装24L成品PVC水箱，水箱挂于墙板上，水龙头向外开孔伸至室外 2、含配件 |  | 个 | 1
188 | 031004004025 | 陶瓷水池 |  | 1、成品陶瓷水池一个，款式由甲方确认 |  | 组 | 1
189 | 010607003028 | 成品雨篷 |  | 1、雨棚采用镀锌板雨棚，配方管骨架 2、详见设计图纸 |  | m | 4
190 | 060105009018 | 排水管 |  | 1、新做DN300污水管，就近接入污水井 |  | m | 3
191 | 01B014 | LED太阳能照明灯 |  | 安装LED太阳能照明灯2个 |  | 套 | 2
192 | SB010103003012 | 建筑垃圾处置费 |  | 1、垃圾外运 2、外运距离：综合考虑 |  | 项 | 1
193 | 011611002013 | 拆除原有垃圾房 |  | 1、拆除原有简易垃圾亭 |  | 项 | 1
194 | 011602001021 | 地面拆除 |  | 1、拆除原硬化地面 2、厚度暂按15cm考虑，按实结算 |  | m2 | 5
195 | 010507002021 | 地面硬化 |  | 1、150厚C15混凝土加素水泥浆亚平抹光 |  | m2 | 5
196 | 010606005014 | 钢墙架 |  | 1、立柱采用100*100,1.2厚国标镀锌方管 2、其余方管骨架详见图纸 |  | t | 0.208
197 | 010605002016 | 钢板墙板 |  | 1、新做垃圾亭侧面板材质为1.2厚冷轧板，外立面高温静电喷塑 2、背面成品板材，激光切割镂空 3、详见设计图纸 |  | m2 | 24.97
198 | 010901002019 | 型材屋面 |  | 1、屋面采用50mm防火岩棉板 |  | m2 | 8.8
199 | 011508001016 | 门头字 |  | 1、门头字采用无边字，字体为亚克力材质，PVC+亚克力 2、详见设计图纸 |  | 组 | 1
本页小计
【新点2013清单造价江苏版 V10.3.6】
分部分项工程和单价措施项目清单与计价表
工程名称：05火花街道 |  |  |  |  | 标段： |  |  |  |  | 第17页 共36页
序号 | 项目编码 | 项目名称 |  | 项目特征描述 |  | 计量 单位 | 工程量 | 金额（元）
[8 empty] | 综合单价 | 合价 |  | 其中
暂估价
200 | 011507001016 | 标识牌 |  | 1、新做”其他“标牌3个，”厨余“标识1个，”可回收“标识牌1个，”有害“标识牌1个 2、标识牌款式应由甲方确认后方可制作，颜色及图案应符合需满足徐州市地方标准DB3203/T1014-2022 3、“管理人员一览表”一个，“转运公司信息牌”一个，标识牌规格为40*50cm，标识牌材质为KT板 |  | 个 | 7
201 | 010802001006 | 金属（塑钢）门 |  | 1、管理间门采用成品型材门 |  | m2 | 1.6
202 | 010803001014 | 金属卷帘（闸）门 |  | 1、卷帘门采用成品卷帘门 |  | m2 | 5.2
203 | 031006015026 | PVC水箱 |  | 1、安装24L成品PVC水箱，水箱挂于墙板上，水龙头向外开孔伸至室外 2、含配件 |  | 个 | 1
204 | 031004004026 | 陶瓷水池 |  | 1、成品陶瓷水池一个，款式由甲方确认 |  | 组 | 1
205 | 010607003029 | 成品雨篷 |  | 1、雨棚采用镀锌板雨棚，配方管骨架 2、详见设计图纸 |  | m | 4
206 | 01B015 | LED太阳能照明灯 |  | 安装LED太阳能照明灯2个 |  | 套 | 2
207 | SB010103003013 | 建筑垃圾处置费 |  | 1、垃圾外运 2、外运距离：综合考虑 |  | 项 | 1
208 | 011611002014 | 拆除原有垃圾房 |  | 1、拆除原有简易垃圾亭 |  | 项 | 1
209 | 011602001022 | 地面拆除 |  | 1、拆除原硬化地面 2、厚度暂按15cm考虑，按实结算 |  | m2 | 4
210 | 010507002022 | 地面硬化 |  | 1、150厚C15混凝土加素水泥浆亚平抹光 |  | m2 | 4
211 | 010606005015 | 钢墙架 |  | 1、立柱采用100*100,1.2厚国标镀锌方管 2、其余方管骨架详见图纸 |  | t | 0.15
本页小计
【新点2013清单造价江苏版 V10.3.6】
分部分项工程和单价措施项目清单与计价表
工程名称：05火花街道 |  |  |  |  | 标段： |  |  |  |  | 第18页 共36页
序号 | 项目编码 | 项目名称 |  | 项目特征描述 |  | 计量 单位 | 工程量 | 金额（元）
[8 empty] | 综合单价 | 合价 |  | 其中
暂估价
212 | 010605002017 | 钢板墙板 |  | 1、新做垃圾亭侧面板材质为1.2厚冷轧板，外立面高温静电喷塑 2、背面成品板材，激光切割镂空 3、详见设计图纸 |  | m2 | 13.01
213 | 010901002020 | 型材屋面 |  | 1、屋面采用50mm防火岩棉板 |  | m2 | 4.05
214 | 011508001017 | 门头字 |  | 1、门头字采用无边字，字体为亚克力材质，PVC+亚克力 2、详见设计图纸 |  | 组 | 1
215 | 011507001017 | 标识牌 |  | 1、新做”其他“标牌5个，”厨余“标识1个，”可回收“标识牌1个，”有害“标识牌1个 2、标识牌款式应由甲方确认后方可制作，颜色及图案应符合需满足徐州市地方标准DB3203/T1014-2022 3、“管理人员一览表”一个，“转运公司信息牌”一个，标识牌规格为40*50cm，标识牌材质为KT板 |  | 个 | 9
216 | 010803001015 | 金属卷帘（闸）门 |  | 1、卷帘门采用成品卷帘门 |  | m2 | 8.84
217 | 031006015027 | PVC水箱 |  | 1、安装24L成品PVC水箱，水箱挂于墙板上，水龙头向外开孔伸至室外 2、含配件 |  | 个 | 1
218 | 031004004027 | 陶瓷水池 |  | 1、成品陶瓷水池一个，款式由甲方确认 |  | 组 | 1
219 | 010607003030 | 成品雨篷 |  | 1、雨棚采用镀锌板雨棚，配方管骨架 2、详见设计图纸 |  | m | 4.5
220 | 060105009019 | 排水管 |  | 1、新做DN300污水管，就近接入污水井 |  | m | 5
221 | 01B016 | LED太阳能照明灯 |  | 安装LED太阳能照明灯2个 |  | 套 | 2
222 | SB010103003014 | 建筑垃圾处置费 |  | 1、垃圾外运 2、外运距离：综合考虑 |  | 项 | 1
223 | 011611002015 | 拆除原有垃圾房 |  | 1、拆除原有简易垃圾亭 |  | 项 | 1
本页小计
【新点2013清单造价江苏版 V10.3.6】
分部分项工程和单价措施项目清单与计价表
工程名称：05火花街道 |  |  |  |  | 标段： |  |  |  |  | 第19页 共36页
序号 | 项目编码 | 项目名称 |  | 项目特征描述 |  | 计量 单位 | 工程量 | 金额（元）
[8 empty] | 综合单价 | 合价 |  | 其中
暂估价
224 | 011602001023 | 地面拆除 |  | 1、拆除原硬化地面 2、厚度暂按15cm考虑，按实结算 |  | m2 | 7.2
225 | 010507002023 | 地面硬化 |  | 1、150厚C15混凝土加素水泥浆亚平抹光 |  | m2 | 7.2
226 | 010606005016 | 钢墙架 |  | 1、立柱采用100*100,1.2厚国标镀锌方管 2、其余方管骨架详见图纸 |  | t | 0.159
227 | 010605002018 | 钢板墙板 |  | 1、新做垃圾亭侧面板材质为1.2厚冷轧板，外立面高温静电喷塑 2、背面成品板材，激光切割镂空 3、详见设计图纸 |  | m2 | 16.58
228 | 010901002021 | 型材屋面 |  | 1、屋面采用50mm防火岩棉板 |  | m2 | 7.2
229 | 011508001018 | 门头字 |  | 1、门头字采用无边字，字体为亚克力材质，PVC+亚克力 2、详见设计图纸 |  | 组 | 1
230 | 011507001018 | 标识牌 |  | 1、新做”其他“标牌5个，”厨余“标识1个，”可回收“标识牌1个，”有害“标识牌1个 2、标识牌款式应由甲方确认后方可制作，颜色及图案应符合需满足徐州市地方标准DB3203/T1014-2022 3、“管理人员一览表”一个，“转运公司信息牌”一个，标识牌规格为40*50cm，标识牌材质为KT板 |  | 个 | 9
231 | 010803001016 | 金属卷帘（闸）门 |  | 1、卷帘门采用成品卷帘门 |  | m2 | 8.84
232 | 031006015028 | PVC水箱 |  | 1、安装24L成品PVC水箱，水箱挂于墙板上，水龙头向外开孔伸至室外 2、含配件 |  | 个 | 1
233 | 031004004028 | 陶瓷水池 |  | 1、成品陶瓷水池一个，款式由甲方确认 |  | 组 | 1
234 | 010607003031 | 成品雨篷 |  | 1、雨棚采用镀锌板雨棚，配方管骨架 2、详见设计图纸 |  | m | 4.5
235 | 060105009020 | 排水管 |  | 1、新做DN300污水管，就近接入污水井 |  | m | 5
本页小计
【新点2013清单造价江苏版 V10.3.6】
分部分项工程和单价措施项目清单与计价表
工程名称：05火花街道 |  |  |  |  | 标段： |  |  |  |  | 第20页 共36页
序号 | 项目编码 | 项目名称 |  | 项目特征描述 |  | 计量 单位 | 工程量 | 金额（元）
[8 empty] | 综合单价 | 合价 |  | 其中
暂估价
236 | 01B017 | LED太阳能照明灯 |  | 安装LED太阳能照明灯2个 |  | 套 | 2
237 | SB010103003015 | 建筑垃圾处置费 |  | 1、垃圾外运 2、外运距离：综合考虑 |  | 项 | 1
238 | 011611002016 | 拆除原有垃圾房 |  | 1、拆除原有简易垃圾亭 |  | 项 | 1
239 | 011602001024 | 地面拆除 |  | 1、拆除原硬化地面 2、厚度暂按15cm考虑，按实结算 |  | m2 | 4
240 | 010507002024 | 地面硬化 |  | 1、150厚C15混凝土加素水泥浆亚平抹光 |  | m2 | 4
241 | 010606005017 | 钢墙架 |  | 1、立柱采用100*100,1.2厚国标镀锌方管 2、其余方管骨架详见图纸 |  | t | 0.15
242 | 010605002019 | 钢板墙板 |  | 1、新做垃圾亭侧面板材质为1.2厚冷轧板，外立面高温静电喷塑 2、背面成品板材，激光切割镂空 3、详见设计图纸 |  | m2 | 13.01
243 | 010901002022 | 型材屋面 |  | 1、屋面采用50mm防火岩棉板 |  | m2 | 4.05
244 | 011508001019 | 门头字 |  | 1、门头字采用无边字，字体为亚克力材质，PVC+亚克力 2、详见设计图纸 |  | 组 | 1
245 | 011507001019 | 标识牌 |  | 1、新做”其他“标牌5个，”厨余“标识1个，”可回收“标识牌1个，”有害“标识牌1个 2、标识牌款式应由甲方确认后方可制作，颜色及图案应符合需满足徐州市地方标准DB3203/T1014-2022 3、“管理人员一览表”一个，“转运公司信息牌”一个，标识牌规格为40*50cm，标识牌材质为KT板 |  | 个 | 9
246 | 010803001017 | 金属卷帘（闸）门 |  | 1、卷帘门采用成品卷帘门 |  | m2 | 8.84
247 | 031006015029 | PVC水箱 |  | 1、安装24L成品PVC水箱，水箱挂于墙板上，水龙头向外开孔伸至室外 2、含配件 |  | 个 | 1
本页小计
【新点2013清单造价江苏版 V10.3.6】
分部分项工程和单价措施项目清单与计价表
工程名称：05火花街道 |  |  |  |  | 标段： |  |  |  |  | 第21页 共36页
序号 | 项目编码 | 项目名称 |  | 项目特征描述 |  | 计量 单位 | 工程量 | 金额（元）
[8 empty] | 综合单价 | 合价 |  | 其中
暂估价
248 | 031004004029 | 陶瓷水池 |  | 1、成品陶瓷水池一个，款式由甲方确认 |  | 组 | 1
249 | 010607003032 | 成品雨篷 |  | 1、雨棚采用镀锌板雨棚，配方管骨架 2、详见设计图纸 |  | m | 4.5
250 | 060105009021 | 排水管 |  | 1、新做DN300污水管，就近接入污水井 |  | m | 2
251 | 01B018 | LED太阳能照明灯 |  | 安装LED太阳能照明灯2个 |  | 套 | 2
252 | SB010103003016 | 建筑垃圾处置费 |  | 1、垃圾外运 2、外运距离：综合考虑 |  | 项 | 1
253 | 011611002017 | 拆除原有垃圾房 |  | 1、拆除原有简易垃圾亭 |  | 项 | 1
254 | 011602001025 | 地面拆除 |  | 1、拆除原硬化地面 2、厚度暂按15cm考虑，按实结算 |  | m2 | 4
255 | 010507002025 | 地面硬化 |  | 1、150厚C15混凝土加素水泥浆亚平抹光 |  | m2 | 4
256 | 010606005018 | 钢墙架 |  | 1、立柱采用100*100,1.2厚国标镀锌方管 2、其余方管骨架详见图纸 |  | t | 0.15
257 | 010605002020 | 钢板墙板 |  | 1、新做垃圾亭侧面板材质为1.2厚冷轧板，外立面高温静电喷塑 2、背面成品板材，激光切割镂空 3、详见设计图纸 |  | m2 | 13.01
258 | 010901002023 | 型材屋面 |  | 1、屋面采用50mm防火岩棉板 |  | m2 | 4.05
259 | 011508001020 | 门头字 |  | 1、门头字采用无边字，字体为亚克力材质，PVC+亚克力 2、详见设计图纸 |  | 组 | 1
260 | 011507001020 | 标识牌 |  | 1、新做”其他“标牌5个，”厨余“标识1个，”可回收“标识牌1个，”有害“标识牌1个 2、标识牌款式应由甲方确认后方可制作，颜色及图案应符合需满足徐州市地方标准DB3203/T1014-2022 3、“管理人员一览表”一个，“转运公司信息牌”一个，标识牌规格为40*50cm，标识牌材质为KT板 |  | 个 | 9
本页小计
【新点2013清单造价江苏版 V10.3.6】
分部分项工程和单价措施项目清单与计价表
工程名称：05火花街道 |  |  |  |  | 标段： |  |  |  |  | 第22页 共36页
序号 | 项目编码 | 项目名称 |  | 项目特征描述 |  | 计量 单位 | 工程量 | 金额（元）
[8 empty] | 综合单价 | 合价 |  | 其中
暂估价
261 | 010803001018 | 金属卷帘（闸）门 |  | 1、卷帘门采用成品卷帘门 |  | m2 | 8.84
262 | 031006015030 | PVC水箱 |  | 1、安装24L成品PVC水箱，水箱挂于墙板上，水龙头向外开孔伸至室外 2、含配件 |  | 个 | 1
263 | 031004004030 | 陶瓷水池 |  | 1、成品陶瓷水池一个，款式由甲方确认 |  | 组 | 1
264 | 010607003033 | 成品雨篷 |  | 1、雨棚采用镀锌板雨棚，配方管骨架 2、详见设计图纸 |  | m | 4.5
265 | 060105009022 | 排水管 |  | 1、新做DN300污水管，就近接入污水井 |  | m | 8
266 | 01B019 | LED太阳能照明灯 |  | 安装LED太阳能照明灯2个 |  | 套 | 2
267 | SB010103003017 | 建筑垃圾处置费 |  | 1、垃圾外运 2、外运距离：综合考虑 |  | 项 | 1
268 | 011611002018 | 拆除原有垃圾房 |  | 1、拆除原有简易垃圾亭 |  | 项 | 1
269 | 011602001026 | 地面拆除 |  | 1、拆除原硬化地面 2、厚度暂按15cm考虑，按实结算 |  | m2 | 8.8
270 | 010507002026 | 地面硬化 |  | 1、150厚C15混凝土加素水泥浆亚平抹光 |  | m2 | 8.8
271 | 010606005019 | 钢墙架 |  | 1、立柱采用100*100,1.2厚国标镀锌方管 2、其余方管骨架详见图纸 |  | t | 0.208
272 | 010605002021 | 钢板墙板 |  | 1、新做垃圾亭侧面板材质为1.2厚冷轧板，外立面高温静电喷塑 2、背面成品板材，激光切割镂空 3、详见设计图纸 |  | m2 | 24.97
273 | 010901002024 | 型材屋面 |  | 1、屋面采用50mm防火岩棉板 |  | m2 | 8.8
274 | 011508001021 | 门头字 |  | 1、门头字采用无边字，字体为亚克力材质，PVC+亚克力 2、详见设计图纸 |  | 组 | 1
本页小计
【新点2013清单造价江苏版 V10.3.6】
分部分项工程和单价措施项目清单与计价表
工程名称：05火花街道 |  |  |  |  | 标段： |  |  |  |  | 第23页 共36页
序号 | 项目编码 | 项目名称 |  | 项目特征描述 |  | 计量 单位 | 工程量 | 金额（元）
[8 empty] | 综合单价 | 合价 |  | 其中
暂估价
275 | 011507001021 | 标识牌 |  | 1、新做”其他“标牌3个，”厨余“标识1个，”可回收“标识牌1个，”有害“标识牌1个 2、标识牌款式应由甲方确认后方可制作，颜色及图案应符合需满足徐州市地方标准DB3203/T1014-2022 3、“管理人员一览表”一个，“转运公司信息牌”一个，标识牌规格为40*50cm，标识牌材质为KT板 |  | 个 | 7
276 | 010802001007 | 金属（塑钢）门 |  | 1、管理间门采用成品型材门 |  | m2 | 1.6
277 | 010803001019 | 金属卷帘（闸）门 |  | 1、卷帘门采用成品卷帘门 |  | m2 | 5.2
278 | 031006015031 | PVC水箱 |  | 1、安装24L成品PVC水箱，水箱挂于墙板上，水龙头向外开孔伸至室外 2、含配件 |  | 个 | 1
279 | 031004004031 | 陶瓷水池 |  | 1、成品陶瓷水池一个，款式由甲方确认 |  | 组 | 1
280 | 010607003034 | 成品雨篷 |  | 1、雨棚采用镀锌板雨棚，配方管骨架 2、详见设计图纸 |  | m | 4
281 | 01B020 | LED太阳能照明灯 |  | 安装LED太阳能照明灯2个 |  | 套 | 2
282 | SB010103003018 | 建筑垃圾处置费 |  | 1、垃圾外运 2、外运距离：综合考虑 |  | 项 | 1
283 | 011611002019 | 拆除原有垃圾房 |  | 1、拆除原有简易垃圾亭 |  | 项 | 1
284 | 011602001027 | 地面拆除 |  | 1、拆除原硬化地面 2、厚度暂按15cm考虑，按实结算 |  | m2 | 7.2
285 | 010507002027 | 地面硬化 |  | 1、150厚C15混凝土加素水泥浆亚平抹光 |  | m2 | 7.2
286 | 010606005020 | 钢墙架 |  | 1、立柱采用100*100,1.2厚国标镀锌方管 2、其余方管骨架详见图纸 |  | t | 0.159
本页小计
【新点2013清单造价江苏版 V10.3.6】
分部分项工程和单价措施项目清单与计价表
工程名称：05火花街道 |  |  |  |  | 标段： |  |  |  |  | 第24页 共36页
序号 | 项目编码 | 项目名称 |  | 项目特征描述 |  | 计量 单位 | 工程量 | 金额（元）
[8 empty] | 综合单价 | 合价 |  | 其中
暂估价
287 | 010605002022 | 钢板墙板 |  | 1、新做垃圾亭侧面板材质为1.2厚冷轧板，外立面高温静电喷塑 2、背面成品板材，激光切割镂空 3、详见设计图纸 |  | m2 | 16.58
288 | 010901002025 | 型材屋面 |  | 1、屋面采用50mm防火岩棉板 |  | m2 | 7.2
289 | 011508001022 | 门头字 |  | 1、门头字采用无边字，字体为亚克力材质，PVC+亚克力 2、详见设计图纸 |  | 组 | 1
290 | 011507001022 | 标识牌 |  | 1、新做”其他“标牌5个，”厨余“标识1个，”可回收“标识牌1个，”有害“标识牌1个 2、标识牌款式应由甲方确认后方可制作，颜色及图案应符合需满足徐州市地方标准DB3203/T1014-2022 3、“管理人员一览表”一个，“转运公司信息牌”一个，标识牌规格为40*50cm，标识牌材质为KT板 |  | 个 | 9
291 | 010803001020 | 金属卷帘（闸）门 |  | 1、卷帘门采用成品卷帘门 |  | m2 | 8.84
292 | 031006015032 | PVC水箱 |  | 1、安装24L成品PVC水箱，水箱挂于墙板上，水龙头向外开孔伸至室外 2、含配件 |  | 个 | 1
293 | 031004004032 | 陶瓷水池 |  | 1、成品陶瓷水池一个，款式由甲方确认 |  | 组 | 1
294 | 010607003035 | 成品雨篷 |  | 1、雨棚采用镀锌板雨棚，配方管骨架 2、详见设计图纸 |  | m | 4.5
295 | 01B021 | LED太阳能照明灯 |  | 安装LED太阳能照明灯2个 |  | 套 | 2
296 | SB010103003019 | 建筑垃圾处置费 |  | 1、垃圾外运 2、外运距离：综合考虑 |  | 项 | 1
297 | 011611002020 | 拆除原有垃圾房 |  | 1、拆除原有简易垃圾亭 |  | 项 | 1
298 | 011602001028 | 地面拆除 |  | 1、拆除原硬化地面 2、厚度暂按15cm考虑，按实结算 |  | m2 | 3.17
本页小计
【新点2013清单造价江苏版 V10.3.6】
分部分项工程和单价措施项目清单与计价表
工程名称：05火花街道 |  |  |  |  | 标段： |  |  |  |  | 第25页 共36页
序号 | 项目编码 | 项目名称 |  | 项目特征描述 |  | 计量 单位 | 工程量 | 金额（元）
[8 empty] | 综合单价 | 合价 |  | 其中
暂估价
299 | 010507002028 | 地面硬化 |  | 1、150厚C15混凝土加素水泥浆亚平抹光 |  | m2 | 3.17
300 | 010606005021 | 钢墙架 |  | 1、立柱采用100*100,1.2厚国标镀锌方管 2、其余方管骨架详见图纸 |  | t | 0.119
301 | 010605002023 | 钢板墙板 |  | 1、新做垃圾亭侧面板材质为1.2厚冷轧板，外立面高温静电喷塑 2、背面成品板材，激光切割镂空 3、详见设计图纸 |  | m2 | 10.16
302 | 010901002026 | 型材屋面 |  | 1、屋面采用50mm防火岩棉板 |  | m2 | 3.17
303 | 011508001023 | 门头字 |  | 1、门头字采用无边字，字体为亚克力材质，PVC+亚克力 2、详见设计图纸 |  | 组 | 1
304 | 011507001023 | 标识牌 |  | 1、新做”其他“标牌3个，”厨余“标识1个，”可回收“标识牌1个，”有害“标识牌1个 2、标识牌款式应由甲方确认后方可制作，颜色及图案应符合需满足徐州市地方标准DB3203/T1014-2022 3、“管理人员一览表”一个，“转运公司信息牌”一个，标识牌规格为40*50cm，标识牌材质为KT板 |  | 个 | 7
305 | 010803001021 | 金属卷帘（闸）门 |  | 1、卷帘门采用成品卷帘门 |  | m2 | 6.76
306 | 031006015033 | PVC水箱 |  | 1、安装24L成品PVC水箱，水箱挂于墙板上，水龙头向外开孔伸至室外 2、含配件 |  | 个 | 1
307 | 031004004033 | 陶瓷水池 |  | 1、成品陶瓷水池一个，款式由甲方确认 |  | 组 | 1
308 | 010607003036 | 成品雨篷 |  | 1、雨棚采用镀锌板雨棚，配方管骨架 2、详见设计图纸 |  | m | 2.88
309 | 01B022 | LED太阳能照明灯 |  | 安装LED太阳能照明灯2个 |  | 套 | 2
310 | SB010103003020 | 建筑垃圾处置费 |  | 1、垃圾外运 2、外运距离：综合考虑 |  | 项 | 1
本页小计
【新点2013清单造价江苏版 V10.3.6】
分部分项工程和单价措施项目清单与计价表
工程名称：05火花街道 |  |  |  |  | 标段： |  |  |  |  | 第26页 共36页
序号 | 项目编码 | 项目名称 |  | 项目特征描述 |  | 计量 单位 | 工程量 | 金额（元）
[8 empty] | 综合单价 | 合价 |  | 其中
暂估价
311 | 011611002021 | 拆除原有垃圾房 |  | 1、拆除原有简易垃圾亭 |  | 项 | 1
312 | 011602001029 | 地面拆除 |  | 1、拆除原硬化地面 2、厚度暂按15cm考虑，按实结算 |  | m2 | 3.84
313 | 010507002029 | 地面硬化 |  | 1、150厚C15混凝土加素水泥浆亚平抹光 |  | m2 | 3.84
314 | 010606005022 | 钢墙架 |  | 1、立柱采用100*100,1.2厚国标镀锌方管 2、其余方管骨架详见图纸 |  | t | 0.125
315 | 010605002024 | 钢板墙板 |  | 1、新做垃圾亭侧面板材质为1.2厚冷轧板，外立面高温静电喷塑 2、背面成品板材，激光切割镂空 3、详见设计图纸 |  | m2 | 12.89
316 | 010901002027 | 型材屋面 |  | 1、屋面采用50mm防火岩棉板 |  | m2 | 3.84
317 | 011508001024 | 门头字 |  | 1、门头字采用无边字，字体为亚克力材质，PVC+亚克力 2、详见设计图纸 |  | 组 | 1
318 | 011507001024 | 标识牌 |  | 1、新做”其他“标牌5个，”厨余“标识1个，”可回收“标识牌1个，”有害“标识牌1个 2、标识牌款式应由甲方确认后方可制作，颜色及图案应符合需满足徐州市地方标准DB3203/T1014-2022 3、“管理人员一览表”一个，“转运公司信息牌”一个，标识牌规格为40*50cm，标识牌材质为KT板 |  | 个 | 9
319 | 010803001022 | 金属卷帘（闸）门 |  | 1、卷帘门采用成品卷帘门 |  | m2 | 8.84
320 | 031006015034 | PVC水箱 |  | 1、安装24L成品PVC水箱，水箱挂于墙板上，水龙头向外开孔伸至室外 2、含配件 |  | 个 | 1
321 | 031004004034 | 陶瓷水池 |  | 1、成品陶瓷水池一个，款式由甲方确认 |  | 组 | 1
322 | 010607003037 | 成品雨篷 |  | 1、雨棚采用镀锌板雨棚，配方管骨架 2、详见设计图纸 |  | m | 3.2
本页小计
【新点2013清单造价江苏版 V10.3.6】
分部分项工程和单价措施项目清单与计价表
工程名称：05火花街道 |  |  |  |  | 标段： |  |  |  |  | 第27页 共36页
序号 | 项目编码 | 项目名称 |  | 项目特征描述 |  | 计量 单位 | 工程量 | 金额（元）
[8 empty] | 综合单价 | 合价 |  | 其中
暂估价
323 | 01B023 | LED太阳能照明灯 |  | 安装LED太阳能照明灯2个 |  | 套 | 2
324 | SB010103003021 | 建筑垃圾处置费 |  | 1、垃圾外运 2、外运距离：综合考虑 |  | 项 | 1
325 | 011611002023 | 拆除原有垃圾房 |  | 1、拆除原有简易垃圾亭 |  | 项 | 1
326 | 011602001031 | 地面拆除 |  | 1、拆除原硬化地面 2、厚度暂按15cm考虑，按实结算 |  | m2 | 30
327 | 010507002031 | 地面硬化 |  | 1、150厚C15混凝土加素水泥浆亚平抹光 |  | m2 | 30
328 | 010606005024 | 钢墙架 |  | 1、立柱采用100*100,1.2厚国标镀锌方管 2、其余方管骨架详见图纸 |  | t | 0.381
329 | 010605002026 | 钢板墙板 |  | 1、新做垃圾亭侧面板材质为1.2厚冷轧板，外立面高温静电喷塑 2、背面成品板材，激光切割镂空 3、详见设计图纸 |  | m2 | 41.79
330 | 010901002029 | 型材屋面 |  | 1、屋面采用50mm防火岩棉板 |  | m2 | 28.34
331 | 011508001026 | 门头字 |  | 1、门头字采用无边字，字体为亚克力材质，PVC+亚克力 2、详见设计图纸 |  | 组 | 1
332 | 011507001026 | 标识牌 |  | 1、新做”其他“标牌14个，”厨余“标识1个，”可回收“标识牌1个，”有害“标识牌1个 2、标识牌款式应由甲方确认后方可制作，颜色及图案应符合需满足徐州市地方标准DB3203/T1014-2022 3、“管理人员一览表”一个，“转运公司信息牌”一个，标识牌规格为40*50cm，标识牌材质为KT板 |  | 个 | 18
333 | 010802001008 | 金属（塑钢）门 |  | 1、管理间门采用成品型材门 |  | m2 | 1.8
334 | 010803001024 | 金属卷帘（闸）门 |  | 1、卷帘门采用成品卷帘门 |  | m2 | 15.6
本页小计
【新点2013清单造价江苏版 V10.3.6】
分部分项工程和单价措施项目清单与计价表
工程名称：05火花街道 |  |  |  |  | 标段： |  |  |  |  | 第28页 共36页
序号 | 项目编码 | 项目名称 |  | 项目特征描述 |  | 计量 单位 | 工程量 | 金额（元）
[8 empty] | 综合单价 | 合价 |  | 其中
暂估价
335 | 031006015036 | PVC水箱 |  | 1、安装24L成品PVC水箱，水箱挂于墙板上，水龙头向外开孔伸至室外 2、含配件 |  | 个 | 1
336 | 031004004036 | 陶瓷水池 |  | 1、成品陶瓷水池一个，款式由甲方确认 |  | 组 | 1
337 | 010607003039 | 成品雨篷 |  | 1、雨棚采用镀锌板雨棚，配方管骨架 2、详见设计图纸 |  | m | 10.9
338 | 01B025 | LED太阳能照明灯 |  | 安装LED太阳能照明灯2个 |  | 套 | 2
339 | SB010103003023 | 建筑垃圾处置费 |  | 1、垃圾外运 2、外运距离：综合考虑 |  | 项 | 1
340 | 011611002024 | 拆除原有垃圾房 |  | 1、拆除原有简易垃圾亭 |  | 项 | 1
341 | 011602001032 | 地面拆除 |  | 1、拆除原硬化地面 2、厚度暂按15cm考虑，按实结算 |  | m2 | 20
342 | 010507002032 | 地面硬化 |  | 1、150厚C15混凝土加素水泥浆亚平抹光 |  | m2 | 20
343 | 010606005025 | 钢墙架 |  | 1、立柱采用100*100,1.2厚国标镀锌方管 2、其余方管骨架详见图纸 |  | t | 0.287
344 | 010605002027 | 钢板墙板 |  | 1、新做垃圾亭侧面板材质为1.2厚冷轧板，外立面高温静电喷塑 2、背面成品板材，激光切割镂空 3、详见设计图纸 |  | m2 | 36.89
345 | 010901002030 | 型材屋面 |  | 1、屋面采用50mm防火岩棉板 |  | m2 | 18.98
346 | 011508001027 | 门头字 |  | 1、门头字采用无边字，字体为亚克力材质，PVC+亚克力 2、详见设计图纸 |  | 组 | 1
本页小计
【新点2013清单造价江苏版 V10.3.6】
分部分项工程和单价措施项目清单与计价表
工程名称：05火花街道 |  |  |  |  | 标段： |  |  |  |  | 第29页 共36页
序号 | 项目编码 | 项目名称 |  | 项目特征描述 |  | 计量 单位 | 工程量 | 金额（元）
[8 empty] | 综合单价 | 合价 |  | 其中
暂估价
347 | 011507001027 | 标识牌 |  | 1、新做”其他“标牌8个，”厨余“标识1个，”可回收“标识牌1个，”有害“标识牌1个 2、标识牌款式应由甲方确认后方可制作，颜色及图案应符合需满足徐州市地方标准DB3203/T1014-2022 3、“管理人员一览表”一个，“转运公司信息牌”一个，标识牌规格为40*50cm，标识牌材质为KT板 |  | 个 | 12
348 | 010802001009 | 金属（塑钢）门 |  | 1、管理间门采用成品型材门 |  | m2 | 1.8
349 | 010803001025 | 金属卷帘（闸）门 |  | 1、卷帘门采用成品卷帘门 |  | m2 | 9.75
350 | 031006015037 | PVC水箱 |  | 1、安装24L成品PVC水箱，水箱挂于墙板上，水龙头向外开孔伸至室外 2、含配件 |  | 个 | 1
351 | 031004004037 | 陶瓷水池 |  | 1、成品陶瓷水池一个，款式由甲方确认 |  | 组 | 1
352 | 010607003040 | 成品雨篷 |  | 1、雨棚采用镀锌板雨棚，配方管骨架 2、详见设计图纸 |  | m | 7.3
353 | 01B026 | LED太阳能照明灯 |  | 安装LED太阳能照明灯2个 |  | 套 | 2
354 | SB010103003024 | 建筑垃圾处置费 |  | 1、垃圾外运 2、外运距离：综合考虑 |  | 项 | 1
355 | 011611002028 | 拆除原有垃圾房 |  | 1、拆除原有简易垃圾亭 |  | 项 | 1
356 | 011602001036 | 地面拆除 |  | 1、拆除原硬化地面 2、厚度暂按15cm考虑，按实结算 |  | m2 | 8
357 | 010507002036 | 地面硬化 |  | 1、150厚C15混凝土加素水泥浆亚平抹光 |  | m2 | 8
358 | 010606005029 | 钢墙架 |  | 1、立柱采用100*100,1.2厚国标镀锌方管 2、其余方管骨架详见图纸 |  | t | 0.213
本页小计
【新点2013清单造价江苏版 V10.3.6】
分部分项工程和单价措施项目清单与计价表
工程名称：05火花街道 |  |  |  |  | 标段： |  |  |  |  | 第30页 共36页
序号 | 项目编码 | 项目名称 |  | 项目特征描述 |  | 计量 单位 | 工程量 | 金额（元）
[8 empty] | 综合单价 | 合价 |  | 其中
暂估价
359 | 010605002031 | 钢板墙板 |  | 1、新做垃圾亭侧面板材质为1.2厚冷轧板，外立面高温静电喷塑 2、背面成品板材，激光切割镂空 3、详见设计图纸 |  | m2 | 22.76
360 | 010901002034 | 型材屋面 |  | 1、屋面采用50mm防火岩棉板 |  | m2 | 7.56
361 | 011508001031 | 门头字 |  | 1、门头字采用无边字，字体为亚克力材质，PVC+亚克力 2、详见设计图纸 |  | 组 | 1
362 | 011507001031 | 标识牌 |  | 1、新做”其他“标牌3个，”厨余“标识1个，”可回收“标识牌1个，”有害“标识牌1个 2、标识牌款式应由甲方确认后方可制作，颜色及图案应符合需满足徐州市地方标准DB3203/T1014-2022 3、“管理人员一览表”一个，“转运公司信息牌”一个，标识牌规格为40*50cm，标识牌材质为KT板 |  | 个 | 7
363 | 010802001010 | 金属（塑钢）门 |  | 1、管理间门采用成品型材门 |  | m2 | 1.6
364 | 010803001029 | 金属卷帘（闸）门 |  | 1、卷帘门采用成品卷帘门 |  | m2 | 5.2
365 | 031006015041 | PVC水箱 |  | 1、安装24L成品PVC水箱，水箱挂于墙板上，水龙头向外开孔伸至室外 2、含配件 |  | 个 | 1
366 | 031004004041 | 陶瓷水池 |  | 1、成品陶瓷水池一个，款式由甲方确认 |  | 组 | 1
367 | 010607003044 | 成品雨篷 |  | 1、雨棚采用镀锌板雨棚，配方管骨架 2、详见设计图纸 |  | m | 4.2
368 | 01B030 | LED太阳能照明灯 |  | 安装LED太阳能照明灯2个 |  | 套 | 2
369 | SB010103003028 | 建筑垃圾处置费 |  | 1、垃圾外运 2、外运距离：综合考虑 |  | 项 | 1
370 | 011611002027 | 拆除原有垃圾房 |  | 1、拆除原有简易垃圾亭 |  | 项 | 1
本页小计
【新点2013清单造价江苏版 V10.3.6】
分部分项工程和单价措施项目清单与计价表
工程名称：05火花街道 |  |  |  |  | 标段： |  |  |  |  | 第31页 共36页
序号 | 项目编码 | 项目名称 |  | 项目特征描述 |  | 计量 单位 | 工程量 | 金额（元）
[8 empty] | 综合单价 | 合价 |  | 其中
暂估价
371 | 011602001035 | 地面拆除 |  | 1、拆除原硬化地面 2、厚度暂按15cm考虑，按实结算 |  | m2 | 6
372 | 010507002035 | 地面硬化 |  | 1、150厚C15混凝土加素水泥浆亚平抹光 |  | m2 | 6
373 | 010606005028 | 钢墙架 |  | 1、立柱采用100*100,1.2厚国标镀锌方管 2、其余方管骨架详见图纸 |  | t | 0.152
374 | 010605002030 | 钢板墙板 |  | 1、新做垃圾亭侧面板材质为1.2厚冷轧板，外立面高温静电喷塑 2、背面成品板材，激光切割镂空 3、详见设计图纸 |  | m2 | 17.48
375 | 010901002033 | 型材屋面 |  | 1、屋面采用50mm防火岩棉板 |  | m2 | 5.58
376 | 011508001030 | 门头字 |  | 1、门头字采用无边字，字体为亚克力材质，PVC+亚克力 2、详见设计图纸 |  | 组 | 1
377 | 011507001030 | 标识牌 |  | 1、新做”其他“标牌2个，”厨余“标识1个，”可回收“标识牌1个，”有害“标识牌1个 2、标识牌款式应由甲方确认后方可制作，颜色及图案应符合需满足徐州市地方标准DB3203/T1014-2022 3、“管理人员一览表”一个，“转运公司信息牌”一个，标识牌规格为40*50cm，标识牌材质为KT板 |  | 个 | 6
378 | 010802001011 | 金属（塑钢）门 |  | 1、管理间门采用成品型材门 |  | m2 | 1.6
379 | 010803001028 | 金属卷帘（闸）门 |  | 1、卷帘门采用成品卷帘门 |  | m2 | 3.12
380 | 031006015040 | PVC水箱 |  | 1、安装24L成品PVC水箱，水箱挂于墙板上，水龙头向外开孔伸至室外 2、含配件 |  | 个 | 1
381 | 031004004040 | 陶瓷水池 |  | 1、成品陶瓷水池一个，款式由甲方确认 |  | 组 | 1
382 | 010607003043 | 成品雨篷 |  | 1、雨棚采用镀锌板雨棚，配方管骨架 2、详见设计图纸 |  | m | 3.1
本页小计
【新点2013清单造价江苏版 V10.3.6】
分部分项工程和单价措施项目清单与计价表
工程名称：05火花街道 |  |  |  |  | 标段： |  |  |  |  | 第32页 共36页
序号 | 项目编码 | 项目名称 |  | 项目特征描述 |  | 计量 单位 | 工程量 | 金额（元）
[8 empty] | 综合单价 | 合价 |  | 其中
暂估价
383 | 01B029 | LED太阳能照明灯 |  | 安装LED太阳能照明灯2个 |  | 套 | 2
384 | SB010103003027 | 建筑垃圾处置费 |  | 1、垃圾外运 2、外运距离：综合考虑 |  | 项 | 1
385 | 011611002025 | 拆除原有垃圾房 |  | 1、拆除原有简易垃圾亭 |  | 项 | 1
386 | 011602001033 | 地面拆除 |  | 1、拆除原硬化地面 2、厚度暂按15cm考虑，按实结算 |  | m2 | 5
387 | 010507002033 | 地面硬化 |  | 1、150厚C15混凝土加素水泥浆亚平抹光 |  | m2 | 5
388 | 010606005026 | 钢墙架 |  | 1、立柱采用100*100,1.2厚国标镀锌方管 2、其余方管骨架详见图纸 |  | t | 0.131
389 | 010605002028 | 钢板墙板 |  | 1、新做垃圾亭侧面板材质为1.2厚冷轧板，外立面高温静电喷塑 2、背面成品板材，激光切割镂空 3、详见设计图纸 |  | m2 | 12.89
390 | 010901002031 | 型材屋面 |  | 1、屋面采用50mm防火岩棉板 |  | m2 | 3.84
391 | 011508001028 | 门头字 |  | 1、门头字采用无边字，字体为亚克力材质，PVC+亚克力 2、详见设计图纸 |  | 组 | 1
392 | 011507001028 | 标识牌 |  | 1、新做”其他“标牌5个，”厨余“标识1个，”可回收“标识牌1个，”有害“标识牌1个 2、标识牌款式应由甲方确认后方可制作，颜色及图案应符合需满足徐州市地方标准DB3203/T1014-2022 3、“管理人员一览表”一个，“转运公司信息牌”一个，标识牌规格为40*50cm，标识牌材质为KT板 |  | 个 | 9
393 | 010802001013 | 金属（塑钢）门 |  | 1、管理间门采用成品型材门 |  | m2 | 1.6
394 | 010803001026 | 金属卷帘（闸）门 |  | 1、卷帘门采用成品卷帘门 |  | m2 | 8.84
本页小计
【新点2013清单造价江苏版 V10.3.6】
分部分项工程和单价措施项目清单与计价表
工程名称：05火花街道 |  |  |  |  | 标段： |  |  |  |  | 第33页 共36页
序号 | 项目编码 | 项目名称 |  | 项目特征描述 |  | 计量 单位 | 工程量 | 金额（元）
[8 empty] | 综合单价 | 合价 |  | 其中
暂估价
395 | 031006015038 | PVC水箱 |  | 1、安装24L成品PVC水箱，水箱挂于墙板上，水龙头向外开孔伸至室外 2、含配件 |  | 个 | 1
396 | 031004004038 | 陶瓷水池 |  | 1、成品陶瓷水池一个，款式由甲方确认 |  | 组 | 1
397 | 010607003041 | 成品雨篷 |  | 1、雨棚采用镀锌板雨棚，配方管骨架 2、详见设计图纸 |  | m | 3.2
398 | 01B027 | LED太阳能照明灯 |  | 安装LED太阳能照明灯2个 |  | 套 | 2
399 | SB010103003025 | 建筑垃圾处置费 |  | 1、垃圾外运 2、外运距离：综合考虑 |  | 项 | 1
400 | 011611002026 | 拆除原有垃圾房 |  | 1、拆除原有简易垃圾亭 |  | 项 | 1
401 | 011602001034 | 地面拆除 |  | 1、拆除原硬化地面 2、厚度暂按15cm考虑，按实结算 |  | m2 | 5
402 | 010507002034 | 地面硬化 |  | 1、150厚C15混凝土加素水泥浆亚平抹光 |  | m2 | 5
403 | 010606005027 | 钢墙架 |  | 1、立柱采用100*100,1.2厚国标镀锌方管 2、其余方管骨架详见图纸 |  | t | 0.131
404 | 010605002029 | 钢板墙板 |  | 1、新做垃圾亭侧面板材质为1.2厚冷轧板，外立面高温静电喷塑 2、背面成品板材，激光切割镂空 3、详见设计图纸 |  | m2 | 12.89
405 | 010901002032 | 型材屋面 |  | 1、屋面采用50mm防火岩棉板 |  | m2 | 3.84
406 | 011508001029 | 门头字 |  | 1、门头字采用无边字，字体为亚克力材质，PVC+亚克力 2、详见设计图纸 |  | 组 | 1
本页小计
【新点2013清单造价江苏版 V10.3.6】
分部分项工程和单价措施项目清单与计价表
工程名称：05火花街道 |  |  |  |  | 标段： |  |  |  |  | 第34页 共36页
序号 | 项目编码 | 项目名称 |  | 项目特征描述 |  | 计量 单位 | 工程量 | 金额（元）
[8 empty] | 综合单价 | 合价 |  | 其中
暂估价
407 | 011507001029 | 标识牌 |  | 1、新做”其他“标牌5个，”厨余“标识1个，”可回收“标识牌1个，”有害“标识牌1个 2、标识牌款式应由甲方确认后方可制作，颜色及图案应符合需满足徐州市地方标准DB3203/T1014-2022 3、“管理人员一览表”一个，“转运公司信息牌”一个，标识牌规格为40*50cm，标识牌材质为KT板 |  | 个 | 9
408 | 010802001012 | 金属（塑钢）门 |  | 1、管理间门采用成品型材门 |  | m2 | 1.6
409 | 010803001027 | 金属卷帘（闸）门 |  | 1、卷帘门采用成品卷帘门 |  | m2 | 8.84
410 | 031006015039 | PVC水箱 |  | 1、安装24L成品PVC水箱，水箱挂于墙板上，水龙头向外开孔伸至室外 2、含配件 |  | 个 | 1
411 | 031004004039 | 陶瓷水池 |  | 1、成品陶瓷水池一个，款式由甲方确认 |  | 组 | 1
412 | 010607003042 | 成品雨篷 |  | 1、雨棚采用镀锌板雨棚，配方管骨架 2、详见设计图纸 |  | m | 3.2
413 | 01B028 | LED太阳能照明灯 |  | 安装LED太阳能照明灯2个 |  | 套 | 2
414 | SB010103003026 | 建筑垃圾处置费 |  | 1、垃圾外运 2、外运距离：综合考虑 |  | 项 | 1
415 | 011611002029 | 拆除原有垃圾房 |  | 1、拆除原有简易垃圾亭 |  | 项 | 1
416 | 011602001037 | 地面拆除 |  | 1、拆除原硬化地面 2、厚度暂按15cm考虑，按实结算 |  | m2 | 40
417 | 010507002037 | 地面硬化 |  | 1、150厚C15混凝土加素水泥浆亚平抹光 |  | m2 | 40
418 | 010606005030 | 钢墙架 |  | 1、立柱采用100*100,1.2厚国标镀锌方管 2、其余方管骨架详见图纸 |  | t | 0.444
本页小计
【新点2013清单造价江苏版 V10.3.6】
分部分项工程和单价措施项目清单与计价表
工程名称：05火花街道 |  |  |  |  | 标段： |  |  |  |  | 第35页 共36页
序号 | 项目编码 | 项目名称 |  | 项目特征描述 |  | 计量 单位 | 工程量 | 金额（元）
[8 empty] | 综合单价 | 合价 |  | 其中
暂估价
419 | 010605002032 | 钢板墙板 |  | 1、新做垃圾亭侧面板材质为1.2厚冷轧板，外立面高温静电喷塑 2、背面成品板材，激光切割镂空 3、详见设计图纸 |  | m2 | 54.66
420 | 010901002035 | 型材屋面 |  | 1、屋面采用50mm防火岩棉板 |  | m2 | 37.44
421 | 011508001032 | 门头字 |  | 1、门头字采用无边字，字体为亚克力材质，PVC+亚克力 2、详见设计图纸 |  | 组 | 1
422 | 011507001032 | 标识牌 |  | 1、新做”其他“标牌8个，”厨余“标识1个，”可回收“标识牌1个，”有害“标识牌1个 2、标识牌款式应由甲方确认后方可制作，颜色及图案应符合需满足徐州市地方标准DB3203/T1014-2022 3、“管理人员一览表”一个，“转运公司信息牌”一个，标识牌规格为40*50cm，标识牌材质为KT板 |  | 个 | 13
423 | 010802001014 | 金属（塑钢）门 |  | 1、管理间门采用成品型材门 |  | m2 | 1.8
424 | 010803001030 | 金属卷帘（闸）门 |  | 1、卷帘门采用成品卷帘门 |  | m2 | 9.75
425 | 031006015042 | PVC水箱 |  | 1、安装24L成品PVC水箱，水箱挂于墙板上，水龙头向外开孔伸至室外 2、含配件 |  | 个 | 1
426 | 031004004042 | 陶瓷水池 |  | 1、成品陶瓷水池一个，款式由甲方确认 |  | 组 | 1
427 | 010607003045 | 成品雨篷 |  | 1、雨棚采用镀锌板雨棚，配方管骨架 2、详见设计图纸 |  | m | 7.3
428 | 01B031 | LED太阳能照明灯 |  | 安装LED太阳能照明灯2个 |  | 套 | 2
429 | SB010103003029 | 建筑垃圾处置费 |  | 1、垃圾外运 2、外运距离：综合考虑 |  | 项 | 1
分部分项合计
1 | 011701002002 | 外脚手架 |  | 1、墙板、顶棚安装脚手架等，自行考虑 |  | 项 | 1
本页小计
【新点2013清单造价江苏版 V10.3.6】
分部分项工程和单价措施项目清单与计价表
工程名称：05火花街道 |  |  |  |  | 标段： |  |  |  |  | 第36页 共36页
序号 | 项目编码 | 项目名称 |  | 项目特征描述 |  | 计量 单位 | 工程量 | 金额（元）
[8 empty] | 综合单价 | 合价 |  | 其中
暂估价
单价措施合计
本页小计
合 计
【新点2013清单造价江苏版 V10.3.6】

## 7.2 表-11 总价措施项目清单与计价表(徐州)
总价措施项目清单与计价表
工程名称：05火花街道 | [5 empty] | 标段： |  |  |  |  | 第1页 共3页
序号 | 项目编码 | 项目名称 |  | 计算基础 | 费率（%） |  | 金额（元） |  | 调整 费率（%） | 调整后 金额（元） |  | 备注
1 | 011707001001 | 安全文明施工费
1.1 |  | 基本费 |  | 分部分项合计+单价措施项目合计-除税工程设备费 | 1.500
1.2 |  | 增加费 |  | 分部分项合计+单价措施项目合计-除税工程设备费
1.3 |  | 扬尘污染防治增加费 |  | 分部分项合计+单价措施项目合计-除税工程设备费 | 0.210
2 | 011707002001 | 夜间施工 |  | 分部分项合计+单价措施项目合计-除税工程设备费
3 | 011707003001 | 非夜间施工照明 |  | 分部分项合计+单价措施项目合计-除税工程设备费 | [7 empty] | 在计取非夜间施工照明费时，建筑工程、仿古工程、修缮土建部分仅地下室（地宫）部分可计取；单独装饰、安装工程、园林绿化工程、修缮安装部分仅特殊施工部位内施工项目可计取
4 | 011707004001 | 二次搬运 |  | 分部分项合计+单价措施项目合计-除税工程设备费
5 | 011707005001 | 冬雨季施工 |  | 分部分项合计+单价措施项目合计-除税工程设备费
【新点2013清单造价江苏版 V10.3.6】
编制人（造价人员）： | [7 empty] | 复核人（造价工程师）：
总价措施项目清单与计价表
工程名称：05火花街道 | [5 empty] | 标段： |  |  |  |  | 第2页 共3页
序号 | 项目编码 | 项目名称 |  | 计算基础 | 费率（%） |  | 金额（元） |  | 调整 费率（%） | 调整后 金额（元） |  | 备注
6 | 011707006001 | 地上、地下设施、建筑物的临时保护设施 |  | 分部分项合计+单价措施项目合计-除税工程设备费
7 | 011707007001 | 已完工程及设备保护 |  | 分部分项合计+单价措施项目合计-除税工程设备费
8 | 011707008001 | 临时设施 |  | 分部分项合计+单价措施项目合计-除税工程设备费
9 | 011707009001 | 赶工措施 |  | 分部分项合计+单价措施项目合计-除税工程设备费
10 | 011707010001 | 工程按质论价 |  | 分部分项合计+单价措施项目合计-除税工程设备费
11 | 011707011001 | 住宅分户验收 |  | 分部分项合计+单价措施项目合计-除税工程设备费 | [7 empty] | 在计取住宅分户验收时，大型土石方工程、桩基工程和地下室部分不计入计费基础
12 | 011707012001 | 建筑工人实名制费用 |  | 分部分项合计+单价措施项目合计-除税工程设备费 | [7 empty] | 建筑工人实名制设备由建筑工人工资专用账户开户银行提供的，建筑工人实名制费用按表中费率乘以0.5系数计取
13 | 011707091001 | 特殊条件下施工增加费 |  | 分部分项合计+单价措施项目合计-除税工程设备费
【新点2013清单造价江苏版 V10.3.6】
编制人（造价人员）： | [7 empty] | 复核人（造价工程师）：
总价措施项目清单与计价表
工程名称：05火花街道 | [5 empty] | 标段： |  |  |  |  | 第3页 共3页
序号 | 项目编码 | 项目名称 |  | 计算基础 | 费率（%） |  | 金额（元） |  | 调整 费率（%） | 调整后 金额（元） |  | 备注
14 | 011707015001 | 智慧工地费用 |  | 分部分项合计+单价措施项目合计-除税工程设备费 | [7 empty] | 现场安全隐患排查、人员信息动态管理、扬尘管控视频监控、高处作业防护预警、危大工程监测预警和集成平台等设备、软件和管理费用。
【新点2013清单造价江苏版 V10.3.6】
编制人（造价人员）： | [7 empty] | 复核人（造价工程师）：

## 7.3 表-12 其他项目清单与计价汇总表
其他项目清单与计价汇总表
工程名称：05火花街道 |  |  |  | 标段： |  |  | 第1页 共1页
序号 | 项目名称 |  | 金额(元) |  | 结算金额(元) | 备注
1 | 暂列金额
2 | 暂估价
2.1 | 材料暂估价
2.2 | 专业工程暂估价
3 | 计日工
4 | 总承包服务费
合 计
【新点2013清单造价江苏版 V10.3.6】

## 7.4 表-13 规费、税金项目计价表
规费、税金项目计价表
工程名称：05火花街道 |  |  |  | 标段： |  |  |  | 第1页 共1页
序号 | 项目名称 |  | 计算基础 |  | 计算基数(元) |  | 计算费率(％) |  | 金额(元)
1 | 规费 |  | 环境保护税+社会保险费+住房公积金 |  |  |  | 100.000
1.1 | 社会保险费 |  | 分部分项工程费+措施项目费+其他项目费-除税工程设备费 |  |  |  | 3.800
1.2 | 住房公积金 |  | 分部分项工程费+措施项目费+其他项目费-除税工程设备费 |  |  |  | 0.670
1.3 | 环境保护税 |  | 分部分项工程费+措施项目费+其他项目费-除税工程设备费
2 | 税金 |  | 分部分项工程费+措施项目费+其他项目费+规费-除税甲供材料和甲供设备费/1.01 |  |  |  | 9.000
合 计
【新点2013清单造价江苏版 V10.3.6】
编制人（造价人员）： | [5 empty] | 复核人（造价工程师）：

## 8.1 表-08 分部分项工程和单价措施项目清单与计价表
分部分项工程和单价措施项目清单与计价表
工程名称：06金山街道 |  |  |  |  | 标段： |  |  |  |  | 第1页 共3页
序号 | 项目编码 | 项目名称 |  | 项目特征描述 |  | 计量 单位 | 工程量 | 金额（元）
[8 empty] | 综合单价 | 合价 |  | 其中
暂估价
1 | 011602001023 | 地面拆除 |  | 1、拆除原硬化地面 2、厚度暂按15cm考虑，按实结算 |  | m2 | 5
2 | 010507002016 | 地面硬化 |  | 1、150厚C15混凝土加素水泥浆亚平抹光 |  | m2 | 5
3 | 011607001001 | 拆除顶棚 |  | 1、拆除屋面板 |  | m2 | 15.4
4 | 010901002014 | 型材屋面 |  | 1、屋面采用50mm防火岩棉板 |  | m2 | 15.4
5 | 031006015028 | PVC水箱 |  | 1、安装24L成品PVC水箱，水箱挂于墙板上，水龙头向外开孔伸至室外 2、含配件 |  | 个 | 1
6 | 031004004029 | 陶瓷水池 |  | 1、成品陶瓷水池一个，款式由甲方确认 |  | 组 | 1
7 | 010607003031 | 成品雨篷 |  | 1、雨棚采用镀锌板雨棚，配方管骨架 2、详见设计图纸 |  | m | 7
8 | 01B010 | LED太阳能照明灯 |  | 安装LED太阳能照明灯1个 |  | 套 | 1
9 | 060105009032 | 排水管 |  | 1、新做DN300污水管，就近接入污水井 |  | m | 3
10 | SB010103003011 | 建筑垃圾处置费 |  | 1、垃圾外运 2、外运距离：综合考虑 |  | 项 | 1
11 | 011602001036 | 地面拆除 |  | 1、拆除原硬化地面 2、厚度暂按15cm考虑，按实结算 |  | m2 | 2
12 | 010507002032 | 地面硬化 |  | 1、150厚C15混凝土加素水泥浆亚平抹光 |  | m2 | 2
13 | 011405001003 | 金属面油漆 |  | 1、外立面修饰部分除锈，涂刷防锈剂，局部补漆 |  | m2 | 2
14 | 031006015002 | PVC水箱 |  | 1、安装24L成品PVC水箱，水箱挂于墙板上，水龙头向外开孔伸至室外 2、含配件 |  | 个 | 1
15 | 031004004013 | 陶瓷水池 |  | 1、成品陶瓷水池一个，款式由甲方确认 |  | 组 | 1
16 | 010607003002 | 成品雨篷 |  | 1、雨棚采用镀锌板雨棚，配方管骨架 2、详见设计图纸 |  | m | 7
17 | 01B011 | LED太阳能照明灯 |  | 1、安装LED太阳能照明灯3个 |  | 套 | 3
18 | SB010103003026 | 建筑垃圾处置费 |  | 1、垃圾外运 2、外运距离：综合考虑 |  | 项 | 1
19 | 011602001037 | 地面拆除 |  | 1、拆除原硬化地面 2、厚度暂按15cm考虑，按实结算 |  | m2 | 6
本页小计
【新点2013清单造价江苏版 V10.3.6】
分部分项工程和单价措施项目清单与计价表
工程名称：06金山街道 |  |  |  |  | 标段： |  |  |  |  | 第2页 共3页
序号 | 项目编码 | 项目名称 |  | 项目特征描述 |  | 计量 单位 | 工程量 | 金额（元）
[8 empty] | 综合单价 | 合价 |  | 其中
暂估价
20 | 010507002033 | 地面硬化 |  | 1、150厚C15混凝土加素水泥浆亚平抹光 |  | m2 | 6
21 | 010507002034 | 室外地坪 |  | 1、新做马牙槎斜坡，表面防滑斜纹 |  | m2 | 2.1
22 | 031006015040 | PVC水箱 |  | 1、安装24L成品PVC水箱，水箱挂于墙板上，水龙头向外开孔伸至室外 2、含配件 |  | 个 | 1
23 | 031004004041 | 陶瓷水池 |  | 1、成品陶瓷水池一个，款式由甲方确认 |  | 组 | 1
24 | 010607003049 | 成品雨篷 |  | 1、雨棚采用镀锌板雨棚，配方管骨架 2、详见设计图纸 |  | m | 7
25 | 01B012 | LED太阳能照明灯 |  | 1、安装LED太阳能照明灯3个 |  | 套 | 3
26 | SB010103003027 | 建筑垃圾处置费 |  | 1、垃圾外运 2、外运距离：综合考虑 |  | 项 | 1
27 | 031006015041 | PVC水箱 |  | 1、安装24L成品PVC水箱，水箱挂于墙板上，水龙头向外开孔伸至室外 2、含配件 |  | 个 | 1
28 | 031004004042 | 陶瓷水池 |  | 1、成品陶瓷水池一个，款式由甲方确认 |  | 组 | 1
29 | 010607003050 | 成品雨篷 |  | 1、雨棚采用镀锌板雨棚，配方管骨架 2、详见设计图纸 |  | m | 7
30 | 01B013 | LED太阳能照明灯 |  | 1、安装LED太阳能照明灯3个 |  | 套 | 3
31 | 011602001038 | 地面拆除 |  | 1、拆除原硬化地面 2、厚度暂按15cm考虑，按实结算 |  | m2 | 2
32 | 010507002035 | 地面硬化 |  | 1、150厚C15混凝土加素水泥浆亚平抹光 |  | m2 | 2
33 | 010507002036 | 室外地坪 |  | 1、新做马牙槎斜坡，表面防滑斜纹 |  | m2 | 1.5
34 | 011606002006 | 拆除墙体 |  | 1、拆除损坏镀锌板 |  | m2 | 5
35 | 010605002017 | 更换墙体 |  | 1、采用1.2厚冷轧板，外立面高温静电喷塑，背板成品板材，激光切割镂空 2、详见设计图纸 |  | m2 | 5
36 | 011405001004 | 金属面油漆 |  | 1、外立面修饰部分除锈，涂刷防锈剂，局部补漆 |  | m2 | 42
37 | 011607001002 | 拆除顶棚 |  | 1、拆除屋面板 |  | m2 | 16.1
38 | 010901002015 | 型材屋面 |  | 1、屋面采用50mm防火岩棉板 |  | m2 | 16.1
本页小计
【新点2013清单造价江苏版 V10.3.6】
分部分项工程和单价措施项目清单与计价表
工程名称：06金山街道 |  |  |  |  | 标段： |  |  |  |  | 第3页 共3页
序号 | 项目编码 | 项目名称 |  | 项目特征描述 |  | 计量 单位 | 工程量 | 金额（元）
[8 empty] | 综合单价 | 合价 |  | 其中
暂估价
39 | 031006015042 | PVC水箱 |  | 1、安装24L成品PVC水箱，水箱挂于墙板上，水龙头向外开孔伸至室外 2、含配件 |  | 个 | 1
40 | 031004004043 | 陶瓷水池 |  | 1、成品陶瓷水池一个，款式由甲方确认 |  | 组 | 1
41 | 010607003051 | 成品雨篷 |  | 1、雨棚采用镀锌板雨棚，配方管骨架 2、详见设计图纸 |  | m | 7
42 | 01B014 | LED太阳能照明灯 |  | 1、安装LED太阳能照明灯3个 |  | 套 | 3
43 | 011507001018 | 标识牌 |  | 1、更换破损标识牌，标牌采用KT板制作，画面由甲方确认 |  | 套 | 1
44 | SB010103003028 | 建筑垃圾处置费 |  | 1、垃圾外运 2、外运距离：综合考虑 |  | 项 | 1
45 | 031006015030 | PVC水箱 |  | 1、安装24L成品PVC水箱，水箱挂于墙板上，水龙头向外开孔伸至室外 2、含配件 |  | 个 | 1
46 | 031004004031 | 陶瓷水池 |  | 1、成品陶瓷水池一个，款式由甲方确认 |  | 组 | 1
47 | 01B015 | LED太阳能照明灯 |  | 1、安装LED太阳能照明灯3个 |  | 套 | 3
48 | 031006015043 | PVC水箱 |  | 1、安装24L成品PVC水箱，水箱挂于墙板上，水龙头向外开孔伸至室外 2、含配件 |  | 个 | 1
49 | 031004004044 | 陶瓷水池 |  | 1、成品陶瓷水池一个，款式由甲方确认 |  | 组 | 1
50 | 01B016 | LED太阳能照明灯 |  | 1、安装LED太阳能照明灯2个 |  | 套 | 2
51 | 031006015044 | PVC水箱 |  | 1、安装24L成品PVC水箱，水箱挂于墙板上，水龙头向外开孔伸至室外 2、含配件 |  | 个 | 1
52 | 031004004045 | 陶瓷水池 |  | 1、成品陶瓷水池一个，款式由甲方确认 |  | 组 | 1
53 | 01B017 | LED太阳能照明灯 |  | 1、安装LED太阳能照明灯2个 |  | 套 | 2
分部分项合计
1 | 011701002002 | 外脚手架 |  | 1、墙板、顶棚安装脚手架等，自行考虑 |  | 项 | 1
单价措施合计
本页小计
合 计
【新点2013清单造价江苏版 V10.3.6】

## 8.2 表-11 总价措施项目清单与计价表(徐州)
总价措施项目清单与计价表
工程名称：06金山街道 | [5 empty] | 标段： |  |  |  |  | 第1页 共3页
序号 | 项目编码 | 项目名称 |  | 计算基础 | 费率（%） |  | 金额（元） |  | 调整 费率（%） | 调整后 金额（元） |  | 备注
1 | 011707001001 | 安全文明施工费
1.1 |  | 基本费 |  | 分部分项合计+单价措施项目合计-除税工程设备费 | 1.500
1.2 |  | 增加费 |  | 分部分项合计+单价措施项目合计-除税工程设备费
1.3 |  | 扬尘污染防治增加费 |  | 分部分项合计+单价措施项目合计-除税工程设备费 | 0.210
2 | 011707002001 | 夜间施工 |  | 分部分项合计+单价措施项目合计-除税工程设备费
3 | 011707003001 | 非夜间施工照明 |  | 分部分项合计+单价措施项目合计-除税工程设备费 | [7 empty] | 在计取非夜间施工照明费时，建筑工程、仿古工程、修缮土建部分仅地下室（地宫）部分可计取；单独装饰、安装工程、园林绿化工程、修缮安装部分仅特殊施工部位内施工项目可计取
4 | 011707004001 | 二次搬运 |  | 分部分项合计+单价措施项目合计-除税工程设备费
5 | 011707005001 | 冬雨季施工 |  | 分部分项合计+单价措施项目合计-除税工程设备费
【新点2013清单造价江苏版 V10.3.6】
编制人（造价人员）： | [7 empty] | 复核人（造价工程师）：
总价措施项目清单与计价表
工程名称：06金山街道 | [5 empty] | 标段： |  |  |  |  | 第2页 共3页
序号 | 项目编码 | 项目名称 |  | 计算基础 | 费率（%） |  | 金额（元） |  | 调整 费率（%） | 调整后 金额（元） |  | 备注
6 | 011707006001 | 地上、地下设施、建筑物的临时保护设施 |  | 分部分项合计+单价措施项目合计-除税工程设备费
7 | 011707007001 | 已完工程及设备保护 |  | 分部分项合计+单价措施项目合计-除税工程设备费
8 | 011707008001 | 临时设施 |  | 分部分项合计+单价措施项目合计-除税工程设备费
9 | 011707009001 | 赶工措施 |  | 分部分项合计+单价措施项目合计-除税工程设备费
10 | 011707010001 | 工程按质论价 |  | 分部分项合计+单价措施项目合计-除税工程设备费
11 | 011707011001 | 住宅分户验收 |  | 分部分项合计+单价措施项目合计-除税工程设备费 | [7 empty] | 在计取住宅分户验收时，大型土石方工程、桩基工程和地下室部分不计入计费基础
12 | 011707012001 | 建筑工人实名制费用 |  | 分部分项合计+单价措施项目合计-除税工程设备费 | [7 empty] | 建筑工人实名制设备由建筑工人工资专用账户开户银行提供的，建筑工人实名制费用按表中费率乘以0.5系数计取
13 | 011707091001 | 特殊条件下施工增加费 |  | 分部分项合计+单价措施项目合计-除税工程设备费
【新点2013清单造价江苏版 V10.3.6】
编制人（造价人员）： | [7 empty] | 复核人（造价工程师）：
总价措施项目清单与计价表
工程名称：06金山街道 | [5 empty] | 标段： |  |  |  |  | 第3页 共3页
序号 | 项目编码 | 项目名称 |  | 计算基础 | 费率（%） |  | 金额（元） |  | 调整 费率（%） | 调整后 金额（元） |  | 备注
14 | 011707015001 | 智慧工地费用 |  | 分部分项合计+单价措施项目合计-除税工程设备费 | [7 empty] | 现场安全隐患排查、人员信息动态管理、扬尘管控视频监控、高处作业防护预警、危大工程监测预警和集成平台等设备、软件和管理费用。
【新点2013清单造价江苏版 V10.3.6】
编制人（造价人员）： | [7 empty] | 复核人（造价工程师）：

## 8.3 表-12 其他项目清单与计价汇总表
其他项目清单与计价汇总表
工程名称：06金山街道 |  |  |  | 标段： |  |  | 第1页 共1页
序号 | 项目名称 |  | 金额(元) |  | 结算金额(元) | 备注
1 | 暂列金额
2 | 暂估价
2.1 | 材料暂估价
2.2 | 专业工程暂估价
3 | 计日工
4 | 总承包服务费
合 计
【新点2013清单造价江苏版 V10.3.6】

## 8.4 表-13 规费、税金项目计价表
规费、税金项目计价表
工程名称：06金山街道 |  |  |  | 标段： |  |  |  | 第1页 共1页
序号 | 项目名称 |  | 计算基础 |  | 计算基数(元) |  | 计算费率(％) |  | 金额(元)
1 | 规费 |  | 环境保护税+社会保险费+住房公积金 |  |  |  | 100.000
1.1 | 社会保险费 |  | 分部分项工程费+措施项目费+其他项目费-除税工程设备费 |  |  |  | 3.800
1.2 | 住房公积金 |  | 分部分项工程费+措施项目费+其他项目费-除税工程设备费 |  |  |  | 0.670
1.3 | 环境保护税 |  | 分部分项工程费+措施项目费+其他项目费-除税工程设备费
2 | 税金 |  | 分部分项工程费+措施项目费+其他项目费+规费-除税甲供材料和甲供设备费/1.01 |  |  |  | 9.000
合 计
【新点2013清单造价江苏版 V10.3.6】
编制人（造价人员）： | [5 empty] | 复核人（造价工程师）：

## 9.1 表-08 分部分项工程和单价措施项目清单与计价表
分部分项工程和单价措施项目清单与计价表
工程名称：01翟山社区（加） |  |  |  |  | 标段： |  |  |  |  | 第1页 共3页
序号 | 项目编码 | 项目名称 |  | 项目特征描述 |  | 计量 单位 | 工程量 | 金额（元）
[8 empty] | 综合单价 | 合价 |  | 其中
暂估价
1 | 011607001001 | 拆除顶棚 |  | 1、拆除屋面板 |  | m2 | 16.1
2 | 010901002001 | 型材屋面 |  | 1、屋面采用50mm防火岩棉板 |  | m2 | 16.1
3 | 031006015001 | PVC水箱 |  | 1、安装24L成品PVC水箱，水箱挂于墙板上，水龙头向外开孔伸至室外 2、含配件 |  | 个 | 1
4 | 031004004001 | 陶瓷水池 |  | 1、成品陶瓷水池一个，款式由甲方确认 |  | 组 | 1
5 | 060105009007 | 排水管 |  | 1、下水采用50PVC管预埋，接污水管网，地面开槽，预埋后采用水泥砂浆进行地面修补 |  | m | 6
6 | 010607003001 | 成品雨篷 |  | 1、雨棚采用镀锌板雨棚，配方管骨架 2、详见设计图纸 |  | m | 7
7 | 01B001 | LED太阳能照明灯 |  | 更换LED太阳能照明灯1个 |  | 套 | 1
8 | SB010103003001 | 建筑垃圾处置费 |  | 1、垃圾外运 2、外运距离：综合考虑 |  | 项 | 1
9 | 011508001001 | 更换门头字 |  | 1、拆除原有门头字，做门头字，门头字采用无边字，颜色及字体同现状 |  | 组 | 1
10 | 011607001002 | 拆除顶棚 |  | 1、拆除屋面板 |  | m2 | 16.1
11 | 010901002003 | 型材屋面 |  | 1、屋面采用50mm防火岩棉板 |  | m2 | 16.1
12 | 010607003003 | 成品雨篷 |  | 1、雨棚采用镀锌板雨棚，配方管骨架 2、详见设计图纸 |  | m | 7
13 | SB010103003008 | 建筑垃圾处置费 |  | 1、垃圾外运 2、外运距离：综合考虑 |  | 项 | 1
14 | 01B003 | 更换门锁 |  | 1、更换管理间门锁1把 |  | 把 | 1
15 | 011607001006 | 拆除顶棚 |  | 1、拆除屋面板 |  | m2 | 16.1
16 | 010901002007 | 型材屋面 |  | 1、屋面采用50mm防火岩棉板 |  | m2 | 16.1
17 | 011610002001 | 金属门窗拆除 |  | 1、拆除卷帘门 |  | m2 | 6
18 | 010803001009 | 金属卷帘（闸）门 |  | 1、卷帘门采用成品卷帘门 |  | m2 | 6
19 | 031006015004 | PVC水箱 |  | 1、安装24L成品PVC水箱，水箱挂于墙板上，水龙头向外开孔伸至室外 2、含配件 |  | 个 | 1
20 | 031004004003 | 陶瓷水池 |  | 1、成品陶瓷水池一个，款式由甲方确认 |  | 组 | 1
本页小计
【新点2013清单造价江苏版 V10.3.6】
分部分项工程和单价措施项目清单与计价表
工程名称：01翟山社区（加） |  |  |  |  | 标段： |  |  |  |  | 第2页 共3页
序号 | 项目编码 | 项目名称 |  | 项目特征描述 |  | 计量 单位 | 工程量 | 金额（元）
[8 empty] | 综合单价 | 合价 |  | 其中
暂估价
21 | 010607003004 | 成品雨篷 |  | 1、雨棚采用阳光板雨棚，配方管骨架 2、详见设计图纸 |  | m | 7
22 | SB010103003009 | 建筑垃圾处置费 |  | 1、垃圾外运 2、外运距离：综合考虑 |  | 项 | 1
23 | 011607001007 | 拆除顶棚 |  | 1、拆除屋面板 |  | m2 | 16.1
24 | 010901002008 | 型材屋面 |  | 1、屋面采用50mm防火岩棉板 |  | m2 | 16.1
25 | 031006015005 | PVC水箱 |  | 1、安装24L成品PVC水箱，水箱挂于墙板上，水龙头向外开孔伸至室外 2、含配件 |  | 个 | 1
26 | 031004004004 | 陶瓷水池 |  | 1、成品陶瓷水池一个，款式由甲方确认 |  | 组 | 1
27 | 010607003005 | 成品雨篷 |  | 1、雨棚采用阳光板雨棚，配方管骨架 2、详见设计图纸 |  | m | 7
28 | SB010103003010 | 建筑垃圾处置费 |  | 1、垃圾外运 2、外运距离：综合考虑 |  | 项 | 1
29 | 011607001008 | 拆除顶棚 |  | 1、拆除屋面板 |  | m2 | 16.1
30 | 010901002009 | 型材屋面 |  | 1、屋面采用50mm防火岩棉板 |  | m2 | 16.1
31 | 010607003006 | 成品雨篷 |  | 1、雨棚采用镀锌板雨棚，配方管骨架 2、详见设计图纸 |  | m | 7
32 | 011602001009 | 地面拆除 |  | 1、拆除原硬化地面 2、厚度暂按15cm考虑，按实结算 |  | m2 | 2
33 | 010507002009 | 地面硬化 |  | 1、150厚C15混凝土加素水泥浆亚平抹光 |  | m2 | 2
34 | SB010103003011 | 建筑垃圾处置费 |  | 1、垃圾外运 2、外运距离：综合考虑 |  | 项 | 1
35 | 011607001009 | 拆除顶棚 |  | 1、拆除屋面板 |  | m2 | 16.1
36 | 010901002010 | 型材屋面 |  | 1、屋面采用50mm防火岩棉板 |  | m2 | 16.1
37 | 031006015007 | PVC水箱 |  | 1、安装24L成品PVC水箱，水箱挂于墙板上，水龙头向外开孔伸至室外 2、含配件 |  | 个 | 1
38 | 031004004006 | 陶瓷水池 |  | 1、成品陶瓷水池一个，款式由甲方确认 |  | 组 | 1
39 | 010607003007 | 成品雨篷 |  | 1、雨棚采用阳光板雨棚，配方管骨架 2、详见设计图纸 |  | m | 7
本页小计
【新点2013清单造价江苏版 V10.3.6】
分部分项工程和单价措施项目清单与计价表
工程名称：01翟山社区（加） |  |  |  |  | 标段： |  |  |  |  | 第3页 共3页
序号 | 项目编码 | 项目名称 |  | 项目特征描述 |  | 计量 单位 | 工程量 | 金额（元）
[8 empty] | 综合单价 | 合价 |  | 其中
暂估价
40 | 060105009001 | 排水管 |  | 1、下水采用50PVC管预埋，接污水管网，地面开槽，预埋后采用水泥砂浆进行地面修补 |  | m | 10
41 | SB010103003002 | 建筑垃圾处置费 |  | 1、垃圾外运 2、外运距离：综合考虑 |  | 项 | 1
分部分项合计
1 | 011701002001 | 外脚手架 |  | 1、墙板、顶棚安装脚手架等，自行考虑 |  | m2 | 96.6
单价措施合计
本页小计
合 计
【新点2013清单造价江苏版 V10.3.6】

## 9.2 表-11 总价措施项目清单与计价表(徐州)
总价措施项目清单与计价表
工程名称：01翟山社区（加） | [5 empty] | 标段： |  |  |  |  | 第1页 共3页
序号 | 项目编码 | 项目名称 |  | 计算基础 | 费率（%） |  | 金额（元） |  | 调整 费率（%） | 调整后 金额（元） |  | 备注
1 | 011707001001 | 安全文明施工费
1.1 |  | 基本费 |  | 分部分项合计+单价措施项目合计-除税工程设备费 | 1.500
1.2 |  | 增加费 |  | 分部分项合计+单价措施项目合计-除税工程设备费
1.3 |  | 扬尘污染防治增加费 |  | 分部分项合计+单价措施项目合计-除税工程设备费 | 0.210
2 | 011707002001 | 夜间施工 |  | 分部分项合计+单价措施项目合计-除税工程设备费
3 | 011707003001 | 非夜间施工照明 |  | 分部分项合计+单价措施项目合计-除税工程设备费 | [7 empty] | 在计取非夜间施工照明费时，建筑工程、仿古工程、修缮土建部分仅地下室（地宫）部分可计取；单独装饰、安装工程、园林绿化工程、修缮安装部分仅特殊施工部位内施工项目可计取
4 | 011707004001 | 二次搬运 |  | 分部分项合计+单价措施项目合计-除税工程设备费
5 | 011707005001 | 冬雨季施工 |  | 分部分项合计+单价措施项目合计-除税工程设备费
【新点2013清单造价江苏版 V10.3.6】
编制人（造价人员）： | [7 empty] | 复核人（造价工程师）：
总价措施项目清单与计价表
工程名称：01翟山社区（加） | [5 empty] | 标段： |  |  |  |  | 第2页 共3页
序号 | 项目编码 | 项目名称 |  | 计算基础 | 费率（%） |  | 金额（元） |  | 调整 费率（%） | 调整后 金额（元） |  | 备注
6 | 011707006001 | 地上、地下设施、建筑物的临时保护设施 |  | 分部分项合计+单价措施项目合计-除税工程设备费
7 | 011707007001 | 已完工程及设备保护 |  | 分部分项合计+单价措施项目合计-除税工程设备费
8 | 011707008001 | 临时设施 |  | 分部分项合计+单价措施项目合计-除税工程设备费
9 | 011707009001 | 赶工措施 |  | 分部分项合计+单价措施项目合计-除税工程设备费
10 | 011707010001 | 工程按质论价 |  | 分部分项合计+单价措施项目合计-除税工程设备费
11 | 011707011001 | 住宅分户验收 |  | 分部分项合计+单价措施项目合计-除税工程设备费 | [7 empty] | 在计取住宅分户验收时，大型土石方工程、桩基工程和地下室部分不计入计费基础
12 | 011707012001 | 建筑工人实名制费用 |  | 分部分项合计+单价措施项目合计-除税工程设备费 | [7 empty] | 建筑工人实名制设备由建筑工人工资专用账户开户银行提供的，建筑工人实名制费用按表中费率乘以0.5系数计取
13 | 011707091001 | 特殊条件下施工增加费 |  | 分部分项合计+单价措施项目合计-除税工程设备费
【新点2013清单造价江苏版 V10.3.6】
编制人（造价人员）： | [7 empty] | 复核人（造价工程师）：
总价措施项目清单与计价表
工程名称：01翟山社区（加） | [5 empty] | 标段： |  |  |  |  | 第3页 共3页
序号 | 项目编码 | 项目名称 |  | 计算基础 | 费率（%） |  | 金额（元） |  | 调整 费率（%） | 调整后 金额（元） |  | 备注
14 | 011707015001 | 智慧工地费用 |  | 分部分项合计+单价措施项目合计-除税工程设备费 | [7 empty] | 现场安全隐患排查、人员信息动态管理、扬尘管控视频监控、高处作业防护预警、危大工程监测预警和集成平台等设备、软件和管理费用。
【新点2013清单造价江苏版 V10.3.6】
编制人（造价人员）： | [7 empty] | 复核人（造价工程师）：

## 9.3 表-12 其他项目清单与计价汇总表
其他项目清单与计价汇总表
工程名称：01翟山社区（加） |  |  |  | 标段： |  |  | 第1页 共1页
序号 | 项目名称 |  | 金额(元) |  | 结算金额(元) | 备注
1 | 暂列金额
2 | 暂估价
2.1 | 材料暂估价
2.2 | 专业工程暂估价
3 | 计日工
4 | 总承包服务费
合 计
【新点2013清单造价江苏版 V10.3.6】

## 9.4 表-13 规费、税金项目计价表
规费、税金项目计价表
工程名称：01翟山社区（加） |  |  |  | 标段： |  |  |  | 第1页 共1页
序号 | 项目名称 |  | 计算基础 |  | 计算基数(元) |  | 计算费率(％) |  | 金额(元)
1 | 规费 |  | 环境保护税+社会保险费+住房公积金 |  |  |  | 100.000
1.1 | 社会保险费 |  | 分部分项工程费+措施项目费+其他项目费-除税工程设备费 |  |  |  | 3.800
1.2 | 住房公积金 |  | 分部分项工程费+措施项目费+其他项目费-除税工程设备费 |  |  |  | 0.670
1.3 | 环境保护税 |  | 分部分项工程费+措施项目费+其他项目费-除税工程设备费
2 | 税金 |  | 分部分项工程费+措施项目费+其他项目费+规费-除税甲供材料和甲供设备费/1.01 |  |  |  | 9.000
合 计
【新点2013清单造价江苏版 V10.3.6】
编制人（造价人员）： | [5 empty] | 复核人（造价工程师）：

## 10.1 表-08 分部分项工程和单价措施项目清单与计价表
分部分项工程和单价措施项目清单与计价表
工程名称：02段庄街道（加） |  |  |  |  | 标段： |  |  |  |  | 第1页 共5页
序号 | 项目编码 | 项目名称 |  | 项目特征描述 |  | 计量 单位 | 工程量 | 金额（元）
[8 empty] | 综合单价 | 合价 |  | 其中
暂估价
1 | 011508001001 | 更换门头字 |  | 1、拆除原有门头字，做门头字，门头字采用无边字，颜色及字体同现状 |  | 组 | 1
2 | 011507001011 | 标识牌 |  | 1、新做”其他“标牌6个，”厨余“标识1个，”可回收“标识牌1个，”有害“标识牌1个 2、标识牌款式应由甲方确认后方可制作，颜色及图案应符合需满足徐州市地方标准DB3203/T1014-2022 3、“管理人员一览表”一个，“转运公司信息牌”一个，标识牌规格为40*50cm，标识牌材质为KT板 |  | 个 | 11
3 | 011607001002 | 拆除顶棚 |  | 1、拆除屋面板 |  | m2 | 2.2
4 | 010901002002 | 型材屋面 |  | 1、屋面采用50mm防火岩棉板 |  | m2 | 2.2
5 | 011610002001 | 金属门窗拆除 |  | 1、拆除卷帘门 |  | m2 | 12
6 | 010803001001 | 金属卷帘（闸）门 |  | 1、加半截式垃圾房门 |  | m2 | 12
7 | 010607003002 | 成品雨篷 |  | 1、雨棚采用镀锌板雨棚，配方管骨架 2、详见设计图纸 |  | m | 7
8 | 011405001002 | 金属面油漆 |  | 1、外立面修饰部分除锈，涂刷防锈剂，局部补漆 |  | m2 | 0.51
9 | SB010103003003 | 建筑垃圾处置费 |  | 1、垃圾外运 2、外运距离：综合考虑 |  | 项 | 1
10 | 011507001012 | 标识牌 |  | 1、新做”其他“标牌5个，”厨余“标识1个，”可回收“标识牌1个，”有害“标识牌1个 2、标识牌款式应由甲方确认后方可制作，颜色及图案应符合需满足徐州市地方标准DB3203/T1014-2022 3、“管理人员一览表”一个，“转运公司信息牌”一个，标识牌规格为40*50cm，标识牌材质为KT板 |  | 个 | 10
本页小计
【新点2013清单造价江苏版 V10.3.6】
分部分项工程和单价措施项目清单与计价表
工程名称：02段庄街道（加） |  |  |  |  | 标段： |  |  |  |  | 第2页 共5页
序号 | 项目编码 | 项目名称 |  | 项目特征描述 |  | 计量 单位 | 工程量 | 金额（元）
[8 empty] | 综合单价 | 合价 |  | 其中
暂估价
11 | 011508001011 | 更换门头字 |  | 1、新增加门头字，门头字采用无边字，颜色及字体同现状 |  | 组 | 1
12 | 011606002001 | 拆除镀锌板门脸 |  | 1、拆除门脸板材及方管 |  | m2 | 3.5
13 | 010803001009 | 金属卷帘（闸）门 |  | 1、加半截式垃圾房门 |  | m2 | 12
14 | 010607003031 | 成品雨篷 |  | 1、雨棚采用镀锌板雨棚，配方管骨架 2、详见设计图纸 |  | m | 7
15 | 010605002001 | 钢板墙板 |  | 1、新做垃圾亭侧面板材质为1.2厚冷轧板，外立面高温静电喷塑 2、详见设计图纸 |  | m2 | 4.9
16 | 010802001002 | 金属（塑钢）门 |  | 1、管理间门采用成品型材门 |  | m2 | 1.8
17 | 011602001009 | 地面拆除 |  | 1、拆除原硬化地面 2、厚度暂按15cm考虑，按实结算 |  | m2 | 4.9
18 | 010507002009 | 地面硬化 |  | 1、150厚C15混凝土加素水泥浆亚平抹光 |  | m2 | 4.9
19 | SB010103003016 | 建筑垃圾处置费 |  | 1、垃圾外运 2、外运距离：综合考虑 |  | 项 | 1
20 | 010605002005 | 钢板墙板 |  | 1、新做垃圾亭侧面板材质为1.2厚冷轧板，外立面高温静电喷塑 2、背面成品板材，激光切割镂空 3、详见设计图纸 |  | m2 | 4.4
21 | 011607001003 | 拆除顶棚 |  | 1、拆除屋面板 |  | m2 | 2.2
22 | 010901002014 | 型材屋面 |  | 1、屋面采用50mm防火岩棉板 |  | m2 | 2.2
23 | 011610002002 | 金属门窗拆除 |  | 1、拆除卷帘门 |  | m2 | 12
24 | 010803001010 | 金属卷帘（闸）门 |  | 1、加半截式垃圾房门 |  | m2 | 12
25 | 010607003032 | 成品雨篷 |  | 1、雨棚采用镀锌板雨棚，配方管骨架 2、详见设计图纸 |  | m | 5.55
26 | 011405001003 | 金属面油漆 |  | 1、外立面修饰部分除锈，涂刷防锈剂，局部补漆 |  | m2 | 0.51
27 | SB010103003005 | 建筑垃圾处置费 |  | 1、垃圾外运 2、外运距离：综合考虑 |  | 项 | 1
本页小计
【新点2013清单造价江苏版 V10.3.6】
分部分项工程和单价措施项目清单与计价表
工程名称：02段庄街道（加） |  |  |  |  | 标段： |  |  |  |  | 第3页 共5页
序号 | 项目编码 | 项目名称 |  | 项目特征描述 |  | 计量 单位 | 工程量 | 金额（元）
[8 empty] | 综合单价 | 合价 |  | 其中
暂估价
28 | 011507001013 | 标识牌 |  | 1、新做”其他“标牌3个，”厨余“标识1个 2、标识牌款式应由甲方确认后方可制作，颜色及图案应符合需满足徐州市地方标准DB3203/T1014-2022 3、“管理人员一览表”一个，“转运公司信息牌”一个，标识牌规格为40*50cm，标识牌材质为KT板 |  | 个 | 6
29 | 011607001004 | 拆除顶棚 |  | 1、拆除屋面板 |  | m2 | 2.2
30 | 010901002015 | 型材屋面 |  | 1、屋面采用50mm防火岩棉板 |  | m2 | 2.2
31 | 011610002003 | 金属门窗拆除 |  | 1、拆除卷帘门 |  | m2 | 6
32 | 010803001011 | 金属卷帘（闸）门 |  | 1、加半截式垃圾房门 |  | m2 | 6
33 | 010607003033 | 成品雨篷 |  | 1、雨棚采用镀锌板雨棚，配方管骨架 2、详见设计图纸 |  | m | 4
34 | 011405001004 | 金属面油漆 |  | 1、外立面修饰部分除锈，涂刷防锈剂，局部补漆 |  | m2 | 0.34
35 | SB010103003006 | 建筑垃圾处置费 |  | 1、垃圾外运 2、外运距离：综合考虑 |  | 项 | 1
36 | 011507001014 | 标识牌 |  | 1、新做”其他“标牌3个，”厨余“标识1个 2、标识牌款式应由甲方确认后方可制作，颜色及图案应符合需满足徐州市地方标准DB3203/T1014-2022 3、“管理人员一览表”一个，“转运公司信息牌”一个，标识牌规格为40*50cm，标识牌材质为KT板 |  | 个 | 6
37 | 010607003034 | 成品雨篷 |  | 1、雨棚采用镀锌板雨棚，配方管骨架 2、详见设计图纸 |  | m | 7
38 | 011405001005 | 金属面油漆 |  | 1、外立面修饰部分除锈，涂刷防锈剂，局部补漆 |  | m2 | 1.1
本页小计
【新点2013清单造价江苏版 V10.3.6】
分部分项工程和单价措施项目清单与计价表
工程名称：02段庄街道（加） |  |  |  |  | 标段： |  |  |  |  | 第4页 共5页
序号 | 项目编码 | 项目名称 |  | 项目特征描述 |  | 计量 单位 | 工程量 | 金额（元）
[8 empty] | 综合单价 | 合价 |  | 其中
暂估价
39 | SB010103003011 | 建筑垃圾处置费 |  | 1、垃圾外运 2、外运距离：综合考虑 |  | 项 | 1
40 | 011508001012 | 更换门头字 |  | 1、拆除原有门头字，做门头字，门头字采用无边字，颜色及字体同现状 |  | 组 | 1
41 | 011507001015 | 标识牌 |  | 1、新做”其他“标牌3个，”厨余“标识1个 2、标识牌款式应由甲方确认后方可制作，颜色及图案应符合需满足徐州市地方标准DB3203/T1014-2022 3、“管理人员一览表”一个，“转运公司信息牌”一个，标识牌规格为40*50cm，标识牌材质为KT板 |  | 个 | 6
42 | 010605002006 | 外立面更换 |  | 1、拆除外立面装饰板 2、外立面喷灰色漆 |  | m2 | 14
43 | 010607003035 | 成品雨篷 |  | 1、雨棚采用镀锌板雨棚，配方管骨架 2、详见设计图纸 |  | m | 7
44 | 011405001006 | 金属面油漆 |  | 1、外立面修饰部分除锈，涂刷防锈剂，局部补漆 |  | m2 | 1.1
45 | SB010103003012 | 建筑垃圾处置费 |  | 1、垃圾外运 2、外运距离：综合考虑 |  | 项 | 1
46 | 011607001005 | 拆除顶棚 |  | 1、拆除屋面板 |  | m2 | 2.2
47 | 010901002016 | 型材屋面 |  | 1、屋面采用50mm防火岩棉板 |  | m2 | 2.2
48 | 011610002004 | 金属门窗拆除 |  | 1、拆除卷帘门 |  | m2 | 12
49 | 010803001012 | 金属卷帘（闸）门 |  | 1、卷帘门采用成品卷帘门 |  | m2 | 12
50 | SB010103003013 | 建筑垃圾处置费 |  | 1、垃圾外运 2、外运距离：综合考虑 |  | 项 | 1
51 | 011602001010 | 地面拆除 |  | 1、拆除原硬化地面 2、厚度暂按15cm考虑，按实结算 |  | m2 | 5.52
52 | 010507002010 | 地面硬化 |  | 1、150厚C15混凝土加素水泥浆亚平抹光 |  | m2 | 5.52
53 | 011607001006 | 拆除顶棚 |  | 1、拆除屋面板 |  | m2 | 2.2
54 | 010901002017 | 型材屋面 |  | 1、屋面采用50mm防火岩棉板 |  | m2 | 2.2
本页小计
【新点2013清单造价江苏版 V10.3.6】
分部分项工程和单价措施项目清单与计价表
工程名称：02段庄街道（加） |  |  |  |  | 标段： |  |  |  |  | 第5页 共5页
序号 | 项目编码 | 项目名称 |  | 项目特征描述 |  | 计量 单位 | 工程量 | 金额（元）
[8 empty] | 综合单价 | 合价 |  | 其中
暂估价
55 | SB010103003014 | 建筑垃圾处置费 |  | 1、垃圾外运 2、外运距离：综合考虑 |  | 项 | 1
56 | 011607001007 | 拆除顶棚 |  | 1、拆除屋面板 |  | m2 | 2.2
57 | 010901002018 | 型材屋面 |  | 1、屋面采用50mm防火岩棉板 |  | m2 | 2.2
58 | SB010103003015 | 建筑垃圾处置费 |  | 1、垃圾外运 2、外运距离：综合考虑 |  | 项 | 1
分部分项合计
1 | 011701002001 | 外脚手架 |  | 1、墙板、顶棚安装脚手架等，自行考虑 |  | m2 | 13.3
单价措施合计
本页小计
合 计
【新点2013清单造价江苏版 V10.3.6】

## 10.2 表-11 总价措施项目清单与计价表(徐州)
总价措施项目清单与计价表
工程名称：02段庄街道（加） | [5 empty] | 标段： |  |  |  |  | 第1页 共3页
序号 | 项目编码 | 项目名称 |  | 计算基础 | 费率（%） |  | 金额（元） |  | 调整 费率（%） | 调整后 金额（元） |  | 备注
1 | 011707001001 | 安全文明施工费
1.1 |  | 基本费 |  | 分部分项合计+单价措施项目合计-除税工程设备费 | 1.500
1.2 |  | 增加费 |  | 分部分项合计+单价措施项目合计-除税工程设备费
1.3 |  | 扬尘污染防治增加费 |  | 分部分项合计+单价措施项目合计-除税工程设备费 | 0.210
2 | 011707002001 | 夜间施工 |  | 分部分项合计+单价措施项目合计-除税工程设备费
3 | 011707003001 | 非夜间施工照明 |  | 分部分项合计+单价措施项目合计-除税工程设备费 | [7 empty] | 在计取非夜间施工照明费时，建筑工程、仿古工程、修缮土建部分仅地下室（地宫）部分可计取；单独装饰、安装工程、园林绿化工程、修缮安装部分仅特殊施工部位内施工项目可计取
4 | 011707004001 | 二次搬运 |  | 分部分项合计+单价措施项目合计-除税工程设备费
5 | 011707005001 | 冬雨季施工 |  | 分部分项合计+单价措施项目合计-除税工程设备费
【新点2013清单造价江苏版 V10.3.6】
编制人（造价人员）： | [7 empty] | 复核人（造价工程师）：
总价措施项目清单与计价表
工程名称：02段庄街道（加） | [5 empty] | 标段： |  |  |  |  | 第2页 共3页
序号 | 项目编码 | 项目名称 |  | 计算基础 | 费率（%） |  | 金额（元） |  | 调整 费率（%） | 调整后 金额（元） |  | 备注
6 | 011707006001 | 地上、地下设施、建筑物的临时保护设施 |  | 分部分项合计+单价措施项目合计-除税工程设备费
7 | 011707007001 | 已完工程及设备保护 |  | 分部分项合计+单价措施项目合计-除税工程设备费
8 | 011707008001 | 临时设施 |  | 分部分项合计+单价措施项目合计-除税工程设备费
9 | 011707009001 | 赶工措施 |  | 分部分项合计+单价措施项目合计-除税工程设备费
10 | 011707010001 | 工程按质论价 |  | 分部分项合计+单价措施项目合计-除税工程设备费
11 | 011707011001 | 住宅分户验收 |  | 分部分项合计+单价措施项目合计-除税工程设备费 | [7 empty] | 在计取住宅分户验收时，大型土石方工程、桩基工程和地下室部分不计入计费基础
12 | 011707012001 | 建筑工人实名制费用 |  | 分部分项合计+单价措施项目合计-除税工程设备费 | [7 empty] | 建筑工人实名制设备由建筑工人工资专用账户开户银行提供的，建筑工人实名制费用按表中费率乘以0.5系数计取
13 | 011707091001 | 特殊条件下施工增加费 |  | 分部分项合计+单价措施项目合计-除税工程设备费
【新点2013清单造价江苏版 V10.3.6】
编制人（造价人员）： | [7 empty] | 复核人（造价工程师）：
总价措施项目清单与计价表
工程名称：02段庄街道（加） | [5 empty] | 标段： |  |  |  |  | 第3页 共3页
序号 | 项目编码 | 项目名称 |  | 计算基础 | 费率（%） |  | 金额（元） |  | 调整 费率（%） | 调整后 金额（元） |  | 备注
14 | 011707015001 | 智慧工地费用 |  | 分部分项合计+单价措施项目合计-除税工程设备费 | [7 empty] | 现场安全隐患排查、人员信息动态管理、扬尘管控视频监控、高处作业防护预警、危大工程监测预警和集成平台等设备、软件和管理费用。
【新点2013清单造价江苏版 V10.3.6】
编制人（造价人员）： | [7 empty] | 复核人（造价工程师）：

## 10.3 表-12 其他项目清单与计价汇总表
其他项目清单与计价汇总表
工程名称：02段庄街道（加） |  |  |  | 标段： |  |  | 第1页 共1页
序号 | 项目名称 |  | 金额(元) |  | 结算金额(元) | 备注
1 | 暂列金额
2 | 暂估价
2.1 | 材料暂估价
2.2 | 专业工程暂估价
3 | 计日工
4 | 总承包服务费
合 计
【新点2013清单造价江苏版 V10.3.6】

## 10.4 表-13 规费、税金项目计价表
规费、税金项目计价表
工程名称：02段庄街道（加） |  |  |  | 标段： |  |  |  | 第1页 共1页
序号 | 项目名称 |  | 计算基础 |  | 计算基数(元) |  | 计算费率(％) |  | 金额(元)
1 | 规费 |  | 环境保护税+社会保险费+住房公积金 |  |  |  | 100.000
1.1 | 社会保险费 |  | 分部分项工程费+措施项目费+其他项目费-除税工程设备费 |  |  |  | 3.800
1.2 | 住房公积金 |  | 分部分项工程费+措施项目费+其他项目费-除税工程设备费 |  |  |  | 0.670
1.3 | 环境保护税 |  | 分部分项工程费+措施项目费+其他项目费-除税工程设备费
2 | 税金 |  | 分部分项工程费+措施项目费+其他项目费+规费-除税甲供材料和甲供设备费/1.01 |  |  |  | 9.000
合 计
【新点2013清单造价江苏版 V10.3.6】
编制人（造价人员）： | [5 empty] | 复核人（造价工程师）：

## 11.1 表-08 分部分项工程和单价措施项目清单与计价表
分部分项工程和单价措施项目清单与计价表
工程名称：07奎山街道（加） |  |  |  |  | 标段： |  |  |  |  | 第1页 共4页
序号 | 项目编码 | 项目名称 |  | 项目特征描述 |  | 计量 单位 | 工程量 | 金额（元）
[8 empty] | 综合单价 | 合价 |  | 其中
暂估价
1 | 011508001001 | 更换门头字 |  | 1、拆除原有门头字，做门头字，门头字采用无边字，颜色及字体同现状 |  | 组 | 1
2 | 011507001011 | 标识牌 |  | 1、新做”其他“标牌3个，”厨余“标识1个 2、标识牌款式应由甲方确认后方可制作，颜色及图案应符合需满足徐州市地方标准DB3203/T1014-2022 3、“管理人员一览表”一个，“转运公司信息牌”一个，标识牌规格为40*50cm，标识牌材质为KT板 |  | 个 | 6
3 | 011607001002 | 拆除顶棚 |  | 1、拆除屋面板 |  | m2 | 15.4
4 | 010901002002 | 型材屋面 |  | 1、屋面采用50mm防火岩棉板 |  | m2 | 15.4
5 | 011610002001 | 金属门窗拆除 |  | 1、拆除卷帘门 |  | m2 | 12
6 | 010803001001 | 金属卷帘（闸）门 |  | 1、卷帘门采用成品卷帘门 |  | m2 | 12
7 | 010607003002 | 成品雨篷 |  | 1、雨棚采用镀锌板雨棚，配方管骨架 2、详见设计图纸 |  | m | 6
8 | 011405001002 | 金属面油漆 |  | 1、外立面修饰部分除锈，涂刷防锈剂，局部补漆 |  | m2 | 0.34
9 | 011408001001 | 更换装饰草皮 |  | 1、拆除原有破损装饰草皮，新增人工装饰草皮，草皮厚度为3cm 2、固定于垃圾分类房两侧 |  | m2 | 6.2
10 | SB010103003003 | 建筑垃圾处置费 |  | 1、垃圾外运 2、外运距离：综合考虑 |  | 项 | 1
11 | 011607001008 | 拆除顶棚 |  | 1、拆除屋面板 |  | m2 | 8.8
12 | 010901002019 | 型材屋面 |  | 1、屋面采用50mm防火岩棉板 |  | m2 | 8.8
13 | 010607003031 | 成品雨篷 |  | 1、雨棚采用镀锌板雨棚，配方管骨架 2、详见设计图纸 |  | m | 4
14 | 011602001009 | 地面拆除 |  | 1、拆除原硬化地面 2、厚度暂按15cm考虑，按实结算 |  | m2 | 9.27
15 | 010507002009 | 地面硬化 |  | 1、150厚C15混凝土加素水泥浆亚平抹光 |  | m2 | 9.27
本页小计
【新点2013清单造价江苏版 V10.3.6】
分部分项工程和单价措施项目清单与计价表
工程名称：07奎山街道（加） |  |  |  |  | 标段： |  |  |  |  | 第2页 共4页
序号 | 项目编码 | 项目名称 |  | 项目特征描述 |  | 计量 单位 | 工程量 | 金额（元）
[8 empty] | 综合单价 | 合价 |  | 其中
暂估价
16 | SB010103003016 | 建筑垃圾处置费 |  | 1、垃圾外运 2、外运距离：综合考虑 |  | 项 | 1
17 | 011607001003 | 拆除顶棚 |  | 1、拆除屋面板 |  | m2 | 15.4
18 | 010901002014 | 型材屋面 |  | 1、屋面采用50mm防火岩棉板 |  | m2 | 15.4
19 | 010607003032 | 成品雨篷 |  | 1、雨棚采用镀锌板雨棚，配方管骨架 2、详见设计图纸 |  | m | 7
20 | 011405001003 | 金属面油漆 |  | 1、外立面修饰部分除锈，涂刷防锈剂，局部补漆 |  | m2 | 0.34
21 | 011507001016 | 标识牌 |  | 1、新换标识牌材质为KT板 |  | 个 | 11
22 | SB010103003005 | 建筑垃圾处置费 |  | 1、垃圾外运 2、外运距离：综合考虑 |  | 项 | 1
23 | 011602001011 | 地面拆除 |  | 1、拆除原硬化地面 2、厚度暂按15cm考虑，按实结算 |  | m2 | 8.3
24 | 010507002011 | 地面硬化 |  | 1、150厚C15混凝土加素水泥浆亚平抹光 |  | m2 | 8.3
25 | 011405001004 | 金属面油漆 |  | 1、外立面修饰部分除锈，涂刷防锈剂，局部补漆 |  | m2 | 0.34
26 | SB010103003006 | 建筑垃圾处置费 |  | 1、垃圾外运 2、外运距离：综合考虑 |  | 项 | 1
27 | 011607001009 | 拆除顶棚 |  | 1、拆除屋面板 |  | m2 | 15.4
28 | 010901002020 | 型材屋面 |  | 1、屋面采用50mm防火岩棉板 |  | m2 | 15.4
29 | 011610002005 | 金属门窗拆除 |  | 1、拆除卷帘门 |  | m2 | 6
30 | 010803001013 | 金属卷帘（闸）门 |  | 1、卷帘门采用成品卷帘门 |  | m2 | 6
31 | 010607003036 | 成品雨篷 |  | 1、雨棚采用镀锌板雨棚，配方管骨架 2、详见设计图纸 |  | m | 7
32 | 011405001007 | 金属面油漆 |  | 1、外立面修饰部分除锈，涂刷防锈剂，局部补漆 |  | m2 | 0.34
33 | SB010103003011 | 建筑垃圾处置费 |  | 1、垃圾外运 2、外运距离：综合考虑 |  | 项 | 1
34 | 011607001010 | 拆除顶棚 |  | 1、拆除屋面板 |  | m2 | 15.4
35 | 010901002021 | 型材屋面 |  | 1、屋面采用50mm防火岩棉板 |  | m2 | 15.4
36 | 011610002006 | 金属门窗拆除 |  | 1、拆除卷帘门 |  | m2 | 12
37 | 010803001014 | 金属卷帘（闸）门 |  | 1、卷帘门采用成品卷帘门 |  | m2 | 12
本页小计
【新点2013清单造价江苏版 V10.3.6】
分部分项工程和单价措施项目清单与计价表
工程名称：07奎山街道（加） |  |  |  |  | 标段： |  |  |  |  | 第3页 共4页
序号 | 项目编码 | 项目名称 |  | 项目特征描述 |  | 计量 单位 | 工程量 | 金额（元）
[8 empty] | 综合单价 | 合价 |  | 其中
暂估价
38 | 011507001015 | 标识牌 |  | 1、新换标识牌材质为KT板 |  | 个 | 11
39 | 010607003035 | 成品雨篷 |  | 1、雨棚采用镀锌板雨棚，配方管骨架 2、详见设计图纸 |  | m | 7
40 | 011405001006 | 金属面油漆 |  | 1、外立面修饰部分除锈，涂刷防锈剂，局部补漆 |  | m2 | 0.34
41 | SB010103003012 | 建筑垃圾处置费 |  | 1、垃圾外运 2、外运距离：综合考虑 |  | 项 | 1
42 | 011507001017 | 标识牌 |  | 1、新换标识牌材质为KT板 |  | 个 | 6
43 | 010607003037 | 成品雨篷 |  | 1、雨棚采用镀锌板雨棚，配方管骨架 2、详见设计图纸 |  | m | 2
44 | 011405001008 | 金属面油漆 |  | 1、外立面修饰部分除锈，涂刷防锈剂，局部补漆 |  | m2 | 0.34
45 | 010512008001 | 沟盖板 |  | 1、门前雨水篦子破损，更换200*7000铸铁雨水篦子 |  | m | 7
46 | 011508001002 | 更换门头字 |  | 1、拆除原有门头字，做门头字，门头字采用无边字，颜色及字体同现状 |  | 组 | 1
47 | 011507001018 | 标识牌 |  | 1、新换标识牌材质为KT板 |  | 个 | 6
48 | 011607001006 | 拆除顶棚 |  | 1、拆除屋面板 |  | m2 | 8.8
49 | 010901002017 | 型材屋面 |  | 1、屋面采用50mm防火岩棉板 |  | m2 | 8.8
50 | 010605002001 | 钢板墙板 |  | 1、新做垃圾亭侧面板材质为1.2厚冷轧板，外立面高温静电喷塑 2、背面成品板材，激光切割镂空 3、详见设计图纸 |  | m2 | 9.2
51 | 010512008002 | 沟盖板 |  | 1、门前雨水篦子破损，更换200*4000铸铁雨水篦子 |  | m | 4
52 | SB010103003014 | 建筑垃圾处置费 |  | 1、垃圾外运 2、外运距离：综合考虑 |  | 项 | 1
53 | 011607001007 | 拆除顶棚 |  | 1、拆除屋面板 |  | m2 | 8.8
54 | 010901002018 | 型材屋面 |  | 1、屋面采用50mm防火岩棉板 |  | m2 | 8.8
55 | 010512008003 | 沟盖板 |  | 1、门前雨水篦子破损，更换200*4000铸铁雨水篦子 |  | m | 4
本页小计
【新点2013清单造价江苏版 V10.3.6】
分部分项工程和单价措施项目清单与计价表
工程名称：07奎山街道（加） |  |  |  |  | 标段： |  |  |  |  | 第4页 共4页
序号 | 项目编码 | 项目名称 |  | 项目特征描述 |  | 计量 单位 | 工程量 | 金额（元）
[8 empty] | 综合单价 | 合价 |  | 其中
暂估价
56 | SB010103003015 | 建筑垃圾处置费 |  | 1、垃圾外运 2、外运距离：综合考虑 |  | 项 | 1
分部分项合计
1 | 011701002001 | 外脚手架 |  | 1、墙板、顶棚安装脚手架，自行考虑 |  | m2 | 88
单价措施合计
本页小计
合 计
【新点2013清单造价江苏版 V10.3.6】

## 11.2 表-11 总价措施项目清单与计价表(徐州)
总价措施项目清单与计价表
工程名称：07奎山街道（加） | [5 empty] | 标段： |  |  |  |  | 第1页 共3页
序号 | 项目编码 | 项目名称 |  | 计算基础 | 费率（%） |  | 金额（元） |  | 调整 费率（%） | 调整后 金额（元） |  | 备注
1 | 011707001001 | 安全文明施工费
1.1 |  | 基本费 |  | 分部分项合计+单价措施项目合计-除税工程设备费 | 1.500
1.2 |  | 增加费 |  | 分部分项合计+单价措施项目合计-除税工程设备费
1.3 |  | 扬尘污染防治增加费 |  | 分部分项合计+单价措施项目合计-除税工程设备费 | 0.210
2 | 011707002001 | 夜间施工 |  | 分部分项合计+单价措施项目合计-除税工程设备费
3 | 011707003001 | 非夜间施工照明 |  | 分部分项合计+单价措施项目合计-除税工程设备费 | [7 empty] | 在计取非夜间施工照明费时，建筑工程、仿古工程、修缮土建部分仅地下室（地宫）部分可计取；单独装饰、安装工程、园林绿化工程、修缮安装部分仅特殊施工部位内施工项目可计取
4 | 011707004001 | 二次搬运 |  | 分部分项合计+单价措施项目合计-除税工程设备费
5 | 011707005001 | 冬雨季施工 |  | 分部分项合计+单价措施项目合计-除税工程设备费
【新点2013清单造价江苏版 V10.3.6】
编制人（造价人员）： | [7 empty] | 复核人（造价工程师）：
总价措施项目清单与计价表
工程名称：07奎山街道（加） | [5 empty] | 标段： |  |  |  |  | 第2页 共3页
序号 | 项目编码 | 项目名称 |  | 计算基础 | 费率（%） |  | 金额（元） |  | 调整 费率（%） | 调整后 金额（元） |  | 备注
6 | 011707006001 | 地上、地下设施、建筑物的临时保护设施 |  | 分部分项合计+单价措施项目合计-除税工程设备费
7 | 011707007001 | 已完工程及设备保护 |  | 分部分项合计+单价措施项目合计-除税工程设备费
8 | 011707008001 | 临时设施 |  | 分部分项合计+单价措施项目合计-除税工程设备费
9 | 011707009001 | 赶工措施 |  | 分部分项合计+单价措施项目合计-除税工程设备费
10 | 011707010001 | 工程按质论价 |  | 分部分项合计+单价措施项目合计-除税工程设备费
11 | 011707011001 | 住宅分户验收 |  | 分部分项合计+单价措施项目合计-除税工程设备费 | [7 empty] | 在计取住宅分户验收时，大型土石方工程、桩基工程和地下室部分不计入计费基础
12 | 011707012001 | 建筑工人实名制费用 |  | 分部分项合计+单价措施项目合计-除税工程设备费 | [7 empty] | 建筑工人实名制设备由建筑工人工资专用账户开户银行提供的，建筑工人实名制费用按表中费率乘以0.5系数计取
13 | 011707091001 | 特殊条件下施工增加费 |  | 分部分项合计+单价措施项目合计-除税工程设备费
【新点2013清单造价江苏版 V10.3.6】
编制人（造价人员）： | [7 empty] | 复核人（造价工程师）：
总价措施项目清单与计价表
工程名称：07奎山街道（加） | [5 empty] | 标段： |  |  |  |  | 第3页 共3页
序号 | 项目编码 | 项目名称 |  | 计算基础 | 费率（%） |  | 金额（元） |  | 调整 费率（%） | 调整后 金额（元） |  | 备注
14 | 011707015001 | 智慧工地费用 |  | 分部分项合计+单价措施项目合计-除税工程设备费 | [7 empty] | 现场安全隐患排查、人员信息动态管理、扬尘管控视频监控、高处作业防护预警、危大工程监测预警和集成平台等设备、软件和管理费用。
【新点2013清单造价江苏版 V10.3.6】
编制人（造价人员）： | [7 empty] | 复核人（造价工程师）：

## 11.3 表-12 其他项目清单与计价汇总表
其他项目清单与计价汇总表
工程名称：07奎山街道（加） |  |  |  | 标段： |  |  | 第1页 共1页
序号 | 项目名称 |  | 金额(元) |  | 结算金额(元) | 备注
1 | 暂列金额
2 | 暂估价
2.1 | 材料暂估价
2.2 | 专业工程暂估价
3 | 计日工
4 | 总承包服务费
合 计
【新点2013清单造价江苏版 V10.3.6】

## 11.4 表-13 规费、税金项目计价表
规费、税金项目计价表
工程名称：07奎山街道（加） |  |  |  | 标段： |  |  |  | 第1页 共1页
序号 | 项目名称 |  | 计算基础 |  | 计算基数(元) |  | 计算费率(％) |  | 金额(元)
1 | 规费 |  | 环境保护税+社会保险费+住房公积金 |  |  |  | 100.000
1.1 | 社会保险费 |  | 分部分项工程费+措施项目费+其他项目费-除税工程设备费 |  |  |  | 3.800
1.2 | 住房公积金 |  | 分部分项工程费+措施项目费+其他项目费-除税工程设备费 |  |  |  | 0.670
1.3 | 环境保护税 |  | 分部分项工程费+措施项目费+其他项目费-除税工程设备费
2 | 税金 |  | 分部分项工程费+措施项目费+其他项目费+规费-除税甲供材料和甲供设备费/1.01 |  |  |  | 9.000
合 计
【新点2013清单造价江苏版 V10.3.6】
编制人（造价人员）： | [5 empty] | 复核人（造价工程师）：

## 12.1 表-08 分部分项工程和单价措施项目清单与计价表
分部分项工程和单价措施项目清单与计价表
工程名称：10泰山街道（加） |  |  |  |  | 标段： |  |  |  |  | 第1页 共3页
序号 | 项目编码 | 项目名称 |  | 项目特征描述 |  | 计量 单位 | 工程量 | 金额（元）
[8 empty] | 综合单价 | 合价 |  | 其中
暂估价
1 | 011611002009 | 拆除原有垃圾亭 |  | 1、整体拆除原有垃圾亭 |  | 项 | 1
2 | 011602001023 | 地面拆除 |  | 1、拆除原硬化地面 2、厚度暂按15cm考虑，按实结算 |  | m2 | 6
3 | 010507002016 | 地面硬化 |  | 1、150厚C15混凝土加素水泥浆亚平抹光 |  | m2 | 6
4 | 010606005009 | 钢墙架 |  | 1、立柱采用100*100,1.2厚国标镀锌方管 2、其余方管骨架详见图纸 |  | t | 0.193
5 | 010605002012 | 钢板墙板 |  | 1、新做垃圾亭侧面板材质为1.2厚冷轧板，外立面高温静电喷塑 2、背面成品板材，激光切割镂空 3、详见设计图纸 |  | m2 | 14.97
6 | 010901002014 | 型材屋面 |  | 1、屋面采用50mm防火岩棉板 |  | m2 | 5.92
7 | 011508001011 | 门头字 |  | 1、门头字采用无边字，字体为亚克力材质，PVC+亚克力 2、详见设计图纸 |  | 组 | 1
8 | 011507001011 | 标识牌 |  | 1、新做”其他“标牌3个，”厨余“标识1个，”可回收“标识牌1个，”有害“标识牌1个 2、标识牌款式应由甲方确认后方可制作，颜色及图案应符合需满足徐州市地方标准DB3203/T1014-2022 3、“管理人员一览表”一个，“转运公司信息牌”一个，标识牌规格为40*50cm，标识牌材质为KT板 |  | 个 | 7
9 | 010802001002 | 金属（塑钢）门 |  | 1、管理间门采用成品型材门 |  | m2 | 1.6
10 | 010803001009 | 金属卷帘（闸）门 |  | 1、卷帘门采用成品卷帘门 |  | m2 | 4.68
11 | 031006015028 | PVC水箱 |  | 1、安装24L成品PVC水箱，水箱挂于墙板上，水龙头向外开孔伸至室外 2、含配件 |  | 个 | 1
12 | 031004004029 | 陶瓷水池 |  | 1、成品陶瓷水池一个，款式由甲方确认 |  | 组 | 1
本页小计
【新点2013清单造价江苏版 V10.3.6】
分部分项工程和单价措施项目清单与计价表
工程名称：10泰山街道（加） |  |  |  |  | 标段： |  |  |  |  | 第2页 共3页
序号 | 项目编码 | 项目名称 |  | 项目特征描述 |  | 计量 单位 | 工程量 | 金额（元）
[8 empty] | 综合单价 | 合价 |  | 其中
暂估价
13 | 010607003031 | 成品雨篷 |  | 1、雨棚采用阳光板雨棚，配方管骨架 2、详见设计图纸 |  | m | 3.7
14 | 01B010 | LED太阳能照明灯 |  | 安装LED太阳能照明灯2个 |  | 套 | 2
15 | 060105009003 | 排水管 |  | 1、下水采用50PVC管预埋，接污水管网，地面开槽，预埋后采用水泥砂浆进行地面修补 |  | m | 1
16 | SB010103003011 | 建筑垃圾处置费 |  | 1、垃圾外运 2、外运距离：综合考虑 |  | 项 | 1
17 | 011609002001 | 隔墙拆除 |  | 1、拆除管理间与垃圾房隔断墙 |  | m2 | 2.97
18 | SB010103003012 | 建筑垃圾处置费 |  | 1、垃圾外运 2、外运距离：综合考虑 |  | 项 | 1
19 | 011611002010 | 拆除原有垃圾亭 |  | 1、整体拆除原有垃圾亭 |  | 项 | 1
20 | 011602001024 | 地面拆除 |  | 1、拆除原硬化地面 2、厚度暂按15cm考虑，按实结算 |  | m2 | 6.8
21 | 010507002017 | 地面硬化 |  | 1、150厚C15混凝土加素水泥浆亚平抹光 |  | m2 | 6.8
22 | 010606005010 | 钢墙架 |  | 1、立柱采用100*100,1.2厚国标镀锌方管 2、其余方管骨架详见图纸 |  | t | 0.205
23 | 010605002013 | 钢板墙板 |  | 1、新做垃圾亭侧面板材质为1.2厚冷轧板，外立面高温静电喷塑 2、背面成品板材，激光切割镂空 3、详见设计图纸 |  | m2 | 19.09
24 | 010901002015 | 型材屋面 |  | 1、屋面采用50mm防火岩棉板 |  | m2 | 5.92
25 | 011508001012 | 门头字 |  | 1、门头字采用无边字，字体为亚克力材质，PVC+亚克力 2、详见设计图纸 |  | 组 | 1
本页小计
【新点2013清单造价江苏版 V10.3.6】
分部分项工程和单价措施项目清单与计价表
工程名称：10泰山街道（加） |  |  |  |  | 标段： |  |  |  |  | 第3页 共3页
序号 | 项目编码 | 项目名称 |  | 项目特征描述 |  | 计量 单位 | 工程量 | 金额（元）
[8 empty] | 综合单价 | 合价 |  | 其中
暂估价
26 | 011507001012 | 标识牌 |  | 1、新做”其他“标牌3个，”厨余“标识1个，”可回收“标识牌1个，”有害“标识牌1个 2、标识牌款式应由甲方确认后方可制作，颜色及图案应符合需满足徐州市地方标准DB3203/T1014-2022 3、“管理人员一览表”一个，“转运公司信息牌”一个，标识牌规格为40*50cm，标识牌材质为KT板 |  | 个 | 7
27 | 010802001003 | 金属（塑钢）门 |  | 1、管理间门采用成品型材门 |  | m2 | 1.6
28 | 010803001010 | 金属卷帘（闸）门 |  | 1、卷帘门采用成品卷帘门 |  | m2 | 5.2
29 | 031006015029 | PVC水箱 |  | 1、安装24L成品PVC水箱，水箱挂于墙板上，水龙头向外开孔伸至室外 2、含配件 |  | 个 | 1
30 | 031004004030 | 陶瓷水池 |  | 1、成品陶瓷水池一个，款式由甲方确认 |  | 组 | 1
31 | 010607003032 | 成品雨篷 |  | 1、雨棚采用阳光板雨棚，配方管骨架 2、详见设计图纸 |  | m | 4
32 | 01B011 | LED太阳能照明灯 |  | 安装LED太阳能照明灯2个 |  | 套 | 2
33 | SB010103003013 | 建筑垃圾处置费 |  | 1、垃圾外运 2、外运距离：综合考虑 |  | 项 | 1
分部分项合计
1 | 011701002001 | 外脚手架 |  | 1、墙板、顶棚安装脚手架等，自行考虑 |  | m2 | 12.72
单价措施合计
本页小计
合 计
【新点2013清单造价江苏版 V10.3.6】

## 12.2 表-11 总价措施项目清单与计价表(徐州)
总价措施项目清单与计价表
工程名称：10泰山街道（加） | [5 empty] | 标段： |  |  |  |  | 第1页 共3页
序号 | 项目编码 | 项目名称 |  | 计算基础 | 费率（%） |  | 金额（元） |  | 调整 费率（%） | 调整后 金额（元） |  | 备注
1 | 011707001001 | 安全文明施工费
1.1 |  | 基本费 |  | 分部分项合计+单价措施项目合计-除税工程设备费 | 1.500
1.2 |  | 增加费 |  | 分部分项合计+单价措施项目合计-除税工程设备费
1.3 |  | 扬尘污染防治增加费 |  | 分部分项合计+单价措施项目合计-除税工程设备费 | 0.210
2 | 011707002001 | 夜间施工 |  | 分部分项合计+单价措施项目合计-除税工程设备费
3 | 011707003001 | 非夜间施工照明 |  | 分部分项合计+单价措施项目合计-除税工程设备费 | [7 empty] | 在计取非夜间施工照明费时，建筑工程、仿古工程、修缮土建部分仅地下室（地宫）部分可计取；单独装饰、安装工程、园林绿化工程、修缮安装部分仅特殊施工部位内施工项目可计取
4 | 011707004001 | 二次搬运 |  | 分部分项合计+单价措施项目合计-除税工程设备费
5 | 011707005001 | 冬雨季施工 |  | 分部分项合计+单价措施项目合计-除税工程设备费
【新点2013清单造价江苏版 V10.3.6】
编制人（造价人员）： | [7 empty] | 复核人（造价工程师）：
总价措施项目清单与计价表
工程名称：10泰山街道（加） | [5 empty] | 标段： |  |  |  |  | 第2页 共3页
序号 | 项目编码 | 项目名称 |  | 计算基础 | 费率（%） |  | 金额（元） |  | 调整 费率（%） | 调整后 金额（元） |  | 备注
6 | 011707006001 | 地上、地下设施、建筑物的临时保护设施 |  | 分部分项合计+单价措施项目合计-除税工程设备费
7 | 011707007001 | 已完工程及设备保护 |  | 分部分项合计+单价措施项目合计-除税工程设备费
8 | 011707008001 | 临时设施 |  | 分部分项合计+单价措施项目合计-除税工程设备费
9 | 011707009001 | 赶工措施 |  | 分部分项合计+单价措施项目合计-除税工程设备费
10 | 011707010001 | 工程按质论价 |  | 分部分项合计+单价措施项目合计-除税工程设备费
11 | 011707011001 | 住宅分户验收 |  | 分部分项合计+单价措施项目合计-除税工程设备费 | [7 empty] | 在计取住宅分户验收时，大型土石方工程、桩基工程和地下室部分不计入计费基础
12 | 011707012001 | 建筑工人实名制费用 |  | 分部分项合计+单价措施项目合计-除税工程设备费 | [7 empty] | 建筑工人实名制设备由建筑工人工资专用账户开户银行提供的，建筑工人实名制费用按表中费率乘以0.5系数计取
13 | 011707091001 | 特殊条件下施工增加费 |  | 分部分项合计+单价措施项目合计-除税工程设备费
【新点2013清单造价江苏版 V10.3.6】
编制人（造价人员）： | [7 empty] | 复核人（造价工程师）：
总价措施项目清单与计价表
工程名称：10泰山街道（加） | [5 empty] | 标段： |  |  |  |  | 第3页 共3页
序号 | 项目编码 | 项目名称 |  | 计算基础 | 费率（%） |  | 金额（元） |  | 调整 费率（%） | 调整后 金额（元） |  | 备注
14 | 011707015001 | 智慧工地费用 |  | 分部分项合计+单价措施项目合计-除税工程设备费 | [7 empty] | 现场安全隐患排查、人员信息动态管理、扬尘管控视频监控、高处作业防护预警、危大工程监测预警和集成平台等设备、软件和管理费用。
【新点2013清单造价江苏版 V10.3.6】
编制人（造价人员）： | [7 empty] | 复核人（造价工程师）：

## 12.3 表-12 其他项目清单与计价汇总表
其他项目清单与计价汇总表
工程名称：10泰山街道（加） |  |  |  | 标段： |  |  | 第1页 共1页
序号 | 项目名称 |  | 金额(元) |  | 结算金额(元) | 备注
1 | 暂列金额
2 | 暂估价
2.1 | 材料暂估价
2.2 | 专业工程暂估价
3 | 计日工
4 | 总承包服务费
合 计
【新点2013清单造价江苏版 V10.3.6】

## 12.4 表-13 规费、税金项目计价表
规费、税金项目计价表
工程名称：10泰山街道（加） |  |  |  | 标段： |  |  |  | 第1页 共1页
序号 | 项目名称 |  | 计算基础 |  | 计算基数(元) |  | 计算费率(％) |  | 金额(元)
1 | 规费 |  | 环境保护税+社会保险费+住房公积金 |  |  |  | 100.000
1.1 | 社会保险费 |  | 分部分项工程费+措施项目费+其他项目费-除税工程设备费 |  |  |  | 3.800
1.2 | 住房公积金 |  | 分部分项工程费+措施项目费+其他项目费-除税工程设备费 |  |  |  | 0.670
1.3 | 环境保护税 |  | 分部分项工程费+措施项目费+其他项目费-除税工程设备费
2 | 税金 |  | 分部分项工程费+措施项目费+其他项目费+规费-除税甲供材料和甲供设备费/1.01 |  |  |  | 9.000
合 计
【新点2013清单造价江苏版 V10.3.6】
编制人（造价人员）： | [5 empty] | 复核人（造价工程师）：

## 13.1 表-08 分部分项工程和单价措施项目清单与计价表
分部分项工程和单价措施项目清单与计价表
工程名称：07 奎山街道 |  |  |  |  | 标段： |  |  |  |  | 第1页 共4页
序号 | 项目编码 | 项目名称 |  | 项目特征描述 |  | 计量 单位 | 工程量 | 金额（元）
[8 empty] | 综合单价 | 合价 |  | 其中
暂估价
1 | 011604001001 | 平面抹灰层拆除 |  | 1、拆除部位：垃圾亭地面硬化拆除 |  | m2 | 16.1
2 | 011101001001 | 水泥砂浆楼地面 |  | 1、部位：垃圾亭新做地面 2、150厚C15砼，压平抹光 3、素水泥砂浆 |  | m2 | 16.1
3 | 031006015001 | PVC水箱 |  | 1、安装24L成品PVC水箱，水箱挂于墙板上，水龙头向外开孔伸至室外 2、含配件 |  | 个 | 1
4 | 031004004001 | 陶瓷水池 |  | 1、成品陶瓷水池一个，款式由甲方确认 |  | 组 | 1
5 | 011607001001 | 屋面拆除 |  | 1、拆除部位：垃圾亭屋面拆除 |  | m2 | 16.1
6 | 010901002001 | 型材屋面 |  | 1、型材品种、规格：镀锌板顶棚，50mm厚防火岩棉夹芯板 |  | m2 | 16.1
7 | SB010103003007 | 建筑垃圾处置费 |  | 1、垃圾外运 2、外运距离：综合考虑 |  | 项 | 1
8 | 011610001001 | 木门窗拆除 |  | 管理房门拆除 |  | 樘 | 1
9 | 010803001001 | 金属卷帘（闸）门 |  | 1、门代号及洞口尺寸：2.8*2 2、门材质：卷帘门 |  | m2 | 5.6
10 | 011604001002 | 平面抹灰层拆除 |  | 1、拆除部位：垃圾亭地面硬化拆除 |  | m2 | 6
11 | 011101001002 | 水泥砂浆楼地面 |  | 1、部位：垃圾亭新做地面 2、150厚C15砼，压平抹光 3、素水泥砂浆 |  | m2 | 6
12 | 011207001001 | 墙面装饰板 |  | 部位：垃圾亭侧板 1、1.2厚冷轧板 2、喷高温静电喷塑 3、镀锌方管另计 |  | m2 | 16.1
13 | 031006015002 | PVC水箱 |  | 1、安装24L成品PVC水箱，水箱挂于墙板上，水龙头向外开孔伸至室外 2、含配件 |  | 个 | 1
14 | 031004004002 | 陶瓷水池 |  | 1、成品陶瓷水池一个，款式由甲方确认 |  | 组 | 1
15 | 01B001 | LED太阳能照明灯 |  | 1、安装LED太阳能照明灯2个 |  | 套 | 2
16 | 010901002002 | 型材屋面 |  | 1、型材品种、规格：镀锌板顶棚，50mm厚防火岩棉夹芯板 2、镀锌方管另计 |  | m2 | 6
本页小计
【新点2013清单造价江苏版 V10.3.6】
分部分项工程和单价措施项目清单与计价表
工程名称：07 奎山街道 |  |  |  |  | 标段： |  |  |  |  | 第2页 共4页
序号 | 项目编码 | 项目名称 |  | 项目特征描述 |  | 计量 单位 | 工程量 | 金额（元）
[8 empty] | 综合单价 | 合价 |  | 其中
暂估价
17 | 010607003003 | 成品雨篷 |  | 1、骨架类型：20*20*1镀锌方管 2、面层材料品种、规格：阳光板雨蓬 |  | m | 3
18 | 010606013001 | 零星钢构件 |  | 1、构件名称：墙面、天棚镀锌方管 2、钢材品种、规格：50*50*1.2、100*100*1.2 |  | t | 0.076
19 | 011507001001 | 门头字 |  | 1、部位：门头字 2、材质：亚克力 |  | 个 | 15
20 | 050307009001 | 标志牌 |  | “其他标识牌9个” “厨余 标识牌1个” “可回收 标识牌1个” “有害 标识牌1个” |  | 个 | 12
21 | 050307009002 | KT板 |  | KT板40*50cm（管理人员一栏表、转运公司信息牌） |  | 个 | 2
22 | SB010103003018 | 建筑垃圾处置费 |  | 1、垃圾外运 2、外运距离：综合考虑 |  | 项 | 1
23 | 011604001003 | 平面抹灰层拆除 |  | 1、拆除部位：垃圾亭地面硬化拆除 |  | m2 | 15.4
24 | 011101001003 | 水泥砂浆楼地面 |  | 1、部位：垃圾亭新做地面 2、150厚C15砼，压平抹光 3、素水泥砂浆 |  | m2 | 15.4
25 | SB010103003019 | 建筑垃圾处置费 |  | 1、垃圾外运 2、外运距离：综合考虑 |  | 项 | 1
26 | 011604001004 | 平面抹灰层拆除 |  | 1、拆除部位：垃圾亭地面硬化拆除 |  | m2 | 10.5
27 | 011101001004 | 水泥砂浆楼地面 |  | 1、部位：垃圾亭新做地面 2、150厚C15砼，压平抹光 3、素水泥砂浆 |  | m2 | 10.5
28 | SB010103003020 | 建筑垃圾处置费 |  | 1、垃圾外运 2、外运距离：综合考虑 |  | 项 | 1
29 | 011604001005 | 平面抹灰层拆除 |  | 1、拆除部位：垃圾亭地面硬化拆除 |  | m2 | 15.4
30 | 011101001005 | 水泥砂浆楼地面 |  | 1、部位：垃圾亭新做地面 2、150厚C15砼，压平抹光 3、素水泥砂浆 |  | m2 | 15.4
31 | SB010103003021 | 建筑垃圾处置费 |  | 1、垃圾外运 2、外运距离：综合考虑 |  | 项 | 1
本页小计
【新点2013清单造价江苏版 V10.3.6】
分部分项工程和单价措施项目清单与计价表
工程名称：07 奎山街道 |  |  |  |  | 标段： |  |  |  |  | 第3页 共4页
序号 | 项目编码 | 项目名称 |  | 项目特征描述 |  | 计量 单位 | 工程量 | 金额（元）
[8 empty] | 综合单价 | 合价 |  | 其中
暂估价
32 | 060105009006 | 排水管 |  | 1、下水采用DN400管预埋，接就近污水管网，地面开槽，预埋后采用水泥砂浆进行地面修补 |  | m | 2
33 | 011604001006 | 平面抹灰层拆除 |  | 1、拆除部位：垃圾亭地面硬化拆除 |  | m2 | 10.5
34 | 011101001006 | 水泥砂浆楼地面 |  | 1、部位：垃圾亭新做地面 2、150厚C15砼，压平抹光 3、素水泥砂浆 |  | m2 | 10.5
35 | 011107004001 | 水泥砂浆台阶面 |  | 1、找平层厚度、砂浆配合比：1：2水泥砂浆 2、防滑条材料种类：马牙槎斜坡 |  | m2 | 7
36 | SB010103003022 | 建筑垃圾处置费 |  | 1、垃圾外运 2、外运距离：综合考虑 |  | 项 | 1
37 | 011604001007 | 平面抹灰层拆除 |  | 1、拆除部位：垃圾亭地面硬化拆除 |  | m2 | 15.4
38 | 011101001007 | 水泥砂浆楼地面 |  | 1、部位：垃圾亭新做地面 2、150厚C15砼，压平抹光 3、素水泥砂浆 |  | m2 | 15.4
39 | 011303001002 | 采光天棚 |  | 1、骨架类型：20*20*1镀锌方管 2、面层材料品种、规格：镀锌板雨蓬 |  | m2 | 2.1
40 | SB010103003023 | 建筑垃圾处置费 |  | 1、垃圾外运 2、外运距离：综合考虑 |  | 项 | 1
41 | 011606002001 | 墙柱面龙骨及饰面拆除 |  | 1、拆除部位：拆除门脸板材及方管 |  | m2 | 3
42 | 011207001002 | 墙面装饰板 |  | 部位：垃圾亭侧板 1、1.2厚冷轧板 2、喷高温静电喷塑 |  | m2 | 3
43 | 011607001002 | 刚性层拆除 |  | 1、部位：拆除屋面破损部位 |  | m2 | 8.8
44 | 010901002003 | 型材屋面 |  | 1、型材品种、规格：镀锌板顶棚，50mm厚防火岩棉夹芯板 |  | m2 | 8.8
45 | 050307009003 | 标志牌 |  | 1、新做KT板宣传牌一套 |  | 个 | 1
46 | 011607001003 | 刚性层拆除 |  | 1、部位：拆除屋面破损部位 |  | m2 | 15.4
47 | 010901002004 | 型材屋面 |  | 1、型材品种、规格：镀锌板顶棚，50mm厚防火岩棉夹芯板 |  | m2 | 15.4
本页小计
【新点2013清单造价江苏版 V10.3.6】
分部分项工程和单价措施项目清单与计价表
工程名称：07 奎山街道 |  |  |  |  | 标段： |  |  |  |  | 第4页 共4页
序号 | 项目编码 | 项目名称 |  | 项目特征描述 |  | 计量 单位 | 工程量 | 金额（元）
[8 empty] | 综合单价 | 合价 |  | 其中
暂估价
48 | 011607001004 | 刚性层拆除 |  | 1、部位：拆除屋面破损部位 |  | m2 | 6
49 | 010901002005 | 型材屋面 |  | 1、型材品种、规格：镀锌板顶棚，50mm厚防火岩棉夹芯板 |  | m2 | 6
50 | 011604001008 | 平面抹灰层拆除 |  | 1、拆除部位：垃圾亭地面硬化拆除 |  | m2 | 6
51 | 011101001008 | 水泥砂浆楼地面 |  | 1、部位：垃圾亭新做地面 2、150厚C15砼，压平抹光 3、素水泥砂浆 |  | m2 | 6
52 | SB010103003024 | 建筑垃圾处置费 |  | 1、垃圾外运 2、外运距离：综合考虑 |  | 项 | 1
分部分项合计
1 | 011701002003 | 外脚手架 |  | 1、墙板安装脚手架等，自行考虑 |  | 项 | 1
2 | 011701002002 | 外脚手架 |  | 屋面活动脚手架 |  | m2 | 54.4
单价措施合计
本页小计
合 计
【新点2013清单造价江苏版 V10.3.6】

## 13.2 表-11 总价措施项目清单与计价表(徐州)
总价措施项目清单与计价表
工程名称：07 奎山街道 | [5 empty] | 标段： |  |  |  |  | 第1页 共3页
序号 | 项目编码 | 项目名称 |  | 计算基础 | 费率（%） |  | 金额（元） |  | 调整 费率（%） | 调整后 金额（元） |  | 备注
1 | 011707001001 | 安全文明施工费
1.1 |  | 基本费 |  | 分部分项合计+单价措施项目合计-除税工程设备费 | 1.500
1.2 |  | 增加费 |  | 分部分项合计+单价措施项目合计-除税工程设备费
1.3 |  | 扬尘污染防治增加费 |  | 分部分项合计+单价措施项目合计-除税工程设备费 | 0.210
2 | 011707002001 | 夜间施工 |  | 分部分项合计+单价措施项目合计-除税工程设备费
3 | 011707003001 | 非夜间施工照明 |  | 分部分项合计+单价措施项目合计-除税工程设备费 | [7 empty] | 在计取非夜间施工照明费时，建筑工程、仿古工程、修缮土建部分仅地下室（地宫）部分可计取；单独装饰、安装工程、园林绿化工程、修缮安装部分仅特殊施工部位内施工项目可计取
4 | 011707004001 | 二次搬运 |  | 分部分项合计+单价措施项目合计-除税工程设备费
5 | 011707005001 | 冬雨季施工 |  | 分部分项合计+单价措施项目合计-除税工程设备费
【新点2013清单造价江苏版 V10.3.6】
编制人（造价人员）： | [7 empty] | 复核人（造价工程师）：
总价措施项目清单与计价表
工程名称：07 奎山街道 | [5 empty] | 标段： |  |  |  |  | 第2页 共3页
序号 | 项目编码 | 项目名称 |  | 计算基础 | 费率（%） |  | 金额（元） |  | 调整 费率（%） | 调整后 金额（元） |  | 备注
6 | 011707006001 | 地上、地下设施、建筑物的临时保护设施 |  | 分部分项合计+单价措施项目合计-除税工程设备费
7 | 011707007001 | 已完工程及设备保护 |  | 分部分项合计+单价措施项目合计-除税工程设备费
8 | 011707008001 | 临时设施 |  | 分部分项合计+单价措施项目合计-除税工程设备费
9 | 011707009001 | 赶工措施 |  | 分部分项合计+单价措施项目合计-除税工程设备费
10 | 011707010001 | 工程按质论价 |  | 分部分项合计+单价措施项目合计-除税工程设备费
11 | 011707011001 | 住宅分户验收 |  | 分部分项合计+单价措施项目合计-除税工程设备费 | [7 empty] | 在计取住宅分户验收时，大型土石方工程、桩基工程和地下室部分不计入计费基础
12 | 011707012001 | 建筑工人实名制费用 |  | 分部分项合计+单价措施项目合计-除税工程设备费 | [7 empty] | 建筑工人实名制设备由建筑工人工资专用账户开户银行提供的，建筑工人实名制费用按表中费率乘以0.5系数计取
13 | 011707091001 | 特殊条件下施工增加费 |  | 分部分项合计+单价措施项目合计-除税工程设备费
【新点2013清单造价江苏版 V10.3.6】
编制人（造价人员）： | [7 empty] | 复核人（造价工程师）：
总价措施项目清单与计价表
工程名称：07 奎山街道 | [5 empty] | 标段： |  |  |  |  | 第3页 共3页
序号 | 项目编码 | 项目名称 |  | 计算基础 | 费率（%） |  | 金额（元） |  | 调整 费率（%） | 调整后 金额（元） |  | 备注
14 | 011707015001 | 智慧工地费用 |  | 分部分项合计+单价措施项目合计-除税工程设备费 | [7 empty] | 现场安全隐患排查、人员信息动态管理、扬尘管控视频监控、高处作业防护预警、危大工程监测预警和集成平台等设备、软件和管理费用。
【新点2013清单造价江苏版 V10.3.6】
编制人（造价人员）： | [7 empty] | 复核人（造价工程师）：

## 13.3 表-12 其他项目清单与计价汇总表
其他项目清单与计价汇总表
工程名称：07 奎山街道 |  |  |  | 标段： |  |  | 第1页 共1页
序号 | 项目名称 |  | 金额(元) |  | 结算金额(元) | 备注
1 | 暂列金额
2 | 暂估价
2.1 | 材料暂估价
2.2 | 专业工程暂估价
3 | 计日工
4 | 总承包服务费
合 计
【新点2013清单造价江苏版 V10.3.6】

## 13.4 表-13 规费、税金项目计价表
规费、税金项目计价表
工程名称：07 奎山街道 |  |  |  | 标段： |  |  |  | 第1页 共1页
序号 | 项目名称 |  | 计算基础 |  | 计算基数(元) |  | 计算费率(％) |  | 金额(元)
1 | 规费 |  | 环境保护税+社会保险费+住房公积金 |  |  |  | 100.000
1.1 | 社会保险费 |  | 分部分项工程费+措施项目费+其他项目费-除税工程设备费 |  |  |  | 3.800
1.2 | 住房公积金 |  | 分部分项工程费+措施项目费+其他项目费-除税工程设备费 |  |  |  | 0.670
1.3 | 环境保护税 |  | 分部分项工程费+措施项目费+其他项目费-除税工程设备费
2 | 税金 |  | 分部分项工程费+措施项目费+其他项目费+规费-除税甲供材料和甲供设备费/1.01 |  |  |  | 9.000
合 计
【新点2013清单造价江苏版 V10.3.6】
编制人（造价人员）： | [5 empty] | 复核人（造价工程师）：

## 14.1 表-08 分部分项工程和单价措施项目清单与计价表
分部分项工程和单价措施项目清单与计价表
工程名称：08 庞庄街道 |  |  |  |  | 标段： |  |  |  |  | 第1页 共6页
序号 | 项目编码 | 项目名称 |  | 项目特征描述 |  | 计量 单位 | 工程量 | 金额（元）
[8 empty] | 综合单价 | 合价 |  | 其中
暂估价
1 | 011604001001 | 平面抹灰层拆除 |  | 1、拆除部位：垃圾亭地面硬化拆除 |  | m2 | 4
2 | 011101001001 | 水泥砂浆楼地面 |  | 1、部位：垃圾亭新做地面 2、150厚C15砼，压平抹光 3、素水泥砂浆 |  | m2 | 4
3 | 031006015001 | PVC水箱 |  | 1、安装24L成品PVC水箱，水箱挂于墙板上，水龙头向外开孔伸至室外 2、含配件 |  | 个 | 1
4 | 031004004001 | 陶瓷水池 |  | 1、成品陶瓷水池一个，款式由甲方确认 |  | 组 | 1
5 | 030404033001 | 风扇 |  | 1、新增2个成品排气扇 |  | 台 | 2
6 | 010607003004 | 成品雨篷 |  | 1、骨架类型：20*20*1镀锌方管 2、面层材料品种、规格：阳光板雨蓬 |  | m | 7
7 | 011611005001 | 其他金属构件拆除 |  | 1、构件名称：立柱镀锌方管破损拆除 2、钢材品种、规格：100*100*1.2 |  | t | 0.035
8 | 010606013002 | 零星钢构件 |  | 1、构件名称：立柱镀锌方管 2、钢材品种、规格：100*100*1.2 |  | t | 0.035
9 | SB010103003007 | 建筑垃圾处置费 |  | 1、垃圾外运 2、外运距离：综合考虑 |  | 项 | 1
10 | 011611005002 | 其他金属构件拆除 |  | 1、构件名称：立柱镀锌方管破损拆除 2、钢材品种、规格：100*100*1.2 |  | t | 0.123
11 | 011606002001 | 墙柱面龙骨及饰面拆除 |  | 1、拆除的基层类型：拆除原有彩钢板 |  | m2 | 17.48
12 | 010803001001 | 金属卷帘（闸）门 |  | 1、门代号及洞口尺寸：2.8*2 2、门材质：卷帘门 |  | m2 | 6.4
13 | 031006015002 | PVC水箱 |  | 1、安装24L成品PVC水箱，水箱挂于墙板上，水龙头向外开孔伸至室外 2、含配件 |  | 个 | 1
14 | 031004004002 | 陶瓷水池 |  | 1、成品陶瓷水池一个，款式由甲方确认 |  | 组 | 1
15 | 01B001 | LED太阳能照明灯 |  | 1、安装LED太阳能照明灯2个 |  | 套 | 2
16 | 010802001002 | 金属（塑钢）门 |  | 1、管理间门采用成品型材门 |  | m2 | 2
本页小计
【新点2013清单造价江苏版 V10.3.6】
分部分项工程和单价措施项目清单与计价表
工程名称：08 庞庄街道 |  |  |  |  | 标段： |  |  |  |  | 第2页 共6页
序号 | 项目编码 | 项目名称 |  | 项目特征描述 |  | 计量 单位 | 工程量 | 金额（元）
[8 empty] | 综合单价 | 合价 |  | 其中
暂估价
17 | 011604001002 | 平面抹灰层拆除 |  | 1、拆除部位：垃圾亭地面硬化拆除 |  | m2 | 7
18 | 011101001002 | 水泥砂浆楼地面 |  | 1、部位：垃圾亭新做地面 2、150厚C15砼，压平抹光 3、素水泥砂浆 |  | m2 | 7
19 | 011207001001 | 墙面装饰板 |  | 部位：垃圾亭侧板 1、1.2厚冷轧板 2、喷高温静电喷塑 3、镀锌方管另计 |  | m2 | 26.16
20 | 010901002002 | 型材屋面 |  | 1、型材品种、规格：镀锌板顶棚，50mm厚防火岩棉夹芯板 2、镀锌方管另计 |  | m2 | 6.24
21 | 010607003003 | 成品雨篷 |  | 1、骨架类型：20*20*1镀锌方管 2、面层材料品种、规格：镀锌板雨蓬 |  | m | 5.2
22 | 010606013001 | 零星钢构件 |  | 1、构件名称：墙面、天棚镀锌方管 2、钢材品种、规格：50*50*1.2、100*100*1.2 |  | t | 0.207
23 | 011507001001 | 门头字 |  | 1、部位：门头字 2、材质：PVC+亚克力 |  | 个 | 15
24 | 050307009001 | 标志牌 |  | “其他标识牌9个” “厨余 标识牌1个” “可回收 标识牌1个” “有害 标识牌1个” |  | 个 | 12
25 | 050307009002 | KT板 |  | KT板40*50cm（管理人员一栏表、转运公司信息牌） |  | 个 | 2
26 | 060105009003 | 排水管 |  | 1、下水采用50PVC管预埋，接污水管网，地面开槽，预埋后采用水泥砂浆进行地面修补 |  | m | 1
27 | 031004014002 | 给、排水附（配）件 |  | 1、名称、增设地漏 2、规格、型号：DN50 |  | 个(组) | 1
28 | SB010103003019 | 建筑垃圾处置费 |  | 1、垃圾外运 2、外运距离：综合考虑 |  | 项 | 1
29 | 011611005003 | 其他金属构件拆除 |  | 1、构件名称：立柱镀锌方管破损拆除 2、钢材品种、规格：100*100*1.2 |  | t | 0.123
30 | 011606002002 | 墙柱面龙骨及饰面拆除 |  | 1、拆除的基层类型：拆除原有彩钢板 |  | m2 | 17.48
本页小计
【新点2013清单造价江苏版 V10.3.6】
分部分项工程和单价措施项目清单与计价表
工程名称：08 庞庄街道 |  |  |  |  | 标段： |  |  |  |  | 第3页 共6页
序号 | 项目编码 | 项目名称 |  | 项目特征描述 |  | 计量 单位 | 工程量 | 金额（元）
[8 empty] | 综合单价 | 合价 |  | 其中
暂估价
31 | 010803001002 | 金属卷帘（闸）门 |  | 1、门代号及洞口尺寸：2.8*2 2、门材质：卷帘门 |  | m2 | 6.4
32 | 031006015003 | PVC水箱 |  | 1、安装24L成品PVC水箱，水箱挂于墙板上，水龙头向外开孔伸至室外 2、含配件 |  | 个 | 1
33 | 031004004003 | 陶瓷水池 |  | 1、成品陶瓷水池一个，款式由甲方确认 |  | 组 | 1
34 | 01B002 | LED太阳能照明灯 |  | 1、安装LED太阳能照明灯2个 |  | 套 | 2
35 | 010802001003 | 金属（塑钢）门 |  | 1、管理间门采用成品型材门 |  | m2 | 2
36 | 011604001008 | 平面抹灰层拆除 |  | 1、拆除部位：垃圾亭地面硬化拆除 |  | m2 | 7
37 | 011101001008 | 水泥砂浆楼地面 |  | 1、部位：垃圾亭新做地面 2、150厚C15砼，压平抹光 3、素水泥砂浆 |  | m2 | 7
38 | 011207001002 | 墙面装饰板 |  | 部位：垃圾亭侧板 1、1.2厚冷轧板 2、喷高温静电喷塑 3、镀锌方管另计 |  | m2 | 26.16
39 | 010901002003 | 型材屋面 |  | 1、型材品种、规格：镀锌板顶棚，50mm厚防火岩棉夹芯板 2、镀锌方管另计 |  | m2 | 6.24
40 | 010607003005 | 成品雨篷 |  | 1、骨架类型：20*20*1镀锌方管 2、面层材料品种、规格：镀锌板雨蓬 |  | m | 5.2
41 | 010606013003 | 零星钢构件 |  | 1、构件名称：墙面、天棚镀锌方管 2、钢材品种、规格：50*50*1.2、100*100*1.2 |  | t | 0.207
42 | 011507001002 | 门头字 |  | 1、部位：门头字 2、材质：PVC+亚克力 |  | 个 | 15
43 | 050307009003 | 标志牌 |  | “其他标识牌9个” “厨余 标识牌1个” “可回收 标识牌1个” “有害 标识牌1个” |  | 个 | 12
44 | 050307009004 | KT板 |  | KT板40*50cm（管理人员一栏表、转运公司信息牌） |  | 个 | 2
本页小计
【新点2013清单造价江苏版 V10.3.6】
分部分项工程和单价措施项目清单与计价表
工程名称：08 庞庄街道 |  |  |  |  | 标段： |  |  |  |  | 第4页 共6页
序号 | 项目编码 | 项目名称 |  | 项目特征描述 |  | 计量 单位 | 工程量 | 金额（元）
[8 empty] | 综合单价 | 合价 |  | 其中
暂估价
45 | 060105009004 | 排水管 |  | 1、下水采用50PVC管预埋，接污水管网，地面开槽，预埋后采用水泥砂浆进行地面修补 |  | m | 1
46 | 031004014003 | 给、排水附（配）件 |  | 1、名称、增设地漏 2、规格、型号：DN50 |  | 个(组) | 1
47 | SB010103003020 | 建筑垃圾处置费 |  | 1、垃圾外运 2、外运距离：综合考虑 |  | 项 | 1
48 | 011610002001 | 金属门窗拆除 |  | 拆除原有门 |  | 樘 | 1
49 | 011610002002 | 金属门窗拆除 |  | 拆除原有卷帘门 |  | 樘 | 1
50 | 031006015004 | PVC水箱 |  | 1、安装24L成品PVC水箱，水箱挂于墙板上，水龙头向外开孔伸至室外 2、含配件 |  | 个 | 1
51 | 031004004004 | 陶瓷水池 |  | 1、成品陶瓷水池一个，款式由甲方确认 |  | 组 | 1
52 | 01B003 | LED太阳能照明灯 |  | 1、安装LED太阳能照明灯2个 |  | 套 | 2
53 | 011609002001 | 隔断隔墙拆除 |  | 拆除原有隔墙 |  | m2 | 27.88
54 | 011611005004 | 其他金属构件拆除 |  | 1、构件名称：立柱镀锌方管破损拆除 2、钢材品种、规格：100*100*1.2 |  | t | 0.086
55 | 010803001003 | 金属卷帘（闸）门 |  | 1、门代号及洞口尺寸：2*2 2、门材质：卷帘门 |  | m2 | 4
56 | 010802001004 | 金属（塑钢）门 |  | 1、管理间门采用成品型材门 |  | m2 | 1.6
57 | 011604001009 | 平面抹灰层拆除 |  | 1、拆除部位：垃圾亭地面硬化拆除 |  | m2 | 8.8
58 | 011101001009 | 水泥砂浆楼地面 |  | 1、部位：垃圾亭新做地面 2、150厚C15砼，压平抹光 3、素水泥砂浆 |  | m2 | 8.8
59 | 011207001003 | 墙面装饰板 |  | 部位：垃圾亭侧板 1、1.2厚冷轧板 2、喷高温静电喷塑 3、镀锌方管另计 |  | m2 | 42.72
60 | 010901002004 | 型材屋面 |  | 1、型材品种、规格：镀锌板顶棚，50mm厚防火岩棉夹芯板 2、镀锌方管另计 |  | m2 | 8.8
61 | 010607003006 | 成品雨篷 |  | 1、骨架类型：20*20*1镀锌方管 2、面层材料品种、规格：镀锌板雨蓬 |  | m | 4
本页小计
【新点2013清单造价江苏版 V10.3.6】
分部分项工程和单价措施项目清单与计价表
工程名称：08 庞庄街道 |  |  |  |  | 标段： |  |  |  |  | 第5页 共6页
序号 | 项目编码 | 项目名称 |  | 项目特征描述 |  | 计量 单位 | 工程量 | 金额（元）
[8 empty] | 综合单价 | 合价 |  | 其中
暂估价
62 | 010606013004 | 零星钢构件 |  | 1、构件名称：墙面、天棚镀锌方管 2、钢材品种、规格：50*50*1.2、100*100*1.2 |  | t | 0.198
63 | 011507001003 | 门头字 |  | 1、部位：门头字 2、材质：PVC+亚克力 |  | 个 | 15
64 | 050307009005 | 标志牌 |  | “其他标识牌9个” “厨余 标识牌1个” “可回收 标识牌1个” “有害 标识牌1个” |  | 个 | 12
65 | 050307009006 | KT板 |  | KT板40*50cm（管理人员一栏表、转运公司信息牌） |  | 个 | 2
66 | 011602001006 | 混凝土构件拆除 |  | 1、拆除原有水泥斜坡 |  | m2 | 1.2
67 | 010507002006 | 室外地坪 |  | 1、新做马牙槎斜坡 2、15厚1:2水泥砂浆表面，抹深锯齿形 |  | m2 | 1.2
68 | SB010103003021 | 建筑垃圾处置费 |  | 1、垃圾外运 2、外运距离：综合考虑 |  | 项 | 1
69 | 011611005005 | 其他金属构件拆除 |  | 1、构件名称：立柱镀锌方管破损拆除 2、钢材品种、规格：100*100*1.2 |  | t | 0.022
70 | 010606013005 | 零星钢构件 |  | 1、构件名称：立柱镀锌方管 2、钢材品种、规格：100*100*1.2 |  | t | 0.022
71 | 050307009007 | KT板 |  | KT板40*50cm（管理人员一栏表、转运公司信息牌） |  | 个 | 2
72 | 011604001010 | 平面抹灰层拆除 |  | 1、拆除原有水泥斜坡 |  | m2 | 4.2
73 | 011101001010 | 水泥砂浆楼地面 |  | 1、部位：新做马牙槎斜坡 2、150厚C15砼，压平抹光 3、素水泥砂浆 |  | m2 | 4.2
74 | 031006015005 | PVC水箱 |  | 1、安装24L成品PVC水箱，水箱挂于墙板上，水龙头向外开孔伸至室外 2、含配件 |  | 个 | 1
75 | 031004004005 | 陶瓷水池 |  | 1、成品陶瓷水池一个，款式由甲方确认 |  | 组 | 1
本页小计
【新点2013清单造价江苏版 V10.3.6】
分部分项工程和单价措施项目清单与计价表
工程名称：08 庞庄街道 |  |  |  |  | 标段： |  |  |  |  | 第6页 共6页
序号 | 项目编码 | 项目名称 |  | 项目特征描述 |  | 计量 单位 | 工程量 | 金额（元）
[8 empty] | 综合单价 | 合价 |  | 其中
暂估价
76 | 060105009001 | 排水管 |  | 1、下水采用50PVC管预埋，接污水管网，地面开槽，预埋后采用水泥砂浆进行地面修补 |  | m | 2
77 | 031004014004 | 给、排水附（配）件 |  | 1、名称、增设地漏 2、规格、型号：DN50 |  | 个(组) | 1
78 | 030404033002 | 风扇 |  | 1、新增1个成品排气扇 |  | 台 | 1
79 | SB010103003022 | 建筑垃圾处置费 |  | 1、垃圾外运 2、外运距离：综合考虑 |  | 项 | 1
80 | 060105009002 | 排水管 |  | 1、下水采用50PVC管预埋，接污水管网，地面开槽，预埋后采用水泥砂浆进行地面修补 |  | m | 5
81 | 031004014001 | 给、排水附（配）件 |  | 1、名称、增设地漏 2、规格、型号：DN50 |  | 个(组) | 1
82 | 030404033003 | 风扇 |  | 1、新增2个成品排气扇 |  | 台 | 2
83 | 010802001005 | 金属（塑钢）门 |  | 部位：更换管理间门玻璃 1、尺寸：1*1m |  | m2 | 1
84 | 011610002003 | 金属门窗拆除 |  | 拆除管理间门玻璃 |  | 樘 | 1
85 | 010607003007 | 成品雨篷 |  | 1、骨架类型：20*20*1镀锌方管 2、面层材料品种、规格：镀锌板雨蓬 |  | m | 6
86 | 011607001003 | 拆除顶棚 |  | 1、拆除拆除顶棚 |  | m2 | 12.6
87 | SB010103003023 | 建筑垃圾处置费 |  | 1、垃圾外运 2、外运距离：综合考虑 |  | 项 | 1
分部分项合计
1 | 011701002003 | 外脚手架 |  | 1、墙板安装脚手架等，自行考虑 |  | 项 | 1
2 | 011701002002 | 外脚手架 |  | 屋面活动脚手架 |  | m2 | 20.94
单价措施合计
本页小计
合 计
【新点2013清单造价江苏版 V10.3.6】

## 14.2 表-11 总价措施项目清单与计价表(徐州)
总价措施项目清单与计价表
工程名称：08 庞庄街道 | [5 empty] | 标段： |  |  |  |  | 第1页 共3页
序号 | 项目编码 | 项目名称 |  | 计算基础 | 费率（%） |  | 金额（元） |  | 调整 费率（%） | 调整后 金额（元） |  | 备注
1 | 011707001001 | 安全文明施工费
1.1 |  | 基本费 |  | 分部分项合计+单价措施项目合计-除税工程设备费 | 1.500
1.2 |  | 增加费 |  | 分部分项合计+单价措施项目合计-除税工程设备费
1.3 |  | 扬尘污染防治增加费 |  | 分部分项合计+单价措施项目合计-除税工程设备费 | 0.210
2 | 011707002001 | 夜间施工 |  | 分部分项合计+单价措施项目合计-除税工程设备费
3 | 011707003001 | 非夜间施工照明 |  | 分部分项合计+单价措施项目合计-除税工程设备费 | [7 empty] | 在计取非夜间施工照明费时，建筑工程、仿古工程、修缮土建部分仅地下室（地宫）部分可计取；单独装饰、安装工程、园林绿化工程、修缮安装部分仅特殊施工部位内施工项目可计取
4 | 011707004001 | 二次搬运 |  | 分部分项合计+单价措施项目合计-除税工程设备费
5 | 011707005001 | 冬雨季施工 |  | 分部分项合计+单价措施项目合计-除税工程设备费
【新点2013清单造价江苏版 V10.3.6】
编制人（造价人员）： | [7 empty] | 复核人（造价工程师）：
总价措施项目清单与计价表
工程名称：08 庞庄街道 | [5 empty] | 标段： |  |  |  |  | 第2页 共3页
序号 | 项目编码 | 项目名称 |  | 计算基础 | 费率（%） |  | 金额（元） |  | 调整 费率（%） | 调整后 金额（元） |  | 备注
6 | 011707006001 | 地上、地下设施、建筑物的临时保护设施 |  | 分部分项合计+单价措施项目合计-除税工程设备费
7 | 011707007001 | 已完工程及设备保护 |  | 分部分项合计+单价措施项目合计-除税工程设备费
8 | 011707008001 | 临时设施 |  | 分部分项合计+单价措施项目合计-除税工程设备费
9 | 011707009001 | 赶工措施 |  | 分部分项合计+单价措施项目合计-除税工程设备费
10 | 011707010001 | 工程按质论价 |  | 分部分项合计+单价措施项目合计-除税工程设备费
11 | 011707011001 | 住宅分户验收 |  | 分部分项合计+单价措施项目合计-除税工程设备费 | [7 empty] | 在计取住宅分户验收时，大型土石方工程、桩基工程和地下室部分不计入计费基础
12 | 011707012001 | 建筑工人实名制费用 |  | 分部分项合计+单价措施项目合计-除税工程设备费 | [7 empty] | 建筑工人实名制设备由建筑工人工资专用账户开户银行提供的，建筑工人实名制费用按表中费率乘以0.5系数计取
13 | 011707091001 | 特殊条件下施工增加费 |  | 分部分项合计+单价措施项目合计-除税工程设备费
【新点2013清单造价江苏版 V10.3.6】
编制人（造价人员）： | [7 empty] | 复核人（造价工程师）：
总价措施项目清单与计价表
工程名称：08 庞庄街道 | [5 empty] | 标段： |  |  |  |  | 第3页 共3页
序号 | 项目编码 | 项目名称 |  | 计算基础 | 费率（%） |  | 金额（元） |  | 调整 费率（%） | 调整后 金额（元） |  | 备注
14 | 011707015001 | 智慧工地费用 |  | 分部分项合计+单价措施项目合计-除税工程设备费 | [7 empty] | 现场安全隐患排查、人员信息动态管理、扬尘管控视频监控、高处作业防护预警、危大工程监测预警和集成平台等设备、软件和管理费用。
【新点2013清单造价江苏版 V10.3.6】
编制人（造价人员）： | [7 empty] | 复核人（造价工程师）：

## 14.3 表-12 其他项目清单与计价汇总表
其他项目清单与计价汇总表
工程名称：08 庞庄街道 |  |  |  | 标段： |  |  | 第1页 共1页
序号 | 项目名称 |  | 金额(元) |  | 结算金额(元) | 备注
1 | 暂列金额
2 | 暂估价
2.1 | 材料暂估价
2.2 | 专业工程暂估价
3 | 计日工
4 | 总承包服务费
合 计
【新点2013清单造价江苏版 V10.3.6】

## 14.4 表-13 规费、税金项目计价表
规费、税金项目计价表
工程名称：08 庞庄街道 |  |  |  | 标段： |  |  |  | 第1页 共1页
序号 | 项目名称 |  | 计算基础 |  | 计算基数(元) |  | 计算费率(％) |  | 金额(元)
1 | 规费 |  | 环境保护税+社会保险费+住房公积金 |  |  |  | 100.000
1.1 | 社会保险费 |  | 分部分项工程费+措施项目费+其他项目费-除税工程设备费 |  |  |  | 3.800
1.2 | 住房公积金 |  | 分部分项工程费+措施项目费+其他项目费-除税工程设备费 |  |  |  | 0.670
1.3 | 环境保护税 |  | 分部分项工程费+措施项目费+其他项目费-除税工程设备费
2 | 税金 |  | 分部分项工程费+措施项目费+其他项目费+规费-除税甲供材料和甲供设备费/1.01 |  |  |  | 9.000
合 计
【新点2013清单造价江苏版 V10.3.6】
编制人（造价人员）： | [5 empty] | 复核人（造价工程师）：

## 15.1 表-08 分部分项工程和单价措施项目清单与计价表
分部分项工程和单价措施项目清单与计价表
工程名称：09 苏山街道 |  |  |  |  | 标段： |  |  |  |  | 第1页 共2页
序号 | 项目编码 | 项目名称 |  | 项目特征描述 |  | 计量 单位 | 工程量 | 金额（元）
[8 empty] | 综合单价 | 合价 |  | 其中
暂估价
1 | 031006015001 | PVC水箱 |  | 1、安装24L成品PVC水箱，水箱挂于墙板上，水龙头向外开孔伸至室外 2、含配件 |  | 个 | 1
2 | 060105009006 | 排水管 |  | 1、下水采用DN300管预埋，接就近污水管网，地面开槽，预埋后采用水泥砂浆进行地面修补 |  | m | 1
3 | 011602001007 | 混凝土构件拆除 |  | 1、拆除原有水泥斜坡 |  | m2 | 1
4 | 010507002007 | 室外地坪 |  | 1、新做马牙槎斜坡 2、15厚1:2水泥砂浆表面，抹深锯齿形 |  | m2 | 1
5 | 031006015002 | PVC水箱 |  | 1、安装24L成品PVC水箱，水箱挂于墙板上，水龙头向外开孔伸至室外 2、含配件 |  | 个 | 1
6 | 060105009007 | 排水管 |  | 1、下水采用DN300管预埋，接就近污水管网，地面开槽，预埋后采用水泥砂浆进行地面修补 |  | m | 4
7 | 050307009006 | KT板 |  | KT板40*50cm |  | 个 | 1
8 | 060105009008 | 排水管 |  | 1、下水采用DN300管预埋，接就近污水管网，地面开槽，预埋后采用水泥砂浆进行地面修补 |  | m | 9
9 | 050307009007 | KT板 |  | KT板40*50cm |  | 个 | 1
10 | 050307009008 | KT板 |  | KT板40*50cm |  | 个 | 1
11 | 060105009009 | 排水管 |  | 1、下水采用DN300管预埋，接就近污水管网，地面开槽，预埋后采用水泥砂浆进行地面修补 |  | m | 6
12 | 011606002001 | 拆除镀锌板门脸 |  | 1、拆除门脸板材及方管 |  | m2 | 4
13 | 011210002001 | 更换镀锌板门脸 |  | 1、整体更换1.2厚镀锌板 2、外立面高温静电喷塑，颜色同原有板材颜色 |  | m2 | 4
14 | 011611005005 | 其他金属构件拆除 |  | 1、构件名称：立柱镀锌方管破损拆除 2、钢材品种、规格：100*100*1.2 |  | t | 0.034
本页小计
【新点2013清单造价江苏版 V10.3.6】
分部分项工程和单价措施项目清单与计价表
工程名称：09 苏山街道 |  |  |  |  | 标段： |  |  |  |  | 第2页 共2页
序号 | 项目编码 | 项目名称 |  | 项目特征描述 |  | 计量 单位 | 工程量 | 金额（元）
[8 empty] | 综合单价 | 合价 |  | 其中
暂估价
15 | 010606013005 | 零星钢构件 |  | 1、构件名称：立柱镀锌方管 2、钢材品种、规格：100*100*1.2 |  | t | 0.034
16 | 011604001009 | 平面抹灰层拆除 |  | 1、拆除部位：垃圾亭地面硬化拆除 |  | m2 | 8.8
17 | 011101001009 | 水泥砂浆楼地面 |  | 1、部位：垃圾亭新做地面 2、150厚C15砼，压平抹光 3、素水泥砂浆 |  | m2 | 8.8
18 | 050307009009 | KT板 |  | KT板40*50cm |  | 个 | 1
19 | 011610002002 | 金属门窗拆除 |  | 拆除原有卷帘门 |  | 樘 | 1
20 | 010803001003 | 金属卷帘（闸）门 |  | 1、门代号及洞口尺寸：2*2 2、门材质：卷帘门 |  | m2 | 4
21 | 030404033001 | 风扇 |  | 1、新增1个成品排气扇 |  | 台 | 1
分部分项合计
1 | 011701002002 | 外脚手架 |  | 1、墙板安装脚手架等，自行考虑 |  | 项 | 1
单价措施合计
本页小计
合 计
【新点2013清单造价江苏版 V10.3.6】

## 15.2 表-11 总价措施项目清单与计价表(徐州)
总价措施项目清单与计价表
工程名称：09 苏山街道 | [5 empty] | 标段： |  |  |  |  | 第1页 共3页
序号 | 项目编码 | 项目名称 |  | 计算基础 | 费率（%） |  | 金额（元） |  | 调整 费率（%） | 调整后 金额（元） |  | 备注
1 | 011707001001 | 安全文明施工费
1.1 |  | 基本费 |  | 分部分项合计+单价措施项目合计-除税工程设备费 | 1.500
1.2 |  | 增加费 |  | 分部分项合计+单价措施项目合计-除税工程设备费
1.3 |  | 扬尘污染防治增加费 |  | 分部分项合计+单价措施项目合计-除税工程设备费 | 0.210
2 | 011707002001 | 夜间施工 |  | 分部分项合计+单价措施项目合计-除税工程设备费
3 | 011707003001 | 非夜间施工照明 |  | 分部分项合计+单价措施项目合计-除税工程设备费 | [7 empty] | 在计取非夜间施工照明费时，建筑工程、仿古工程、修缮土建部分仅地下室（地宫）部分可计取；单独装饰、安装工程、园林绿化工程、修缮安装部分仅特殊施工部位内施工项目可计取
4 | 011707004001 | 二次搬运 |  | 分部分项合计+单价措施项目合计-除税工程设备费
5 | 011707005001 | 冬雨季施工 |  | 分部分项合计+单价措施项目合计-除税工程设备费
【新点2013清单造价江苏版 V10.3.6】
编制人（造价人员）： | [7 empty] | 复核人（造价工程师）：
总价措施项目清单与计价表
工程名称：09 苏山街道 | [5 empty] | 标段： |  |  |  |  | 第2页 共3页
序号 | 项目编码 | 项目名称 |  | 计算基础 | 费率（%） |  | 金额（元） |  | 调整 费率（%） | 调整后 金额（元） |  | 备注
6 | 011707006001 | 地上、地下设施、建筑物的临时保护设施 |  | 分部分项合计+单价措施项目合计-除税工程设备费
7 | 011707007001 | 已完工程及设备保护 |  | 分部分项合计+单价措施项目合计-除税工程设备费
8 | 011707008001 | 临时设施 |  | 分部分项合计+单价措施项目合计-除税工程设备费
9 | 011707009001 | 赶工措施 |  | 分部分项合计+单价措施项目合计-除税工程设备费
10 | 011707010001 | 工程按质论价 |  | 分部分项合计+单价措施项目合计-除税工程设备费
11 | 011707011001 | 住宅分户验收 |  | 分部分项合计+单价措施项目合计-除税工程设备费 | [7 empty] | 在计取住宅分户验收时，大型土石方工程、桩基工程和地下室部分不计入计费基础
12 | 011707012001 | 建筑工人实名制费用 |  | 分部分项合计+单价措施项目合计-除税工程设备费 | [7 empty] | 建筑工人实名制设备由建筑工人工资专用账户开户银行提供的，建筑工人实名制费用按表中费率乘以0.5系数计取
13 | 011707091001 | 特殊条件下施工增加费 |  | 分部分项合计+单价措施项目合计-除税工程设备费
【新点2013清单造价江苏版 V10.3.6】
编制人（造价人员）： | [7 empty] | 复核人（造价工程师）：
总价措施项目清单与计价表
工程名称：09 苏山街道 | [5 empty] | 标段： |  |  |  |  | 第3页 共3页
序号 | 项目编码 | 项目名称 |  | 计算基础 | 费率（%） |  | 金额（元） |  | 调整 费率（%） | 调整后 金额（元） |  | 备注
14 | 011707015001 | 智慧工地费用 |  | 分部分项合计+单价措施项目合计-除税工程设备费 | [7 empty] | 现场安全隐患排查、人员信息动态管理、扬尘管控视频监控、高处作业防护预警、危大工程监测预警和集成平台等设备、软件和管理费用。
【新点2013清单造价江苏版 V10.3.6】
编制人（造价人员）： | [7 empty] | 复核人（造价工程师）：

## 15.3 表-12 其他项目清单与计价汇总表
其他项目清单与计价汇总表
工程名称：09 苏山街道 |  |  |  | 标段： |  |  | 第1页 共1页
序号 | 项目名称 |  | 金额(元) |  | 结算金额(元) | 备注
1 | 暂列金额
2 | 暂估价
2.1 | 材料暂估价
2.2 | 专业工程暂估价
3 | 计日工
4 | 总承包服务费
合 计
【新点2013清单造价江苏版 V10.3.6】

## 15.4 表-13 规费、税金项目计价表
规费、税金项目计价表
工程名称：09 苏山街道 |  |  |  | 标段： |  |  |  | 第1页 共1页
序号 | 项目名称 |  | 计算基础 |  | 计算基数(元) |  | 计算费率(％) |  | 金额(元)
1 | 规费 |  | 环境保护税+社会保险费+住房公积金 |  |  |  | 100.000
1.1 | 社会保险费 |  | 分部分项工程费+措施项目费+其他项目费-除税工程设备费 |  |  |  | 3.800
1.2 | 住房公积金 |  | 分部分项工程费+措施项目费+其他项目费-除税工程设备费 |  |  |  | 0.670
1.3 | 环境保护税 |  | 分部分项工程费+措施项目费+其他项目费-除税工程设备费
2 | 税金 |  | 分部分项工程费+措施项目费+其他项目费+规费-除税甲供材料和甲供设备费/1.01 |  |  |  | 9.000
合 计
【新点2013清单造价江苏版 V10.3.6】
编制人（造价人员）： | [5 empty] | 复核人（造价工程师）：

## 16.1 表-08 分部分项工程和单价措施项目清单与计价表
分部分项工程和单价措施项目清单与计价表
工程名称：10 泰山街道 |  |  |  |  | 标段： |  |  |  |  | 第1页 共5页
序号 | 项目编码 | 项目名称 |  | 项目特征描述 |  | 计量 单位 | 工程量 | 金额（元）
[8 empty] | 综合单价 | 合价 |  | 其中
暂估价
1 | 010607003003 | 成品雨篷 |  | 1、骨架类型：20*20*1镀锌方管 2、面层材料品种、规格：阳光板雨蓬 |  | m | 4
2 | 031006015001 | PVC水箱 |  | 1、安装24L成品PVC水箱，水箱挂于墙板上，水龙头向外开孔伸至室外 2、含配件 |  | 个 | 1
3 | 031004004001 | 陶瓷水池 |  | 1、成品陶瓷水池一个，款式由甲方确认 |  | 组 | 1
4 | 060105009006 | 排水管 |  | 1、下水采用DN300管预埋，接就近污水管网，地面开槽，预埋后采用水泥砂浆进行地面修补 |  | m | 5
5 | 031006015002 | PVC水箱 |  | 1、安装24L成品PVC水箱，水箱挂于墙板上，水龙头向外开孔伸至室外 2、含配件 |  | 个 | 1
6 | 031004004002 | 陶瓷水池 |  | 1、成品陶瓷水池一个，款式由甲方确认 |  | 组 | 1
7 | 060105009007 | 排水管 |  | 1、下水采用DN300管预埋，接就近污水管网，地面开槽，预埋后采用水泥砂浆进行地面修补 |  | m | 3
8 | 010607003004 | 成品雨篷 |  | 1、骨架类型：20*20*1镀锌方管 2、面层材料品种、规格：镀锌板雨蓬 |  | m | 4
9 | 040402016001 | 铸铁盖板 |  | 1、材质：铸铁雨水箅子 2、规格尺寸：200*2500mm |  | m | 6
10 | 031006015003 | PVC水箱 |  | 1、安装24L成品PVC水箱，水箱挂于墙板上，水龙头向外开孔伸至室外 2、含配件 |  | 个 | 1
11 | 031004004003 | 陶瓷水池 |  | 1、成品陶瓷水池一个，款式由甲方确认 |  | 组 | 1
12 | 060105009008 | 排水管 |  | 1、下水采用DN300管预埋，接就近污水管网，地面开槽，预埋后采用水泥砂浆进行地面修补 |  | m | 7
13 | 010607003005 | 成品雨篷 |  | 1、骨架类型：20*20*1镀锌方管 2、面层材料品种、规格：镀锌板雨蓬 |  | m | 4
本页小计
【新点2013清单造价江苏版 V10.3.6】
分部分项工程和单价措施项目清单与计价表
工程名称：10 泰山街道 |  |  |  |  | 标段： |  |  |  |  | 第2页 共5页
序号 | 项目编码 | 项目名称 |  | 项目特征描述 |  | 计量 单位 | 工程量 | 金额（元）
[8 empty] | 综合单价 | 合价 |  | 其中
暂估价
14 | 011607001001 | 屋面拆除 |  | 1、拆除部位：垃圾亭屋面拆除 |  | m2 | 8.8
15 | 010901002002 | 型材屋面 |  | 1、型材品种、规格：镀锌板顶棚，50mm厚防火岩棉夹芯板 2、镀锌方管另计 |  | m2 | 8.8
16 | 050307009016 | KT板 |  | KT板40*50cm |  | 个 | 1
17 | 031006015004 | PVC水箱 |  | 1、安装24L成品PVC水箱，水箱挂于墙板上，水龙头向外开孔伸至室外 2、含配件 |  | 个 | 1
18 | 031004004004 | 陶瓷水池 |  | 1、成品陶瓷水池一个，款式由甲方确认 |  | 组 | 1
19 | 060105009009 | 排水管 |  | 1、下水采用DN300管预埋，接就近污水管网，地面开槽，预埋后采用水泥砂浆进行地面修补 |  | m | 4
20 | 010607003006 | 成品雨篷 |  | 1、骨架类型：20*20*1镀锌方管 2、面层材料品种、规格：镀锌板雨蓬 |  | m | 4
21 | 040402016002 | 铸铁盖板 |  | 1、材质：铸铁雨水箅子 2、规格尺寸：200*2500mm |  | m | 4
22 | 011207001001 | 墙面装饰板 |  | 部位：外立面修补喷漆 1、喷高温静电喷塑 |  | m2 | 4
23 | 050307009007 | KT板 |  | KT板40*50cm |  | 个 | 1
24 | 010607003007 | 成品雨篷 |  | 1、骨架类型：20*20*1镀锌方管 2、面层材料品种、规格：镀锌板雨蓬 |  | m | 4
25 | 011604001016 | 平面抹灰层拆除 |  | 1、拆除部位：垃圾亭地面硬化拆除 |  | m2 | 10
26 | 011101001016 | 水泥砂浆楼地面 |  | 1、部位：垃圾亭新做地面 2、150厚C15砼，压平抹光 3、素水泥砂浆 |  | m2 | 10
27 | 031004014001 | 给、排水附（配）件 |  | 1、增加预埋地漏 |  | 个(组) | 1
28 | SB010103003002 | 建筑垃圾处置费 |  | 1、垃圾外运 2、外运距离：综合考虑 |  | 项 | 1
29 | 010607003008 | 成品雨篷 |  | 1、骨架类型：20*20*1镀锌方管 2、面层材料品种、规格：镀锌板雨蓬 |  | m | 4
本页小计
【新点2013清单造价江苏版 V10.3.6】
分部分项工程和单价措施项目清单与计价表
工程名称：10 泰山街道 |  |  |  |  | 标段： |  |  |  |  | 第3页 共5页
序号 | 项目编码 | 项目名称 |  | 项目特征描述 |  | 计量 单位 | 工程量 | 金额（元）
[8 empty] | 综合单价 | 合价 |  | 其中
暂估价
30 | 011604001009 | 平面抹灰层拆除 |  | 1、拆除部位：垃圾亭地面硬化拆除 |  | m2 | 4
31 | 011101001009 | 水泥砂浆楼地面 |  | 1、部位：垃圾亭新做地面 2、150厚C15砼，压平抹光 3、素水泥砂浆 |  | m2 | 4
32 | 040402016003 | 铸铁盖板 |  | 1、材质：铸铁雨水箅子 2、规格尺寸：200*3000mm |  | m | 3
33 | 050307009009 | KT板 |  | KT板40*50cm |  | 个 | 1
34 | 031006015005 | PVC水箱 |  | 1、安装24L成品PVC水箱，水箱挂于墙板上，水龙头向外开孔伸至室外 2、含配件 |  | 个 | 1
35 | 031004004005 | 陶瓷水池 |  | 1、成品陶瓷水池一个，款式由甲方确认 |  | 组 | 1
36 | 060105009010 | 排水管 |  | 1、下水采用DN300管预埋，接就近污水管网，地面开槽，预埋后采用水泥砂浆进行地面修补 |  | m | 2
37 | 010607003009 | 成品雨篷 |  | 1、骨架类型：20*20*1镀锌方管 2、面层材料品种、规格：镀锌板雨蓬 |  | m | 4
38 | 011207001002 | 墙面装饰板 |  | 部位：垃圾亭侧板【尺寸增加1m】 1、1.2厚冷轧板 2、喷高温静电喷塑 3、镀锌方管另计 |  | m2 | 7.86
39 | 010606013001 | 零星钢构件 |  | 1、构件名称：墙面、天棚镀锌方管【尺寸增加1m】 2、钢材品种、规格：50*50*1.2、100*100*1.2 |  | t | 0.037
40 | SB010103003003 | 建筑垃圾处置费 |  | 1、垃圾外运 2、外运距离：综合考虑 |  | 项 | 1
41 | 031006015006 | PVC水箱 |  | 1、安装24L成品PVC水箱，水箱挂于墙板上，水龙头向外开孔伸至室外 2、含配件 |  | 个 | 1
42 | 031004004006 | 陶瓷水池 |  | 1、成品陶瓷水池一个，款式由甲方确认 |  | 组 | 1
本页小计
【新点2013清单造价江苏版 V10.3.6】
分部分项工程和单价措施项目清单与计价表
工程名称：10 泰山街道 |  |  |  |  | 标段： |  |  |  |  | 第4页 共5页
序号 | 项目编码 | 项目名称 |  | 项目特征描述 |  | 计量 单位 | 工程量 | 金额（元）
[8 empty] | 综合单价 | 合价 |  | 其中
暂估价
43 | 060105009012 | 排水管 |  | 1、下水采用DN300管预埋，接就近污水管网，地面开槽，预埋后采用水泥砂浆进行地面修补 |  | m | 5
44 | 010607003010 | 成品雨篷 |  | 1、骨架类型：20*20*1镀锌方管 2、面层材料品种、规格：镀锌板雨蓬 |  | m | 4
45 | 011207001003 | 墙面装饰板 |  | 部位：外立面修补喷漆 1、喷高温静电喷塑 |  | m2 | 2
46 | 011602001006 | 混凝土构件拆除 |  | 1、拆除原有水泥斜坡 |  | m2 | 0.8
47 | 01B002 | 铁艺斜坡 |  | 铁艺斜坡采用50*50*3厚镀锌钢管焊接骨架，外包花纹板 |  | m | 4
48 | 050307009011 | KT板 |  | KT板40*50cm |  | 个 | 1
49 | 031006015007 | PVC水箱 |  | 1、安装24L成品PVC水箱，水箱挂于墙板上，水龙头向外开孔伸至室外 2、含配件 |  | 个 | 1
50 | 031004004007 | 陶瓷水池 |  | 1、成品陶瓷水池一个，款式由甲方确认 |  | 组 | 1
51 | 010607003011 | 成品雨篷 |  | 1、骨架类型：20*20*1镀锌方管 2、面层材料品种、规格：镀锌板雨蓬 |  | m | 4
52 | 050307009012 | KT板 |  | KT板40*50cm |  | 个 | 1
53 | 060105009011 | 排水管 |  | 1、下水采用DN300管预埋，接就近污水管网，地面开槽，预埋后采用水泥砂浆进行地面修补 |  | m | 10
54 | 031006015008 | PVC水箱 |  | 1、安装24L成品PVC水箱，水箱挂于墙板上，水龙头向外开孔伸至室外 2、含配件 |  | 个 | 1
55 | 031004004008 | 陶瓷水池 |  | 1、成品陶瓷水池一个，款式由甲方确认 |  | 组 | 1
56 | 010607003012 | 成品雨篷 |  | 1、骨架类型：20*20*1镀锌方管 2、面层材料品种、规格：镀锌板雨蓬 |  | m | 4
57 | 050307009013 | KT板 |  | KT板40*50cm |  | 个 | 1
本页小计
【新点2013清单造价江苏版 V10.3.6】
分部分项工程和单价措施项目清单与计价表
工程名称：10 泰山街道 |  |  |  |  | 标段： |  |  |  |  | 第5页 共5页
序号 | 项目编码 | 项目名称 |  | 项目特征描述 |  | 计量 单位 | 工程量 | 金额（元）
[8 empty] | 综合单价 | 合价 |  | 其中
暂估价
58 | 060105009013 | 排水管 |  | 1、下水采用DN300管预埋，接就近污水管网，地面开槽，预埋后采用水泥砂浆进行地面修补 |  | m | 8
59 | 031006015009 | PVC水箱 |  | 1、安装24L成品PVC水箱，水箱挂于墙板上，水龙头向外开孔伸至室外 2、含配件 |  | 个 | 1
60 | 031004004009 | 陶瓷水池 |  | 1、成品陶瓷水池一个，款式由甲方确认 |  | 组 | 1
61 | 010607003013 | 成品雨篷 |  | 1、骨架类型：20*20*1镀锌方管 2、面层材料品种、规格：镀锌板雨蓬 |  | m | 7
62 | 050307009014 | KT板 |  | KT板40*50cm |  | 个 | 1
63 | 060105009014 | 排水管 |  | 1、下水采用DN300管预埋，接就近污水管网，地面开槽，预埋后采用水泥砂浆进行地面修补 |  | m | 8
64 | 011604001014 | 平面抹灰层拆除 |  | 1、拆除部位：垃圾亭地面硬化拆除 |  | m2 | 20
65 | 011101001014 | 水泥砂浆楼地面 |  | 1、部位：垃圾亭新做地面 2、150厚C15砼，压平抹光 3、素水泥砂浆 |  | m2 | 20
66 | 011508001003 | 门头字 |  | 1、门头字采用无边字，字体为亚克力材质，PVC+亚克力 2、详见设计图纸 |  | 组 | 1
67 | SB010103003007 | 建筑垃圾处置费 |  | 1、垃圾外运 2、外运距离：综合考虑 |  | 项 | 1
68 | 050307009015 | KT板 |  | KT板40*50cm |  | 个 | 1
69 | 01B001 | LED太阳能照明灯 |  | 1、新增成品太阳能灯一组 |  | 套 | 1
分部分项合计
本页小计
合 计
【新点2013清单造价江苏版 V10.3.6】

## 16.2 表-11 总价措施项目清单与计价表(徐州)
总价措施项目清单与计价表
工程名称：10 泰山街道 | [5 empty] | 标段： |  |  |  |  | 第1页 共3页
序号 | 项目编码 | 项目名称 |  | 计算基础 | 费率（%） |  | 金额（元） |  | 调整 费率（%） | 调整后 金额（元） |  | 备注
1 | 011707001001 | 安全文明施工费
1.1 |  | 基本费 |  | 分部分项合计+单价措施项目合计-除税工程设备费 | 1.500
1.2 |  | 增加费 |  | 分部分项合计+单价措施项目合计-除税工程设备费
1.3 |  | 扬尘污染防治增加费 |  | 分部分项合计+单价措施项目合计-除税工程设备费 | 0.210
2 | 011707002001 | 夜间施工 |  | 分部分项合计+单价措施项目合计-除税工程设备费
3 | 011707003001 | 非夜间施工照明 |  | 分部分项合计+单价措施项目合计-除税工程设备费 | [7 empty] | 在计取非夜间施工照明费时，建筑工程、仿古工程、修缮土建部分仅地下室（地宫）部分可计取；单独装饰、安装工程、园林绿化工程、修缮安装部分仅特殊施工部位内施工项目可计取
4 | 011707004001 | 二次搬运 |  | 分部分项合计+单价措施项目合计-除税工程设备费
5 | 011707005001 | 冬雨季施工 |  | 分部分项合计+单价措施项目合计-除税工程设备费
【新点2013清单造价江苏版 V10.3.6】
编制人（造价人员）： | [7 empty] | 复核人（造价工程师）：
总价措施项目清单与计价表
工程名称：10 泰山街道 | [5 empty] | 标段： |  |  |  |  | 第2页 共3页
序号 | 项目编码 | 项目名称 |  | 计算基础 | 费率（%） |  | 金额（元） |  | 调整 费率（%） | 调整后 金额（元） |  | 备注
6 | 011707006001 | 地上、地下设施、建筑物的临时保护设施 |  | 分部分项合计+单价措施项目合计-除税工程设备费
7 | 011707007001 | 已完工程及设备保护 |  | 分部分项合计+单价措施项目合计-除税工程设备费
8 | 011707008001 | 临时设施 |  | 分部分项合计+单价措施项目合计-除税工程设备费
9 | 011707009001 | 赶工措施 |  | 分部分项合计+单价措施项目合计-除税工程设备费
10 | 011707010001 | 工程按质论价 |  | 分部分项合计+单价措施项目合计-除税工程设备费
11 | 011707011001 | 住宅分户验收 |  | 分部分项合计+单价措施项目合计-除税工程设备费 | [7 empty] | 在计取住宅分户验收时，大型土石方工程、桩基工程和地下室部分不计入计费基础
12 | 011707012001 | 建筑工人实名制费用 |  | 分部分项合计+单价措施项目合计-除税工程设备费 | [7 empty] | 建筑工人实名制设备由建筑工人工资专用账户开户银行提供的，建筑工人实名制费用按表中费率乘以0.5系数计取
13 | 011707091001 | 特殊条件下施工增加费 |  | 分部分项合计+单价措施项目合计-除税工程设备费
【新点2013清单造价江苏版 V10.3.6】
编制人（造价人员）： | [7 empty] | 复核人（造价工程师）：
总价措施项目清单与计价表
工程名称：10 泰山街道 | [5 empty] | 标段： |  |  |  |  | 第3页 共3页
序号 | 项目编码 | 项目名称 |  | 计算基础 | 费率（%） |  | 金额（元） |  | 调整 费率（%） | 调整后 金额（元） |  | 备注
14 | 011707015001 | 智慧工地费用 |  | 分部分项合计+单价措施项目合计-除税工程设备费 | [7 empty] | 现场安全隐患排查、人员信息动态管理、扬尘管控视频监控、高处作业防护预警、危大工程监测预警和集成平台等设备、软件和管理费用。
【新点2013清单造价江苏版 V10.3.6】
编制人（造价人员）： | [7 empty] | 复核人（造价工程师）：

## 16.3 表-12 其他项目清单与计价汇总表
其他项目清单与计价汇总表
工程名称：10 泰山街道 |  |  |  | 标段： |  |  | 第1页 共1页
序号 | 项目名称 |  | 金额(元) |  | 结算金额(元) | 备注
1 | 暂列金额
2 | 暂估价
2.1 | 材料暂估价
2.2 | 专业工程暂估价
3 | 计日工
4 | 总承包服务费
合 计
【新点2013清单造价江苏版 V10.3.6】

## 16.4 表-13 规费、税金项目计价表
规费、税金项目计价表
工程名称：10 泰山街道 |  |  |  | 标段： |  |  |  | 第1页 共1页
序号 | 项目名称 |  | 计算基础 |  | 计算基数(元) |  | 计算费率(％) |  | 金额(元)
1 | 规费 |  | 环境保护税+社会保险费+住房公积金 |  |  |  | 100.000
1.1 | 社会保险费 |  | 分部分项工程费+措施项目费+其他项目费-除税工程设备费 |  |  |  | 3.800
1.2 | 住房公积金 |  | 分部分项工程费+措施项目费+其他项目费-除税工程设备费 |  |  |  | 0.670
1.3 | 环境保护税 |  | 分部分项工程费+措施项目费+其他项目费-除税工程设备费
2 | 税金 |  | 分部分项工程费+措施项目费+其他项目费+规费-除税甲供材料和甲供设备费/1.01 |  |  |  | 9.000
合 计
【新点2013清单造价江苏版 V10.3.6】
编制人（造价人员）： | [5 empty] | 复核人（造价工程师）：

## 17.1 表-08 分部分项工程和单价措施项目清单与计价表
分部分项工程和单价措施项目清单与计价表
工程名称：11 桃园街道 |  |  |  |  | 标段： |  |  |  |  | 第1页 共14页
序号 | 项目编码 | 项目名称 |  | 项目特征描述 |  | 计量 单位 | 工程量 | 金额（元）
[8 empty] | 综合单价 | 合价 |  | 其中
暂估价
1 | 011607001001 | 拆除顶棚 |  | 1、拆除屋面板 |  | m2 | 8.4
2 | 011606002002 | 墙柱面龙骨及饰面拆除 |  | 1、拆除的基层类型：拆除彩钢板、镀锌方管 |  | m2 | 20.7
3 | SB010103003001 | 建筑垃圾处置费 |  | 1、垃圾外运 2、外运距离：综合考虑 |  | 项 | 1
4 | 031006015009 | PVC水箱 |  | 1、安装24L成品PVC水箱，水箱挂于墙板上，水龙头向外开孔伸至室外 2、含配件 |  | 个 | 1
5 | 031004004009 | 陶瓷水池 |  | 1、成品陶瓷水池一个，款式由甲方确认 |  | 组 | 1
6 | 01B001 | LED太阳能照明灯 |  | 1、安装LED太阳能照明灯2个 |  | 套 | 2
7 | 010803001002 | 金属卷帘（闸）门 |  | 1、门代号及洞口尺寸：2*2.3 2、门材质：卷帘门 |  | m2 | 9.2
8 | 011604001003 | 平面抹灰层拆除 |  | 1、拆除部位：垃圾亭地面硬化拆除 |  | m2 | 6.21
9 | 011101001003 | 水泥砂浆楼地面 |  | 1、部位：垃圾亭新做地面 2、150厚C15砼，压平抹光 3、素水泥砂浆 |  | m2 | 6.21
10 | 011507001003 | 门头字 |  | 1、部位：门头字 2、材质：亚克力 |  | 个 | 15
11 | 050307009005 | 标志牌 |  | “其他标识牌9个” “厨余 标识牌1个” “可回收 标识牌1个” “有害 标识牌1个” |  | 个 | 12
12 | 050307009006 | KT板 |  | KT板40*50cm（管理人员一栏表、转运公司信息牌） |  | 个 | 2
13 | 011207001002 | 墙面装饰板 |  | 部位：垃圾亭侧板 1、1.2厚冷轧板 2、喷高温静电喷塑 3、镀锌方管另计 |  | m2 | 34.48
14 | 010606013002 | 零星钢构件 |  | 1、构件名称：墙面、天棚镀锌方管 2、钢材品种、规格：50*50*1.2、100*100*1.2 |  | t | 0.13
15 | 010901002003 | 型材屋面 |  | 1、型材品种、规格：镀锌板顶棚，50mm厚防火岩棉夹芯板 2、镀锌方管另计 |  | m2 | 7
本页小计
【新点2013清单造价江苏版 V10.3.6】
分部分项工程和单价措施项目清单与计价表
工程名称：11 桃园街道 |  |  |  |  | 标段： |  |  |  |  | 第2页 共14页
序号 | 项目编码 | 项目名称 |  | 项目特征描述 |  | 计量 单位 | 工程量 | 金额（元）
[8 empty] | 综合单价 | 合价 |  | 其中
暂估价
16 | 010607003004 | 成品雨篷 |  | 1、骨架类型：20*20*1镀锌方管 2、面层材料品种、规格：镀锌板雨蓬 |  | m | 7
17 | 011607001002 | 拆除顶棚 |  | 1、拆除屋面板 |  | m2 | 8.4
18 | 011606002003 | 墙柱面龙骨及饰面拆除 |  | 1、拆除的基层类型：拆除彩钢板、镀锌方管 |  | m2 | 20.7
19 | SB010103003012 | 建筑垃圾处置费 |  | 1、垃圾外运 2、外运距离：综合考虑 |  | 项 | 1
20 | 031006015010 | PVC水箱 |  | 1、安装24L成品PVC水箱，水箱挂于墙板上，水龙头向外开孔伸至室外 2、含配件 |  | 个 | 1
21 | 031004004010 | 陶瓷水池 |  | 1、成品陶瓷水池一个，款式由甲方确认 |  | 组 | 1
22 | 01B002 | LED太阳能照明灯 |  | 1、安装LED太阳能照明灯2个 |  | 套 | 2
23 | 010803001003 | 金属卷帘（闸）门 |  | 1、门代号及洞口尺寸：2*2.3 2、门材质：卷帘门 |  | m2 | 9.2
24 | 011604001004 | 平面抹灰层拆除 |  | 1、拆除部位：垃圾亭地面硬化拆除 |  | m2 | 6.21
25 | 011101001004 | 水泥砂浆楼地面 |  | 1、部位：垃圾亭新做地面 2、150厚C15砼，压平抹光 3、素水泥砂浆 |  | m2 | 6.21
26 | 011507001004 | 门头字 |  | 1、部位：门头字 2、材质：亚克力 |  | 个 | 15
27 | 050307009007 | 标志牌 |  | “其他标识牌9个” “厨余 标识牌1个” “可回收 标识牌1个” “有害 标识牌1个” |  | 个 | 12
28 | 050307009008 | KT板 |  | KT板40*50cm（管理人员一栏表、转运公司信息牌） |  | 个 | 2
29 | 011207001003 | 墙面装饰板 |  | 部位：垃圾亭侧板 1、1.2厚冷轧板 2、喷高温静电喷塑 3、镀锌方管另计 |  | m2 | 34.48
30 | 010606013003 | 零星钢构件 |  | 1、构件名称：墙面、天棚镀锌方管 2、钢材品种、规格：50*50*1.2、100*100*1.2 |  | t | 0.13
本页小计
【新点2013清单造价江苏版 V10.3.6】
分部分项工程和单价措施项目清单与计价表
工程名称：11 桃园街道 |  |  |  |  | 标段： |  |  |  |  | 第3页 共14页
序号 | 项目编码 | 项目名称 |  | 项目特征描述 |  | 计量 单位 | 工程量 | 金额（元）
[8 empty] | 综合单价 | 合价 |  | 其中
暂估价
31 | 010901002004 | 型材屋面 |  | 1、型材品种、规格：镀锌板顶棚，50mm厚防火岩棉夹芯板 2、镀锌方管另计 |  | m2 | 7
32 | 010607003005 | 成品雨篷 |  | 1、骨架类型：20*20*1镀锌方管 2、面层材料品种、规格：镀锌板雨蓬 |  | m | 7
33 | 011607001003 | 拆除顶棚 |  | 1、拆除屋面板 |  | m2 | 10.32
34 | 011606002004 | 墙柱面龙骨及饰面拆除 |  | 1、拆除的基层类型：拆除彩钢板、镀锌方管 |  | m2 | 24.38
35 | SB010103003013 | 建筑垃圾处置费 |  | 1、垃圾外运 2、外运距离：综合考虑 |  | 项 | 1
36 | 031006015011 | PVC水箱 |  | 1、安装24L成品PVC水箱，水箱挂于墙板上，水龙头向外开孔伸至室外 2、含配件 |  | 个 | 1
37 | 031004004011 | 陶瓷水池 |  | 1、成品陶瓷水池一个，款式由甲方确认 |  | 组 | 1
38 | 01B003 | LED太阳能照明灯 |  | 1、安装LED太阳能照明灯2个 |  | 套 | 2
39 | 010803001004 | 金属卷帘（闸）门 |  | 1、门代号及洞口尺寸：2*2.3 2、门材质：卷帘门 |  | m2 | 9.2
40 | 011604001005 | 平面抹灰层拆除 |  | 1、拆除部位：垃圾亭地面硬化拆除 |  | m2 | 7.65
41 | 011101001005 | 水泥砂浆楼地面 |  | 1、部位：垃圾亭新做地面 2、150厚C15砼，压平抹光 3、素水泥砂浆 |  | m2 | 7.65
42 | 011507001005 | 门头字 |  | 1、部位：门头字 2、材质：亚克力 |  | 个 | 15
43 | 050307009009 | 标志牌 |  | “其他标识牌9个” “厨余 标识牌1个” “可回收 标识牌1个” “有害 标识牌1个” |  | 个 | 12
44 | 050307009010 | KT板 |  | KT板40*50cm（管理人员一栏表、转运公司信息牌） |  | 个 | 2
45 | 011207001004 | 墙面装饰板 |  | 部位：垃圾亭侧板 1、1.2厚冷轧板 2、喷高温静电喷塑 3、镀锌方管另计 |  | m2 | 43.44
本页小计
【新点2013清单造价江苏版 V10.3.6】
分部分项工程和单价措施项目清单与计价表
工程名称：11 桃园街道 |  |  |  |  | 标段： |  |  |  |  | 第4页 共14页
序号 | 项目编码 | 项目名称 |  | 项目特征描述 |  | 计量 单位 | 工程量 | 金额（元）
[8 empty] | 综合单价 | 合价 |  | 其中
暂估价
46 | 010606013004 | 零星钢构件 |  | 1、构件名称：墙面、天棚镀锌方管 2、钢材品种、规格：50*50*1.2、100*100*1.2 |  | t | 0.139
47 | 010901002005 | 型材屋面 |  | 1、型材品种、规格：镀锌板顶棚，50mm厚防火岩棉夹芯板 2、镀锌方管另计 |  | m2 | 8.6
48 | 010607003006 | 成品雨篷 |  | 1、骨架类型：20*20*1镀锌方管 2、面层材料品种、规格：镀锌板雨蓬 |  | m | 8.6
49 | 011607001004 | 拆除顶棚 |  | 1、拆除屋面板 |  | m2 | 6
50 | 011606002005 | 墙柱面龙骨及饰面拆除 |  | 1、拆除的基层类型：拆除彩钢板、镀锌方管 |  | m2 | 15.18
51 | SB010103003014 | 建筑垃圾处置费 |  | 1、垃圾外运 2、外运距离：综合考虑 |  | 项 | 1
52 | 031006015012 | PVC水箱 |  | 1、安装24L成品PVC水箱，水箱挂于墙板上，水龙头向外开孔伸至室外 2、含配件 |  | 个 | 1
53 | 031004004012 | 陶瓷水池 |  | 1、成品陶瓷水池一个，款式由甲方确认 |  | 组 | 1
54 | 01B004 | LED太阳能照明灯 |  | 1、安装LED太阳能照明灯2个 |  | 套 | 2
55 | 010803001005 | 金属卷帘（闸）门 |  | 1、门代号及洞口尺寸：2*2.3 2、门材质：卷帘门 |  | m2 | 5.6
56 | 011604001006 | 平面抹灰层拆除 |  | 1、拆除部位：垃圾亭地面硬化拆除 |  | m2 | 5.4
57 | 011101001006 | 水泥砂浆楼地面 |  | 1、部位：垃圾亭新做地面 2、150厚C15砼，压平抹光 3、素水泥砂浆 |  | m2 | 15.3
58 | 011507001006 | 门头字 |  | 1、部位：门头字 2、材质：亚克力 |  | 个 | 15
59 | 050307009011 | 标志牌 |  | “其他标识牌9个” “厨余 标识牌1个” “可回收 标识牌1个” “有害 标识牌1个” |  | 个 | 12
60 | 050307009012 | KT板 |  | KT板40*50cm（管理人员一栏表、转运公司信息牌） |  | 个 | 2
本页小计
【新点2013清单造价江苏版 V10.3.6】
分部分项工程和单价措施项目清单与计价表
工程名称：11 桃园街道 |  |  |  |  | 标段： |  |  |  |  | 第5页 共14页
序号 | 项目编码 | 项目名称 |  | 项目特征描述 |  | 计量 单位 | 工程量 | 金额（元）
[8 empty] | 综合单价 | 合价 |  | 其中
暂估价
61 | 011207001005 | 墙面装饰板 |  | 部位：垃圾亭侧板 1、1.2厚冷轧板 2、喷高温静电喷塑 3、镀锌方管另计 |  | m2 | 21.28
62 | 010606013005 | 零星钢构件 |  | 1、构件名称：墙面、天棚镀锌方管 2、钢材品种、规格：50*50*1.2、100*100*1.2 |  | t | 0.115
63 | 010901002006 | 型材屋面 |  | 1、型材品种、规格：镀锌板顶棚，50mm厚防火岩棉夹芯板 2、镀锌方管另计 |  | m2 | 5.4
64 | 010607003007 | 成品雨篷 |  | 1、骨架类型：20*20*1镀锌方管 2、面层材料品种、规格：镀锌板雨蓬 |  | m | 3
65 | 010803001006 | 金属卷帘（闸）门 |  | 1、门代号及洞口尺寸：2*2.3 2、门材质：卷帘门 |  | m2 | 4
66 | 010802001002 | 金属（塑钢）门 |  | 1、管理间门采用成品型材门 |  | m2 | 1.6
67 | 011604001007 | 平面抹灰层拆除 |  | 1、拆除部位：垃圾亭地面硬化拆除 |  | m2 | 8.8
68 | 011101001007 | 水泥砂浆楼地面 |  | 1、部位：垃圾亭新做地面 2、150厚C15砼，压平抹光 3、素水泥砂浆 |  | m2 | 8.8
69 | 031006015013 | PVC水箱 |  | 1、安装24L成品PVC水箱，水箱挂于墙板上，水龙头向外开孔伸至室外 2、含配件 |  | 个 | 1
70 | 031004004013 | 陶瓷水池 |  | 1、成品陶瓷水池一个，款式由甲方确认 |  | 组 | 1
71 | 01B005 | LED太阳能照明灯 |  | 1、安装LED太阳能照明灯2个 |  | 套 | 2
72 | 011507001007 | 门头字 |  | 1、部位：门头字 2、材质：亚克力 |  | 个 | 15
73 | 050307009013 | 标志牌 |  | “其他标识牌9个” “厨余 标识牌1个” “可回收 标识牌1个” “有害 标识牌1个” |  | 个 | 12
74 | 050307009014 | KT板 |  | KT板40*50cm（管理人员一栏表、转运公司信息牌） |  | 个 | 2
75 | 011207001006 | 墙面装饰板 |  | 部位：垃圾亭侧板 1、1.2厚冷轧板 2、喷高温静电喷塑 3、镀锌方管另计 |  | m2 | 29.12
本页小计
【新点2013清单造价江苏版 V10.3.6】
分部分项工程和单价措施项目清单与计价表
工程名称：11 桃园街道 |  |  |  |  | 标段： |  |  |  |  | 第6页 共14页
序号 | 项目编码 | 项目名称 |  | 项目特征描述 |  | 计量 单位 | 工程量 | 金额（元）
[8 empty] | 综合单价 | 合价 |  | 其中
暂估价
76 | 010606013006 | 零星钢构件 |  | 1、构件名称：墙面、天棚镀锌方管 2、钢材品种、规格：50*50*1.2、100*100*1.2 |  | t | 0.126
77 | 010901002007 | 型材屋面 |  | 1、型材品种、规格：镀锌板顶棚，50mm厚防火岩棉夹芯板 2、镀锌方管另计 |  | m2 | 8.8
78 | 010607003008 | 成品雨篷 |  | 1、骨架类型：20*20*1镀锌方管 2、面层材料品种、规格：镀锌板雨蓬 |  | m | 4
79 | 010803001007 | 金属卷帘（闸）门 |  | 1、门代号及洞口尺寸：1.75*2m 2、门材质：卷帘门 |  | m2 | 7
80 | 011101001008 | 水泥砂浆楼地面 |  | 1、部位：垃圾亭新做地面 2、150厚C15砼，压平抹光 3、素水泥砂浆 |  | m2 | 6.72
81 | 031006015014 | PVC水箱 |  | 1、安装24L成品PVC水箱，水箱挂于墙板上，水龙头向外开孔伸至室外 2、含配件 |  | 个 | 1
82 | 031004004014 | 陶瓷水池 |  | 1、成品陶瓷水池一个，款式由甲方确认 |  | 组 | 1
83 | 01B006 | LED太阳能照明灯 |  | 1、安装LED太阳能照明灯2个 |  | 套 | 2
84 | 011507001008 | 门头字 |  | 1、部位：门头字 2、材质：亚克力 |  | 个 | 15
85 | 050307009015 | 标志牌 |  | “其他标识牌9个” “厨余 标识牌1个” “可回收 标识牌1个” “有害 标识牌1个” |  | 个 | 12
86 | 050307009016 | KT板 |  | KT板40*50cm（管理人员一栏表、转运公司信息牌） |  | 个 | 2
87 | 011207001007 | 墙面装饰板 |  | 部位：垃圾亭侧板 1、1.2厚冷轧板 2、喷高温静电喷塑 3、镀锌方管另计 |  | m2 | 31.08
88 | 010606013007 | 零星钢构件 |  | 1、构件名称：墙面、天棚镀锌方管 2、钢材品种、规格：50*50*1.2、100*100*1.2 |  | t | 0.124
89 | 010901002008 | 型材屋面 |  | 1、型材品种、规格：镀锌板顶棚，50mm厚防火岩棉夹芯板 2、镀锌方管另计 |  | m2 | 6.72
本页小计
【新点2013清单造价江苏版 V10.3.6】
分部分项工程和单价措施项目清单与计价表
工程名称：11 桃园街道 |  |  |  |  | 标段： |  |  |  |  | 第7页 共14页
序号 | 项目编码 | 项目名称 |  | 项目特征描述 |  | 计量 单位 | 工程量 | 金额（元）
[8 empty] | 综合单价 | 合价 |  | 其中
暂估价
90 | 010607003009 | 成品雨篷 |  | 1、骨架类型：20*20*1镀锌方管 2、面层材料品种、规格：镀锌板雨蓬 |  | m | 5.6
91 | 010803001008 | 金属卷帘（闸）门 |  | 1、门代号及洞口尺寸：2*2 2、门材质：卷帘门 |  | m2 | 4
92 | 010802001003 | 金属（塑钢）门 |  | 1、管理间门采用成品型材门 |  | m2 | 1.6
93 | 011101001009 | 水泥砂浆楼地面 |  | 1、部位：垃圾亭新做地面 2、150厚C15砼，压平抹光 3、素水泥砂浆 |  | m2 | 4.8
94 | 031006015015 | PVC水箱 |  | 1、安装24L成品PVC水箱，水箱挂于墙板上，水龙头向外开孔伸至室外 2、含配件 |  | 个 | 1
95 | 031004004015 | 陶瓷水池 |  | 1、成品陶瓷水池一个，款式由甲方确认 |  | 组 | 1
96 | 01B007 | LED太阳能照明灯 |  | 1、安装LED太阳能照明灯2个 |  | 套 | 2
97 | 011507001009 | 门头字 |  | 1、部位：门头字 2、材质：亚克力 |  | 个 | 15
98 | 050307009017 | 标志牌 |  | “其他标识牌9个” “厨余 标识牌1个” “可回收 标识牌1个” “有害 标识牌1个” |  | 个 | 12
99 | 050307009018 | KT板 |  | KT板40*50cm（管理人员一栏表、转运公司信息牌） |  | 个 | 2
100 | 011207001008 | 墙面装饰板 |  | 部位：垃圾亭侧板 1、1.2厚冷轧板 2、喷高温静电喷塑 3、镀锌方管另计 |  | m2 | 23.52
101 | 010606013008 | 零星钢构件 |  | 1、构件名称：墙面、天棚镀锌方管 2、钢材品种、规格：50*50*1.2、100*100*1.2 |  | t | 0.122
102 | 010901002009 | 型材屋面 |  | 1、型材品种、规格：镀锌板顶棚，50mm厚防火岩棉夹芯板 2、镀锌方管另计 |  | m2 | 4.8
103 | 010607003010 | 成品雨篷 |  | 1、骨架类型：20*20*1镀锌方管 2、面层材料品种、规格：镀锌板雨蓬 |  | m | 4
104 | 010803001009 | 金属卷帘（闸）门 |  | 1、门代号及洞口尺寸：1750*2000 2、门材质：卷帘门 |  | m2 | 7
本页小计
【新点2013清单造价江苏版 V10.3.6】
分部分项工程和单价措施项目清单与计价表
工程名称：11 桃园街道 |  |  |  |  | 标段： |  |  |  |  | 第8页 共14页
序号 | 项目编码 | 项目名称 |  | 项目特征描述 |  | 计量 单位 | 工程量 | 金额（元）
[8 empty] | 综合单价 | 合价 |  | 其中
暂估价
105 | 011101001010 | 水泥砂浆楼地面 |  | 1、部位：垃圾亭新做地面 2、150厚C15砼，压平抹光 3、素水泥砂浆 |  | m2 | 6.96
106 | 031006015016 | PVC水箱 |  | 1、安装24L成品PVC水箱，水箱挂于墙板上，水龙头向外开孔伸至室外 2、含配件 |  | 个 | 1
107 | 031004004016 | 陶瓷水池 |  | 1、成品陶瓷水池一个，款式由甲方确认 |  | 组 | 1
108 | 01B008 | LED太阳能照明灯 |  | 1、安装LED太阳能照明灯2个 |  | 套 | 2
109 | 011507001010 | 门头字 |  | 1、部位：门头字 2、材质：亚克力 |  | 个 | 15
110 | 050307009019 | 标志牌 |  | “其他标识牌9个” “厨余 标识牌1个” “可回收 标识牌1个” “有害 标识牌1个” |  | 个 | 12
111 | 050307009020 | KT板 |  | KT板40*50cm（管理人员一栏表、转运公司信息牌） |  | 个 | 2
112 | 011207001009 | 墙面装饰板 |  | 部位：垃圾亭侧板 1、1.2厚冷轧板 2、喷高温静电喷塑 3、镀锌方管另计 |  | m2 | 32.2
113 | 010606013009 | 零星钢构件 |  | 1、构件名称：墙面、天棚镀锌方管 2、钢材品种、规格：50*50*1.2、100*100*1.2 |  | t | 0.125
114 | 010901002010 | 型材屋面 |  | 1、型材品种、规格：镀锌板顶棚，50mm厚防火岩棉夹芯板 2、镀锌方管另计 |  | m2 | 6.96
115 | 010607003011 | 成品雨篷 |  | 1、骨架类型：20*20*1镀锌方管 2、面层材料品种、规格：镀锌板雨蓬 |  | m | 5.8
116 | 010803001010 | 金属卷帘（闸）门 |  | 1、门代号及洞口尺寸：2*2m 2、门材质：卷帘门 |  | m2 | 4
117 | 010802001004 | 金属（塑钢）门 |  | 1、管理间门采用成品型材门 |  | m2 | 1.6
118 | 011101001011 | 水泥砂浆楼地面 |  | 1、部位：垃圾亭新做地面 2、150厚C15砼，压平抹光 3、素水泥砂浆 |  | m2 | 8.8
本页小计
【新点2013清单造价江苏版 V10.3.6】
分部分项工程和单价措施项目清单与计价表
工程名称：11 桃园街道 |  |  |  |  | 标段： |  |  |  |  | 第9页 共14页
序号 | 项目编码 | 项目名称 |  | 项目特征描述 |  | 计量 单位 | 工程量 | 金额（元）
[8 empty] | 综合单价 | 合价 |  | 其中
暂估价
119 | 031006015017 | PVC水箱 |  | 1、安装24L成品PVC水箱，水箱挂于墙板上，水龙头向外开孔伸至室外 2、含配件 |  | 个 | 1
120 | 031004004017 | 陶瓷水池 |  | 1、成品陶瓷水池一个，款式由甲方确认 |  | 组 | 1
121 | 01B009 | LED太阳能照明灯 |  | 1、安装LED太阳能照明灯2个 |  | 套 | 2
122 | 011507001011 | 门头字 |  | 1、部位：门头字 2、材质：亚克力 |  | 个 | 15
123 | 050307009021 | 标志牌 |  | “其他标识牌9个” “厨余 标识牌1个” “可回收 标识牌1个” “有害 标识牌1个” |  | 个 | 12
124 | 050307009022 | KT板 |  | KT板40*50cm（管理人员一栏表、转运公司信息牌） |  | 个 | 2
125 | 011207001010 | 墙面装饰板 |  | 部位：垃圾亭侧板 1、1.2厚冷轧板 2、喷高温静电喷塑 3、镀锌方管另计 |  | m2 | 29.12
126 | 010606013010 | 零星钢构件 |  | 1、构件名称：墙面、天棚镀锌方管 2、钢材品种、规格：50*50*1.2、100*100*1.2 |  | t | 0.126
127 | 010901002011 | 型材屋面 |  | 1、型材品种、规格：镀锌板顶棚，50mm厚防火岩棉夹芯板 2、镀锌方管另计 |  | m2 | 8.8
128 | 010607003012 | 成品雨篷 |  | 1、骨架类型：20*20*1镀锌方管 2、面层材料品种、规格：镀锌板雨蓬 |  | m | 4
129 | 010803001011 | 金属卷帘（闸）门 |  | 1、门代号及洞口尺寸：1.75*2m 2、门材质：卷帘门 |  | m2 | 7
130 | 011101001012 | 水泥砂浆楼地面 |  | 1、部位：垃圾亭新做地面 2、150厚C15砼，压平抹光 3、素水泥砂浆 |  | m2 | 6.72
131 | 031006015018 | PVC水箱 |  | 1、安装24L成品PVC水箱，水箱挂于墙板上，水龙头向外开孔伸至室外 2、含配件 |  | 个 | 1
132 | 031004004018 | 陶瓷水池 |  | 1、成品陶瓷水池一个，款式由甲方确认 |  | 组 | 1
133 | 01B010 | LED太阳能照明灯 |  | 1、安装LED太阳能照明灯2个 |  | 套 | 2
本页小计
【新点2013清单造价江苏版 V10.3.6】
分部分项工程和单价措施项目清单与计价表
工程名称：11 桃园街道 |  |  |  |  | 标段： |  |  |  |  | 第10页 共14页
序号 | 项目编码 | 项目名称 |  | 项目特征描述 |  | 计量 单位 | 工程量 | 金额（元）
[8 empty] | 综合单价 | 合价 |  | 其中
暂估价
134 | 011507001012 | 门头字 |  | 1、部位：门头字 2、材质：亚克力 |  | 个 | 15
135 | 050307009023 | 标志牌 |  | “其他标识牌9个” “厨余 标识牌1个” “可回收 标识牌1个” “有害 标识牌1个” |  | 个 | 12
136 | 050307009024 | KT板 |  | KT板40*50cm（管理人员一栏表、转运公司信息牌） |  | 个 | 2
137 | 011207001011 | 墙面装饰板 |  | 部位：垃圾亭侧板 1、1.2厚冷轧板 2、喷高温静电喷塑 3、镀锌方管另计 |  | m2 | 31.08
138 | 010606013011 | 零星钢构件 |  | 1、构件名称：墙面、天棚镀锌方管 2、钢材品种、规格：50*50*1.2、100*100*1.2 |  | t | 0.124
139 | 010901002012 | 型材屋面 |  | 1、型材品种、规格：镀锌板顶棚，50mm厚防火岩棉夹芯板 2、镀锌方管另计 |  | m2 | 6.72
140 | 010607003013 | 成品雨篷 |  | 1、骨架类型：20*20*1镀锌方管 2、面层材料品种、规格：镀锌板雨蓬 |  | m | 5.6
141 | 010803001012 | 金属卷帘（闸）门 |  | 1、门代号及洞口尺寸：1.75*2m 2、门材质：卷帘门 |  | m2 | 7
142 | 011101001013 | 水泥砂浆楼地面 |  | 1、部位：垃圾亭新做地面 2、150厚C15砼，压平抹光 3、素水泥砂浆 |  | m2 | 6.72
143 | 031006015019 | PVC水箱 |  | 1、安装24L成品PVC水箱，水箱挂于墙板上，水龙头向外开孔伸至室外 2、含配件 |  | 个 | 1
144 | 031004004019 | 陶瓷水池 |  | 1、成品陶瓷水池一个，款式由甲方确认 |  | 组 | 1
145 | 01B011 | LED太阳能照明灯 |  | 1、安装LED太阳能照明灯2个 |  | 套 | 2
146 | 011507001013 | 门头字 |  | 1、部位：门头字 2、材质：亚克力 |  | 个 | 15
147 | 050307009025 | 标志牌 |  | “其他标识牌9个” “厨余 标识牌1个” “可回收 标识牌1个” “有害 标识牌1个” |  | 个 | 12
本页小计
【新点2013清单造价江苏版 V10.3.6】
分部分项工程和单价措施项目清单与计价表
工程名称：11 桃园街道 |  |  |  |  | 标段： |  |  |  |  | 第11页 共14页
序号 | 项目编码 | 项目名称 |  | 项目特征描述 |  | 计量 单位 | 工程量 | 金额（元）
[8 empty] | 综合单价 | 合价 |  | 其中
暂估价
148 | 050307009026 | KT板 |  | KT板40*50cm（管理人员一栏表、转运公司信息牌） |  | 个 | 2
149 | 011207001012 | 墙面装饰板 |  | 部位：垃圾亭侧板 1、1.2厚冷轧板 2、喷高温静电喷塑 3、镀锌方管另计 |  | m2 | 31.08
150 | 010606013012 | 零星钢构件 |  | 1、构件名称：墙面、天棚镀锌方管 2、钢材品种、规格：50*50*1.2、100*100*1.2 |  | t | 0.124
151 | 010901002013 | 型材屋面 |  | 1、型材品种、规格：镀锌板顶棚，50mm厚防火岩棉夹芯板 2、镀锌方管另计 |  | m2 | 6.72
152 | 010607003014 | 成品雨篷 |  | 1、骨架类型：20*20*1镀锌方管 2、面层材料品种、规格：镀锌板雨蓬 |  | m | 5.6
153 | 010803001014 | 金属卷帘（闸）门 |  | 1、门代号及洞口尺寸：2*2.3 2、门材质：卷帘门 |  | m2 | 9.2
154 | 011101001015 | 水泥砂浆楼地面 |  | 1、部位：垃圾亭新做地面 2、150厚C15砼，压平抹光 3、素水泥砂浆 |  | m2 | 7.59
155 | 031006015020 | PVC水箱 |  | 1、安装24L成品PVC水箱，水箱挂于墙板上，水龙头向外开孔伸至室外 2、含配件 |  | 个 | 1
156 | 031004004020 | 陶瓷水池 |  | 1、成品陶瓷水池一个，款式由甲方确认 |  | 组 | 1
157 | 01B012 | LED太阳能照明灯 |  | 1、安装LED太阳能照明灯2个 |  | 套 | 2
158 | 011507001015 | 门头字 |  | 1、部位：门头字 2、材质：亚克力 |  | 个 | 15
159 | 050307009029 | 标志牌 |  | “其他标识牌9个” “厨余 标识牌1个” “可回收 标识牌1个” “有害 标识牌1个” |  | 个 | 12
160 | 050307009030 | KT板 |  | KT板40*50cm（管理人员一栏表、转运公司信息牌） |  | 个 | 2
161 | 011207001014 | 墙面装饰板 |  | 部位：垃圾亭侧板 1、1.2厚冷轧板 2、喷高温静电喷塑 3、镀锌方管另计 |  | m2 | 35.6
本页小计
【新点2013清单造价江苏版 V10.3.6】
分部分项工程和单价措施项目清单与计价表
工程名称：11 桃园街道 |  |  |  |  | 标段： |  |  |  |  | 第12页 共14页
序号 | 项目编码 | 项目名称 |  | 项目特征描述 |  | 计量 单位 | 工程量 | 金额（元）
[8 empty] | 综合单价 | 合价 |  | 其中
暂估价
162 | 010606013014 | 零星钢构件 |  | 1、构件名称：墙面、天棚镀锌方管 2、钢材品种、规格：50*50*1.2、100*100*1.2 |  | t | 0.134
163 | 010901002015 | 型材屋面 |  | 1、型材品种、规格：镀锌板顶棚，50mm厚防火岩棉夹芯板 2、镀锌方管另计 |  | m2 | 8.4
164 | 010607003016 | 成品雨篷 |  | 1、骨架类型：20*20*1镀锌方管 2、面层材料品种、规格：镀锌板雨蓬 |  | m | 7
165 | 010803001015 | 金属卷帘（闸）门 |  | 1、门代号及洞口尺寸：2*2.3 2、门材质：卷帘门 |  | m2 | 9.2
166 | 011101001016 | 水泥砂浆楼地面 |  | 1、部位：垃圾亭新做地面 2、150厚C15砼，压平抹光 3、素水泥砂浆 |  | m2 | 9.35
167 | 031006015021 | PVC水箱 |  | 1、安装24L成品PVC水箱，水箱挂于墙板上，水龙头向外开孔伸至室外 2、含配件 |  | 个 | 1
168 | 031004004021 | 陶瓷水池 |  | 1、成品陶瓷水池一个，款式由甲方确认 |  | 组 | 1
169 | 01B013 | LED太阳能照明灯 |  | 1、安装LED太阳能照明灯2个 |  | 套 | 2
170 | 011507001016 | 门头字 |  | 1、部位：门头字 2、材质：亚克力 |  | 个 | 15
171 | 050307009031 | 标志牌 |  | “其他标识牌9个” “厨余 标识牌1个” “可回收 标识牌1个” “有害 标识牌1个” |  | 个 | 12
172 | 050307009032 | KT板 |  | KT板40*50cm（管理人员一栏表、转运公司信息牌） |  | 个 | 2
173 | 011207001015 | 墙面装饰板 |  | 部位：垃圾亭侧板 1、1.2厚冷轧板 2、喷高温静电喷塑 3、镀锌方管另计 |  | m2 | 44.56
174 | 010606013015 | 零星钢构件 |  | 1、构件名称：墙面、天棚镀锌方管 2、钢材品种、规格：50*50*1.2、100*100*1.2 |  | t | 0.143
175 | 010901002016 | 型材屋面 |  | 1、型材品种、规格：镀锌板顶棚，50mm厚防火岩棉夹芯板 2、镀锌方管另计 |  | m2 | 10.32
本页小计
【新点2013清单造价江苏版 V10.3.6】
分部分项工程和单价措施项目清单与计价表
工程名称：11 桃园街道 |  |  |  |  | 标段： |  |  |  |  | 第13页 共14页
序号 | 项目编码 | 项目名称 |  | 项目特征描述 |  | 计量 单位 | 工程量 | 金额（元）
[8 empty] | 综合单价 | 合价 |  | 其中
暂估价
176 | 010607003017 | 成品雨篷 |  | 1、骨架类型：20*20*1镀锌方管 2、面层材料品种、规格：镀锌板雨蓬 |  | m | 8.6
177 | 011607001006 | 拆除顶棚 |  | 1、拆除屋面板 |  | m2 | 8.8
178 | 011606002007 | 墙柱面龙骨及饰面拆除 |  | 1、拆除的基层类型：拆除彩钢板、镀锌方管 |  | m2 | 19.32
179 | SB010103003016 | 建筑垃圾处置费 |  | 1、垃圾外运 2、外运距离：综合考虑 |  | 项 | 1
180 | 010803001013 | 金属卷帘（闸）门 |  | 1、门代号及洞口尺寸：2*2m 2、门材质：卷帘门 |  | m2 | 4
181 | 010802001005 | 金属（塑钢）门 |  | 1、管理间门采用成品型材门 |  | m2 | 1.6
182 | 011604001014 | 平面抹灰层拆除 |  | 1、拆除部位：垃圾亭地面硬化拆除 |  | m2 | 8.8
183 | 011101001014 | 水泥砂浆楼地面 |  | 1、部位：垃圾亭新做地面 2、150厚C15砼，压平抹光 3、素水泥砂浆 |  | m2 | 8.8
184 | 031006015022 | PVC水箱 |  | 1、安装24L成品PVC水箱，水箱挂于墙板上，水龙头向外开孔伸至室外 2、含配件 |  | 个 | 1
185 | 031004004022 | 陶瓷水池 |  | 1、成品陶瓷水池一个，款式由甲方确认 |  | 组 | 1
186 | 01B014 | LED太阳能照明灯 |  | 1、安装LED太阳能照明灯2个 |  | 套 | 2
187 | 011507001014 | 门头字 |  | 1、部位：门头字 2、材质：亚克力 |  | 个 | 15
188 | 050307009027 | 标志牌 |  | “其他标识牌9个” “厨余 标识牌1个” “可回收 标识牌1个” “有害 标识牌1个” |  | 个 | 12
189 | 050307009028 | KT板 |  | KT板40*50cm（管理人员一栏表、转运公司信息牌） |  | 个 | 2
190 | 011207001013 | 墙面装饰板 |  | 部位：垃圾亭侧板 1、1.2厚冷轧板 2、喷高温静电喷塑 3、镀锌方管另计 |  | m2 | 29.12
191 | 010606013013 | 零星钢构件 |  | 1、构件名称：墙面、天棚镀锌方管 2、钢材品种、规格：50*50*1.2、100*100*1.2 |  | t | 0.126
本页小计
【新点2013清单造价江苏版 V10.3.6】
分部分项工程和单价措施项目清单与计价表
工程名称：11 桃园街道 |  |  |  |  | 标段： |  |  |  |  | 第14页 共14页
序号 | 项目编码 | 项目名称 |  | 项目特征描述 |  | 计量 单位 | 工程量 | 金额（元）
[8 empty] | 综合单价 | 合价 |  | 其中
暂估价
192 | 010901002014 | 型材屋面 |  | 1、型材品种、规格：镀锌板顶棚，50mm厚防火岩棉夹芯板 2、镀锌方管另计 |  | m2 | 8.8
193 | 010607003015 | 成品雨篷 |  | 1、骨架类型：20*20*1镀锌方管 2、面层材料品种、规格：镀锌板雨蓬 |  | m | 4
分部分项合计
1 | 011701002001 | 外脚手架 |  | 墙面活动脚手架 |  | m2 | 450.16
2 | 011701002002 | 外脚手架 |  | 屋面活动脚手架 |  | m2 | 105.04
单价措施合计
本页小计
合 计
【新点2013清单造价江苏版 V10.3.6】

## 17.2 表-11 总价措施项目清单与计价表(徐州)
总价措施项目清单与计价表
工程名称：11 桃园街道 | [5 empty] | 标段： |  |  |  |  | 第1页 共3页
序号 | 项目编码 | 项目名称 |  | 计算基础 | 费率（%） |  | 金额（元） |  | 调整 费率（%） | 调整后 金额（元） |  | 备注
1 | 011707001001 | 安全文明施工费
1.1 |  | 基本费 |  | 分部分项合计+单价措施项目合计-除税工程设备费 | 1.500
1.2 |  | 增加费 |  | 分部分项合计+单价措施项目合计-除税工程设备费
1.3 |  | 扬尘污染防治增加费 |  | 分部分项合计+单价措施项目合计-除税工程设备费 | 0.210
2 | 011707002001 | 夜间施工 |  | 分部分项合计+单价措施项目合计-除税工程设备费
3 | 011707003001 | 非夜间施工照明 |  | 分部分项合计+单价措施项目合计-除税工程设备费 | [7 empty] | 在计取非夜间施工照明费时，建筑工程、仿古工程、修缮土建部分仅地下室（地宫）部分可计取；单独装饰、安装工程、园林绿化工程、修缮安装部分仅特殊施工部位内施工项目可计取
4 | 011707004001 | 二次搬运 |  | 分部分项合计+单价措施项目合计-除税工程设备费
5 | 011707005001 | 冬雨季施工 |  | 分部分项合计+单价措施项目合计-除税工程设备费
【新点2013清单造价江苏版 V10.3.6】
编制人（造价人员）： | [7 empty] | 复核人（造价工程师）：
总价措施项目清单与计价表
工程名称：11 桃园街道 | [5 empty] | 标段： |  |  |  |  | 第2页 共3页
序号 | 项目编码 | 项目名称 |  | 计算基础 | 费率（%） |  | 金额（元） |  | 调整 费率（%） | 调整后 金额（元） |  | 备注
6 | 011707006001 | 地上、地下设施、建筑物的临时保护设施 |  | 分部分项合计+单价措施项目合计-除税工程设备费
7 | 011707007001 | 已完工程及设备保护 |  | 分部分项合计+单价措施项目合计-除税工程设备费
8 | 011707008001 | 临时设施 |  | 分部分项合计+单价措施项目合计-除税工程设备费
9 | 011707009001 | 赶工措施 |  | 分部分项合计+单价措施项目合计-除税工程设备费
10 | 011707010001 | 工程按质论价 |  | 分部分项合计+单价措施项目合计-除税工程设备费
11 | 011707011001 | 住宅分户验收 |  | 分部分项合计+单价措施项目合计-除税工程设备费 | [7 empty] | 在计取住宅分户验收时，大型土石方工程、桩基工程和地下室部分不计入计费基础
12 | 011707012001 | 建筑工人实名制费用 |  | 分部分项合计+单价措施项目合计-除税工程设备费 | [7 empty] | 建筑工人实名制设备由建筑工人工资专用账户开户银行提供的，建筑工人实名制费用按表中费率乘以0.5系数计取
13 | 011707091001 | 特殊条件下施工增加费 |  | 分部分项合计+单价措施项目合计-除税工程设备费
【新点2013清单造价江苏版 V10.3.6】
编制人（造价人员）： | [7 empty] | 复核人（造价工程师）：
总价措施项目清单与计价表
工程名称：11 桃园街道 | [5 empty] | 标段： |  |  |  |  | 第3页 共3页
序号 | 项目编码 | 项目名称 |  | 计算基础 | 费率（%） |  | 金额（元） |  | 调整 费率（%） | 调整后 金额（元） |  | 备注
14 | 011707015001 | 智慧工地费用 |  | 分部分项合计+单价措施项目合计-除税工程设备费 | [7 empty] | 现场安全隐患排查、人员信息动态管理、扬尘管控视频监控、高处作业防护预警、危大工程监测预警和集成平台等设备、软件和管理费用。
【新点2013清单造价江苏版 V10.3.6】
编制人（造价人员）： | [7 empty] | 复核人（造价工程师）：

## 17.3 表-12 其他项目清单与计价汇总表
其他项目清单与计价汇总表
工程名称：11 桃园街道 |  |  |  | 标段： |  |  | 第1页 共1页
序号 | 项目名称 |  | 金额(元) |  | 结算金额(元) | 备注
1 | 暂列金额
2 | 暂估价
2.1 | 材料暂估价
2.2 | 专业工程暂估价
3 | 计日工
4 | 总承包服务费
合 计
【新点2013清单造价江苏版 V10.3.6】

## 17.4 表-13 规费、税金项目计价表
规费、税金项目计价表
工程名称：11 桃园街道 |  |  |  | 标段： |  |  |  | 第1页 共1页
序号 | 项目名称 |  | 计算基础 |  | 计算基数(元) |  | 计算费率(％) |  | 金额(元)
1 | 规费 |  | 环境保护税+社会保险费+住房公积金 |  |  |  | 100.000
1.1 | 社会保险费 |  | 分部分项工程费+措施项目费+其他项目费-除税工程设备费 |  |  |  | 3.800
1.2 | 住房公积金 |  | 分部分项工程费+措施项目费+其他项目费-除税工程设备费 |  |  |  | 0.670
1.3 | 环境保护税 |  | 分部分项工程费+措施项目费+其他项目费-除税工程设备费
2 | 税金 |  | 分部分项工程费+措施项目费+其他项目费+规费-除税甲供材料和甲供设备费/1.01 |  |  |  | 9.000
合 计
【新点2013清单造价江苏版 V10.3.6】
编制人（造价人员）： | [5 empty] | 复核人（造价工程师）：

## 18.1 表-08 分部分项工程和单价措施项目清单与计价表
分部分项工程和单价措施项目清单与计价表
工程名称：12王陵街道 |  |  |  |  | 标段： |  |  |  |  | 第1页 共6页
序号 | 项目编码 | 项目名称 |  | 项目特征描述 |  | 计量 单位 | 工程量 | 金额（元）
[8 empty] | 综合单价 | 合价 |  | 其中
暂估价
1 | 050307009006 | KT板 |  | KT板40*50cm |  | 个 | 1
2 | 011606002001 | 拆除镀锌板门脸 |  | 1、拆除门脸板材及方管 |  | m2 | 1
3 | 011210002001 | 更换镀锌板门脸 |  | 1、整体更换1.2厚镀锌板 2、外立面高温静电喷塑，颜色同原有板材颜色 |  | m2 | 1
4 | 010607003003 | 成品雨篷 |  | 1、骨架类型：20*20*1镀锌方管 2、面层材料品种、规格：镀锌板雨蓬 |  | m | 4
5 | 050307009018 | KT板 |  | KT板40*50cm |  | 个 | 1
6 | 011606002002 | 拆除镀锌板门脸 |  | 1、拆除门脸板材及方管 |  | m2 | 1
7 | 011210002002 | 更换镀锌板门脸 |  | 1、整体更换1.2厚镀锌板 2、外立面高温静电喷塑，颜色同原有板材颜色 |  | m2 | 1
8 | 010607003004 | 成品雨篷 |  | 1、骨架类型：20*20*1镀锌方管 2、面层材料品种、规格：镀锌板雨蓬 |  | m | 4
9 | 011604001003 | 平面抹灰层拆除 |  | 1、拆除部位：垃圾亭地面硬化拆除 |  | m2 | 10
10 | 011101001003 | 水泥砂浆楼地面 |  | 1、部位：垃圾亭新做地面 2、150厚C15砼，压平抹光 3、素水泥砂浆 |  | m2 | 10
11 | SB010103003012 | 建筑垃圾处置费 |  | 1、垃圾外运 2、外运距离：综合考虑 |  | 项 | 1
12 | 050307009016 | KT板 |  | KT板40*50cm |  | 个 | 1
13 | 031006015008 | PVC水箱 |  | 1、安装24L成品PVC水箱，水箱挂于墙板上，水龙头向外开孔伸至室外 2、含配件 |  | 个 | 1
14 | 031004004008 | 陶瓷水池 |  | 1、成品陶瓷水池一个，款式由甲方确认 |  | 组 | 1
15 | 060105009013 | 排水管 |  | 1、下水采用DN300管预埋，接就近污水管网，地面开槽，预埋后采用水泥砂浆进行地面修补 |  | m | 10
16 | 010607003005 | 成品雨篷 |  | 1、骨架类型：20*20*1镀锌方管 2、面层材料品种、规格：镀锌板雨蓬 |  | m | 4
本页小计
【新点2013清单造价江苏版 V10.3.6】
分部分项工程和单价措施项目清单与计价表
工程名称：12王陵街道 |  |  |  |  | 标段： |  |  |  |  | 第2页 共6页
序号 | 项目编码 | 项目名称 |  | 项目特征描述 |  | 计量 单位 | 工程量 | 金额（元）
[8 empty] | 综合单价 | 合价 |  | 其中
暂估价
17 | 050307009019 | KT板 |  | KT板40*50cm |  | 个 | 1
18 | 031006015009 | PVC水箱 |  | 1、安装24L成品PVC水箱，水箱挂于墙板上，水龙头向外开孔伸至室外 2、含配件 |  | 个 | 1
19 | 031004004009 | 陶瓷水池 |  | 1、成品陶瓷水池一个，款式由甲方确认 |  | 组 | 1
20 | 060105009014 | 排水管 |  | 1、下水采用DN300管预埋，接就近污水管网，地面开槽，预埋后采用水泥砂浆进行地面修补 |  | m | 7
21 | 011606002003 | 拆除镀锌板门脸 |  | 1、拆除门脸板材及方管 |  | m2 | 2
22 | 011210002003 | 更换镀锌板门脸 |  | 1、整体更换1.2厚镀锌板 2、外立面高温静电喷塑，颜色同原有板材颜色 |  | m2 | 2
23 | 010607003006 | 成品雨篷 |  | 1、骨架类型：20*20*1镀锌方管 2、面层材料品种、规格：镀锌板雨蓬 |  | m | 7
24 | 011610002001 | 金属门窗拆除 |  | 拆除管理间门 |  | m2 | 1.6
25 | 010802001004 | 金属（塑钢）门 |  | 1、管理间门采用成品型材门 |  | m2 | 1.6
26 | 060105009015 | 排水管 |  | 1、下水采用DN300管预埋，接就近污水管网，地面开槽，预埋后采用水泥砂浆进行地面修补 |  | m | 2
27 | 010607003015 | 成品雨篷 |  | 1、骨架类型：20*20*1镀锌方管 2、面层材料品种、规格：镀锌板雨蓬 |  | m | 4
28 | 011606002004 | 拆除镀锌板门脸 |  | 1、拆除门脸板材及方管 |  | m2 | 1
29 | 011210002004 | 更换镀锌板门脸 |  | 1、整体更换1.2厚镀锌板 2、外立面高温静电喷塑，颜色同原有板材颜色 |  | m2 | 1
30 | 050307009007 | KT板 |  | KT板40*50cm |  | 个 | 1
31 | 011604001017 | 平面抹灰层拆除 |  | 1、拆除部位：垃圾亭地面硬化拆除 |  | m2 | 6
32 | 011101001017 | 水泥砂浆楼地面 |  | 1、部位：垃圾亭新做地面 2、150厚C15砼，压平抹光 3、素水泥砂浆 |  | m2 | 6
本页小计
【新点2013清单造价江苏版 V10.3.6】
分部分项工程和单价措施项目清单与计价表
工程名称：12王陵街道 |  |  |  |  | 标段： |  |  |  |  | 第3页 共6页
序号 | 项目编码 | 项目名称 |  | 项目特征描述 |  | 计量 单位 | 工程量 | 金额（元）
[8 empty] | 综合单价 | 合价 |  | 其中
暂估价
33 | SB010103003013 | 建筑垃圾处置费 |  | 1、垃圾外运 2、外运距离：综合考虑 |  | 项 | 1
34 | 050307009020 | KT板 |  | KT板40*50cm |  | 个 | 1
35 | 060105009016 | 排水管 |  | 1、下水采用DN300管预埋，接就近污水管网，地面开槽，预埋后采用水泥砂浆进行地面修补 |  | m | 4
36 | 011610002002 | 金属门窗拆除 |  | 拆除管理间门 |  | m2 | 1.6
37 | 010802001005 | 金属（塑钢）门 |  | 1、管理间门采用成品型材门 |  | m2 | 1.6
38 | 010607003007 | 成品雨篷 |  | 1、骨架类型：20*20*1镀锌方管 2、面层材料品种、规格：镀锌板雨蓬 |  | m | 3
39 | SB010103003002 | 建筑垃圾处置费 |  | 1、垃圾外运 2、外运距离：综合考虑 |  | 项 | 1
40 | 031006015010 | PVC水箱 |  | 1、安装24L成品PVC水箱，水箱挂于墙板上，水龙头向外开孔伸至室外 2、含配件 |  | 个 | 1
41 | 031004004010 | 陶瓷水池 |  | 1、成品陶瓷水池一个，款式由甲方确认 |  | 组 | 1
42 | 060105009017 | 排水管 |  | 1、下水采用DN300管预埋，接就近污水管网，地面开槽，预埋后采用水泥砂浆进行地面修补 |  | m | 4
43 | 010607003008 | 成品雨篷 |  | 1、骨架类型：20*20*1镀锌方管 2、面层材料品种、规格：镀锌板雨蓬 |  | m | 4
44 | 031006015011 | PVC水箱 |  | 1、安装24L成品PVC水箱，水箱挂于墙板上，水龙头向外开孔伸至室外 2、含配件 |  | 个 | 1
45 | 031004004011 | 陶瓷水池 |  | 1、成品陶瓷水池一个，款式由甲方确认 |  | 组 | 1
46 | 01B004 | 铁艺斜坡 |  | 铁艺斜坡采用50*50*3厚镀锌钢管焊接骨架，外包花纹板 |  | m | 4
47 | 010607003009 | 成品雨篷 |  | 1、骨架类型：20*20*1镀锌方管 2、面层材料品种、规格：镀锌板雨蓬 |  | m | 4
48 | 011604001018 | 平面抹灰层拆除 |  | 1、拆除部位：垃圾亭地面硬化拆除 |  | m2 | 2
本页小计
【新点2013清单造价江苏版 V10.3.6】
分部分项工程和单价措施项目清单与计价表
工程名称：12王陵街道 |  |  |  |  | 标段： |  |  |  |  | 第4页 共6页
序号 | 项目编码 | 项目名称 |  | 项目特征描述 |  | 计量 单位 | 工程量 | 金额（元）
[8 empty] | 综合单价 | 合价 |  | 其中
暂估价
49 | 011101001018 | 水泥砂浆楼地面 |  | 1、部位：垃圾亭新做地面 2、150厚C15砼，压平抹光 3、素水泥砂浆 |  | m2 | 2
50 | 060105009018 | 排水管 |  | 1、下水采用DN300管预埋，接就近污水管网，地面开槽，预埋后采用水泥砂浆进行地面修补 |  | m | 2
51 | 010607003010 | 成品雨篷 |  | 1、骨架类型：20*20*1镀锌方管 2、面层材料品种、规格：镀锌板雨蓬 |  | m | 7
52 | 011606002005 | 拆除镀锌板门脸 |  | 1、拆除门脸板材及方管 |  | m2 | 2
53 | 011210002005 | 更换镀锌板门脸 |  | 1、整体更换1.2厚镀锌板 2、外立面高温静电喷塑，颜色同原有板材颜色 |  | m2 | 2
54 | 050307009011 | KT板 |  | KT板40*50cm |  | 个 | 1
55 | 060105009019 | 排水管 |  | 1、下水采用DN300管预埋，接就近污水管网，地面开槽，预埋后采用水泥砂浆进行地面修补 |  | m | 4
56 | 010607003014 | 成品雨篷 |  | 1、骨架类型：20*20*1镀锌方管 2、面层材料品种、规格：镀锌板雨蓬 |  | m | 4
57 | 011606002006 | 拆除镀锌板门脸 |  | 1、拆除门脸板材及方管 |  | m2 | 1
58 | 011210002006 | 更换镀锌板门脸 |  | 1、整体更换1.2厚镀锌板 2、外立面高温静电喷塑，颜色同原有板材颜色 |  | m2 | 1
59 | SB010103003014 | 建筑垃圾处置费 |  | 1、垃圾外运 2、外运距离：综合考虑 |  | 项 | 1
60 | 060105009020 | 排水管 |  | 1、下水采用DN300管预埋，接就近污水管网，地面开槽，预埋后采用水泥砂浆进行地面修补 |  | m | 5
61 | 011606002007 | 拆除镀锌板门脸 |  | 1、拆除门脸板材及方管 |  | m2 | 1
本页小计
【新点2013清单造价江苏版 V10.3.6】
分部分项工程和单价措施项目清单与计价表
工程名称：12王陵街道 |  |  |  |  | 标段： |  |  |  |  | 第5页 共6页
序号 | 项目编码 | 项目名称 |  | 项目特征描述 |  | 计量 单位 | 工程量 | 金额（元）
[8 empty] | 综合单价 | 合价 |  | 其中
暂估价
62 | 011210002007 | 更换镀锌板门脸 |  | 1、整体更换1.2厚镀锌板 2、外立面高温静电喷塑，颜色同原有板材颜色 |  | m2 | 1
63 | 010607003011 | 成品雨篷 |  | 1、骨架类型：20*20*1镀锌方管 2、面层材料品种、规格：镀锌板雨蓬 |  | m | 4
64 | 031006015012 | PVC水箱 |  | 1、安装24L成品PVC水箱，水箱挂于墙板上，水龙头向外开孔伸至室外 2、含配件 |  | 个 | 1
65 | 031004004012 | 陶瓷水池 |  | 1、成品陶瓷水池一个，款式由甲方确认 |  | 组 | 1
66 | 011604001019 | 平面抹灰层拆除 |  | 1、拆除部位：垃圾亭地面硬化拆除 |  | m2 | 10
67 | 011101001019 | 水泥砂浆楼地面 |  | 1、部位：垃圾亭新做地面 2、150厚C15砼，压平抹光 3、素水泥砂浆 |  | m2 | 10
68 | 031006015013 | PVC水箱 |  | 1、安装24L成品PVC水箱，水箱挂于墙板上，水龙头向外开孔伸至室外 2、含配件 |  | 个 | 1
69 | 031004004013 | 陶瓷水池 |  | 1、成品陶瓷水池一个，款式由甲方确认 |  | 组 | 1
70 | 01B005 | 铁艺斜坡 |  | 铁艺斜坡采用50*50*3厚镀锌钢管焊接骨架，外包花纹板 |  | m | 4
71 | 060105009021 | 排水管 |  | 1、下水采用DN300管预埋，接就近污水管网，地面开槽，预埋后采用水泥砂浆进行地面修补 |  | m | 7
72 | 010607003016 | 成品雨篷 |  | 1、骨架类型：20*20*1镀锌方管 2、面层材料品种、规格：镀锌板雨蓬 |  | m | 4
73 | 011606002008 | 拆除镀锌板门脸 |  | 1、拆除门脸板材及方管 |  | m2 | 1
74 | 011210002008 | 更换镀锌板门脸 |  | 1、整体更换1.2厚镀锌板 2、外立面高温静电喷塑，颜色同原有板材颜色 |  | m2 | 1
75 | 01B006 | 铁艺斜坡 |  | 铁艺斜坡采用50*50*3厚镀锌钢管焊接骨架，外包花纹板 |  | m | 4
本页小计
【新点2013清单造价江苏版 V10.3.6】
分部分项工程和单价措施项目清单与计价表
工程名称：12王陵街道 |  |  |  |  | 标段： |  |  |  |  | 第6页 共6页
序号 | 项目编码 | 项目名称 |  | 项目特征描述 |  | 计量 单位 | 工程量 | 金额（元）
[8 empty] | 综合单价 | 合价 |  | 其中
暂估价
76 | 010607003017 | 成品雨篷 |  | 1、骨架类型：20*20*1镀锌方管 2、面层材料品种、规格：镀锌板雨蓬 |  | m | 4
77 | 011606002009 | 拆除镀锌板门脸 |  | 1、拆除门脸板材及方管 |  | m2 | 1
78 | 011210002009 | 更换镀锌板门脸 |  | 1、整体更换1.2厚镀锌板 2、外立面高温静电喷塑，颜色同原有板材颜色 |  | m2 | 1
79 | 011604001020 | 平面抹灰层拆除 |  | 1、拆除部位：垃圾亭地面硬化拆除 |  | m2 | 2
80 | 011101001020 | 水泥砂浆楼地面 |  | 1、部位：垃圾亭新做地面 2、150厚C15砼，压平抹光 3、素水泥砂浆 |  | m2 | 2
81 | SB010103003007 | 建筑垃圾处置费 |  | 1、垃圾外运 2、外运距离：综合考虑 |  | 项 | 1
分部分项合计
本页小计
合 计
【新点2013清单造价江苏版 V10.3.6】

## 18.2 表-11 总价措施项目清单与计价表(徐州)
总价措施项目清单与计价表
工程名称：12王陵街道 | [5 empty] | 标段： |  |  |  |  | 第1页 共3页
序号 | 项目编码 | 项目名称 |  | 计算基础 | 费率（%） |  | 金额（元） |  | 调整 费率（%） | 调整后 金额（元） |  | 备注
1 | 011707001001 | 安全文明施工费
1.1 |  | 基本费 |  | 分部分项合计+单价措施项目合计-除税工程设备费 | 1.500
1.2 |  | 增加费 |  | 分部分项合计+单价措施项目合计-除税工程设备费
1.3 |  | 扬尘污染防治增加费 |  | 分部分项合计+单价措施项目合计-除税工程设备费 | 0.210
2 | 011707002001 | 夜间施工 |  | 分部分项合计+单价措施项目合计-除税工程设备费
3 | 011707003001 | 非夜间施工照明 |  | 分部分项合计+单价措施项目合计-除税工程设备费 | [7 empty] | 在计取非夜间施工照明费时，建筑工程、仿古工程、修缮土建部分仅地下室（地宫）部分可计取；单独装饰、安装工程、园林绿化工程、修缮安装部分仅特殊施工部位内施工项目可计取
4 | 011707004001 | 二次搬运 |  | 分部分项合计+单价措施项目合计-除税工程设备费
5 | 011707005001 | 冬雨季施工 |  | 分部分项合计+单价措施项目合计-除税工程设备费
【新点2013清单造价江苏版 V10.3.6】
编制人（造价人员）： | [7 empty] | 复核人（造价工程师）：
总价措施项目清单与计价表
工程名称：12王陵街道 | [5 empty] | 标段： |  |  |  |  | 第2页 共3页
序号 | 项目编码 | 项目名称 |  | 计算基础 | 费率（%） |  | 金额（元） |  | 调整 费率（%） | 调整后 金额（元） |  | 备注
6 | 011707006001 | 地上、地下设施、建筑物的临时保护设施 |  | 分部分项合计+单价措施项目合计-除税工程设备费
7 | 011707007001 | 已完工程及设备保护 |  | 分部分项合计+单价措施项目合计-除税工程设备费
8 | 011707008001 | 临时设施 |  | 分部分项合计+单价措施项目合计-除税工程设备费
9 | 011707009001 | 赶工措施 |  | 分部分项合计+单价措施项目合计-除税工程设备费
10 | 011707010001 | 工程按质论价 |  | 分部分项合计+单价措施项目合计-除税工程设备费
11 | 011707011001 | 住宅分户验收 |  | 分部分项合计+单价措施项目合计-除税工程设备费 | [7 empty] | 在计取住宅分户验收时，大型土石方工程、桩基工程和地下室部分不计入计费基础
12 | 011707012001 | 建筑工人实名制费用 |  | 分部分项合计+单价措施项目合计-除税工程设备费 | [7 empty] | 建筑工人实名制设备由建筑工人工资专用账户开户银行提供的，建筑工人实名制费用按表中费率乘以0.5系数计取
13 | 011707091001 | 特殊条件下施工增加费 |  | 分部分项合计+单价措施项目合计-除税工程设备费
【新点2013清单造价江苏版 V10.3.6】
编制人（造价人员）： | [7 empty] | 复核人（造价工程师）：
总价措施项目清单与计价表
工程名称：12王陵街道 | [5 empty] | 标段： |  |  |  |  | 第3页 共3页
序号 | 项目编码 | 项目名称 |  | 计算基础 | 费率（%） |  | 金额（元） |  | 调整 费率（%） | 调整后 金额（元） |  | 备注
14 | 011707015001 | 智慧工地费用 |  | 分部分项合计+单价措施项目合计-除税工程设备费 | [7 empty] | 现场安全隐患排查、人员信息动态管理、扬尘管控视频监控、高处作业防护预警、危大工程监测预警和集成平台等设备、软件和管理费用。
【新点2013清单造价江苏版 V10.3.6】
编制人（造价人员）： | [7 empty] | 复核人（造价工程师）：

## 18.3 表-12 其他项目清单与计价汇总表
其他项目清单与计价汇总表
工程名称：12王陵街道 |  |  |  | 标段： |  |  | 第1页 共1页
序号 | 项目名称 |  | 金额(元) |  | 结算金额(元) | 备注
1 | 暂列金额
2 | 暂估价
2.1 | 材料暂估价
2.2 | 专业工程暂估价
3 | 计日工
4 | 总承包服务费
合 计
【新点2013清单造价江苏版 V10.3.6】

## 18.4 表-13 规费、税金项目计价表
规费、税金项目计价表
工程名称：12王陵街道 |  |  |  | 标段： |  |  |  | 第1页 共1页
序号 | 项目名称 |  | 计算基础 |  | 计算基数(元) |  | 计算费率(％) |  | 金额(元)
1 | 规费 |  | 环境保护税+社会保险费+住房公积金 |  |  |  | 100.000
1.1 | 社会保险费 |  | 分部分项工程费+措施项目费+其他项目费-除税工程设备费 |  |  |  | 3.800
1.2 | 住房公积金 |  | 分部分项工程费+措施项目费+其他项目费-除税工程设备费 |  |  |  | 0.670
1.3 | 环境保护税 |  | 分部分项工程费+措施项目费+其他项目费-除税工程设备费
2 | 税金 |  | 分部分项工程费+措施项目费+其他项目费+规费-除税甲供材料和甲供设备费/1.01 |  |  |  | 9.000
合 计
【新点2013清单造价江苏版 V10.3.6】
编制人（造价人员）： | [5 empty] | 复核人（造价工程师）：

## 19.1 表-08 分部分项工程和单价措施项目清单与计价表
分部分项工程和单价措施项目清单与计价表
工程名称：12王陵街道（加） |  |  |  |  | 标段： |  |  |  |  | 第1页 共11页
序号 | 项目编码 | 项目名称 |  | 项目特征描述 |  | 计量 单位 | 工程量 | 金额（元）
[8 empty] | 综合单价 | 合价 |  | 其中
暂估价
1 | 011507001011 | 标识牌 |  | 1、标识牌规格为40*50cm，标识牌材质为KT板 |  | 个 | 1
2 | 011607001003 | 拆除顶棚 |  | 1、拆除屋面板 |  | m2 | 5.5
3 | 010901002014 | 型材屋面 |  | 1、屋面采用50mm防火岩棉板 |  | m2 | 5.5
4 | 011201001001 | 墙面一般抹灰 |  | 6厚水泥砂浆找平,腻子两遍,涂料两遍 |  | m2 | 24.5
5 | 011606002001 | 拆除镀锌板门脸 |  | 1、拆除门脸板材及方管 |  | m2 | 5
6 | 011210002001 | 更换镀锌板门脸 |  | 1、整体更换1.2厚镀锌板 2、外立面高温静电喷塑，颜色同原有板材颜色 |  | m2 | 5
7 | 010607003003 | 成品雨篷 |  | 1、骨架类型：20*20*1镀锌方管 2、面层材料品种、规格：镀锌板雨蓬 |  | m | 4
8 | 011508001012 | 更换门头字 |  | 1、拆除原有门头字，做门头字，门头字采用无边字，颜色及字体同现状 |  | 组 | 1
9 | 010807001001 | 金属（塑钢、断桥）窗 |  | 新增铝合金窗户1.24*0.75m |  | m2 | 0.93
10 | 031006015014 | PVC水箱 |  | 1、安装24L成品PVC水箱，水箱挂于墙板上，水龙头向外开孔伸至室外 2、含配件 |  | 个 | 1
11 | 031004004014 | 陶瓷水池 |  | 1、成品陶瓷水池一个，款式由甲方确认 |  | 组 | 1
12 | 030411004002 | 配线 |  | 1、JDG管穿管固定 2、配线按现场实际情况综合考虑 |  | m | 4
13 | SB010103003026 | 建筑垃圾处置费 |  | 1、垃圾外运 2、外运距离：综合考虑 |  | 项 | 1
14 | 031006015015 | PVC水箱 |  | 1、安装24L成品PVC水箱，水箱挂于墙板上，水龙头向外开孔伸至室外 2、含配件 |  | 个 | 1
15 | 031004004015 | 陶瓷水池 |  | 1、成品陶瓷水池一个，款式由甲方确认 |  | 组 | 1
16 | 011607001004 | 拆除顶棚 |  | 1、拆除屋面板 |  | m2 | 9.2
17 | 010901002015 | 型材屋面 |  | 1、屋面采用50mm防火岩棉板 |  | m2 | 9.2
本页小计
【新点2013清单造价江苏版 V10.3.6】
分部分项工程和单价措施项目清单与计价表
工程名称：12王陵街道（加） |  |  |  |  | 标段： |  |  |  |  | 第2页 共11页
序号 | 项目编码 | 项目名称 |  | 项目特征描述 |  | 计量 单位 | 工程量 | 金额（元）
[8 empty] | 综合单价 | 合价 |  | 其中
暂估价
18 | 011507001012 | 标识牌 |  | 1、标识牌规格为40*50cm，标识牌材质为KT板 |  | 个 | 1
19 | 011210002021 | 更换镀锌板门脸 |  | 1、整体更换1.2厚镀锌板 2、外立面高温静电喷塑，颜色同原有板材颜色 |  | m2 | 1
20 | 030411004003 | 配线 |  | 1、JDG管穿管固定 2、配线按现场实际情况综合考虑 |  | m | 3
21 | SB010103003012 | 建筑垃圾处置费 |  | 1、垃圾外运 2、外运距离：综合考虑 |  | 项 | 1
22 | 011210002022 | 更换镀锌板门脸 |  | 1、整体更换1.2厚镀锌板 2、外立面高温静电喷塑，颜色同原有板材颜色 |  | m2 | 1
23 | 011607001005 | 拆除顶棚 |  | 1、拆除屋面板 |  | m2 | 6.5
24 | 010901002016 | 型材屋面 |  | 1、屋面采用50mm防火岩棉板 |  | m2 | 6.5
25 | 030411004004 | 配线 |  | 1、JDG管穿管固定 2、配线按现场实际情况综合考虑 |  | m | 3
26 | 010607003029 | 成品雨篷 |  | 1、骨架类型：20*20*1镀锌方管 2、面层材料品种、规格：镀锌板雨蓬 |  | m | 4
27 | 011507001013 | 标识牌 |  | 1、标识牌规格为40*50cm，标识牌材质为KT板 |  | 个 | 1
28 | 011610002003 | 金属门窗拆除 |  | 拆除管理间门 |  | m2 | 1.6
29 | 010802001002 | 金属（塑钢）门 |  | 1、管理间门采用成品型材门、门锁 |  | m2 | 1.6
30 | SB010103003027 | 建筑垃圾处置费 |  | 1、垃圾外运 2、外运距离：综合考虑 |  | 项 | 1
31 | 011610002004 | 金属门窗拆除 |  | 1、拆除卷帘门 |  | m2 | 6
32 | 010803001001 | 金属卷帘（闸）门 |  | 1、加半截式垃圾房门 |  | m2 | 6
33 | 011607001006 | 拆除顶棚 |  | 1、拆除屋面板 |  | m2 | 16.1
34 | 010901002017 | 型材屋面 |  | 1、屋面采用50mm防火岩棉板 |  | m2 | 16.1
35 | 030411004005 | 配线 |  | 1、JDG管穿管固定 2、配线按现场实际情况综合考虑 |  | m | 3
本页小计
【新点2013清单造价江苏版 V10.3.6】
分部分项工程和单价措施项目清单与计价表
工程名称：12王陵街道（加） |  |  |  |  | 标段： |  |  |  |  | 第3页 共11页
序号 | 项目编码 | 项目名称 |  | 项目特征描述 |  | 计量 单位 | 工程量 | 金额（元）
[8 empty] | 综合单价 | 合价 |  | 其中
暂估价
36 | 011210002023 | 更换镀锌板门脸 |  | 1、整体更换1.2厚镀锌板 2、外立面高温静电喷塑，颜色同原有板材颜色 |  | m2 | 2
37 | 010607003030 | 成品雨篷 |  | 1、骨架类型：20*20*1镀锌方管 2、面层材料品种、规格：镀锌板雨蓬 |  | m | 7
38 | 011507001014 | 标识牌 |  | 1、标识牌规格为40*50cm，标识牌材质为KT板 |  | 个 | 1
39 | 011610002005 | 金属门窗拆除 |  | 拆除管理间门 |  | m2 | 1.6
40 | 010802001006 | 金属（塑钢）门 |  | 1、管理间门采用成品型材门、 |  | m2 | 1.6
41 | SB010103003028 | 建筑垃圾处置费 |  | 1、垃圾外运 2、外运距离：综合考虑 |  | 项 | 1
42 | 011607001007 | 拆除顶棚 |  | 1、拆除屋面板 |  | m2 | 5
43 | 010901002018 | 型材屋面 |  | 1、屋面采用50mm防火岩棉板 |  | m2 | 5
44 | 030411004006 | 配线 |  | 1、JDG管穿管固定 2、配线按现场实际情况综合考虑 |  | m | 3
45 | 011507001015 | 标识牌 |  | 1、标识牌规格为40*50cm，标识牌材质为KT板 |  | 个 | 1
46 | 011610002006 | 金属门窗拆除 |  | 拆除管理间门 |  | m2 | 1.6
47 | 010802001007 | 金属（塑钢）门 |  | 1、管理间门采用成品型材门、 |  | m2 | 1.6
48 | SB010103003029 | 建筑垃圾处置费 |  | 1、垃圾外运 2、外运距离：综合考虑 |  | 项 | 1
49 | 011610002007 | 金属门窗拆除 |  | 拆除管理间门 |  | m2 | 1.6
50 | 010802001008 | 金属（塑钢）门 |  | 1、管理间门采用成品型材门、 |  | m2 | 1.6
51 | 010607003031 | 成品雨篷 |  | 1、骨架类型：20*20*1镀锌方管 2、面层材料品种、规格：镀锌板雨蓬 |  | m | 4
52 | 030411004007 | 配线 |  | 1、JDG管穿管固定 2、配线按现场实际情况综合考虑 |  | m | 3
53 | 060105009022 | 排水管 |  | 1、下水采用DN300管预埋，接就近污水管网，地面开槽，预埋后采用水泥砂浆进行地面修补 |  | m | 3
54 | 031004004016 | 陶瓷水池 |  | 1、成品陶瓷水池一个，款式由甲方确认 |  | 组 | 1
本页小计
【新点2013清单造价江苏版 V10.3.6】
分部分项工程和单价措施项目清单与计价表
工程名称：12王陵街道（加） |  |  |  |  | 标段： |  |  |  |  | 第4页 共11页
序号 | 项目编码 | 项目名称 |  | 项目特征描述 |  | 计量 单位 | 工程量 | 金额（元）
[8 empty] | 综合单价 | 合价 |  | 其中
暂估价
55 | 011210002024 | 更换镀锌板门脸 |  | 1、整体更换1.2厚镀锌板 2、外立面高温静电喷塑，颜色同原有板材颜色 |  | m2 | 1
56 | 010802001009 | 金属（塑钢）门 |  | 1、管理间更换门锁 |  | m2 | 1.6
57 | SB010103003002 | 建筑垃圾处置费 |  | 1、垃圾外运 2、外运距离：综合考虑 |  | 项 | 1
58 | 010802001012 | 金属（塑钢）门 |  | 1、管理间更换门锁 |  | 个 | 1
59 | 011607001008 | 拆除顶棚 |  | 1、拆除屋面板 |  | m2 | 6.5
60 | 010901002019 | 型材屋面 |  | 1、屋面采用50mm防火岩棉板 |  | m2 | 6.5
61 | 010607003032 | 成品雨篷 |  | 1、骨架类型：20*20*1镀锌方管 2、面层材料品种、规格：镀锌板雨蓬 |  | m | 4
62 | 030411004008 | 配线 |  | 1、JDG管穿管固定 2、配线按现场实际情况综合考虑 |  | m | 3
63 | 011602001009 | 地面拆除 |  | 1、拆除原硬化地面 2、厚度暂按15cm考虑，按实结算 |  | m2 | 7.2
64 | 010507002009 | 地面硬化 |  | 1、150厚C15混凝土加素水泥浆亚平抹光 |  | m2 | 7.2
65 | SB010103003030 | 建筑垃圾处置费 |  | 1、垃圾外运 2、外运距离：综合考虑 |  | 项 | 1
66 | 01B018 | 铁艺斜坡 |  | 铁艺斜坡采用50*50*3厚镀锌钢管焊接骨架，外包花纹板 |  | m | 4
67 | 030411004009 | 配线 |  | 1、JDG管穿管固定 2、配线按现场实际情况综合考虑 |  | m | 3
68 | 060105009023 | 排水管 |  | 1、下水采用DN300管预埋，接就近污水管网，地面开槽，预埋后采用水泥砂浆进行地面修补 |  | m | 5
69 | 031006015011 | PVC水箱 |  | 1、安装24L成品PVC水箱，水箱挂于墙板上，水龙头向外开孔伸至室外 2、含配件 |  | 个 | 1
70 | 031004004011 | 陶瓷水池 |  | 1、成品陶瓷水池一个，款式由甲方确认 |  | 组 | 1
71 | 010607003009 | 成品雨篷 |  | 1、骨架类型：20*20*1镀锌方管 2、面层材料品种、规格：镀锌板雨蓬 |  | m | 4
本页小计
【新点2013清单造价江苏版 V10.3.6】
分部分项工程和单价措施项目清单与计价表
工程名称：12王陵街道（加） |  |  |  |  | 标段： |  |  |  |  | 第5页 共11页
序号 | 项目编码 | 项目名称 |  | 项目特征描述 |  | 计量 单位 | 工程量 | 金额（元）
[8 empty] | 综合单价 | 合价 |  | 其中
暂估价
72 | 011602001010 | 地面拆除 |  | 1、拆除原硬化地面 2、厚度暂按15cm考虑，按实结算 |  | m2 | 5
73 | 010507002010 | 地面硬化 |  | 1、150厚C15混凝土加素水泥浆亚平抹光 |  | m2 | 5
74 | SB010103003031 | 建筑垃圾处置费 |  | 1、垃圾外运 2、外运距离：综合考虑 |  | 项 | 1
75 | 010607003010 | 成品雨篷 |  | 1、骨架类型：20*20*1镀锌方管 2、面层材料品种、规格：镀锌板雨蓬 |  | m | 7
76 | 011607001009 | 拆除顶棚 |  | 1、拆除屋面板 |  | m2 | 3.6
77 | 010901002020 | 型材屋面 |  | 1、屋面采用50mm防火岩棉板 |  | m2 | 3.6
78 | 030411004010 | 配线 |  | 1、JDG管穿管固定 2、配线按现场实际情况综合考虑 |  | m | 3
79 | 060105009024 | 排水管 |  | 1、下水采用DN300管预埋，接就近污水管网，地面开槽，预埋后采用水泥砂浆进行地面修补 |  | m | 7
80 | 031006015016 | PVC水箱 |  | 1、安装24L成品PVC水箱，水箱挂于墙板上，水龙头向外开孔伸至室外 2、含配件 |  | 个 | 1
81 | 031004004017 | 陶瓷水池 |  | 1、成品陶瓷水池一个，款式由甲方确认 |  | 组 | 1
82 | 011602001011 | 地面拆除 |  | 1、拆除原硬化地面 2、厚度暂按15cm考虑，按实结算 |  | m2 | 7.5
83 | 010507002011 | 地面硬化 |  | 1、150厚C15混凝土加素水泥浆亚平抹光 |  | m2 | 7.5
84 | SB010103003032 | 建筑垃圾处置费 |  | 1、垃圾外运 2、外运距离：综合考虑 |  | 项 | 1
85 | 031006015017 | PVC水箱 |  | 1、安装24L成品PVC水箱，水箱挂于墙板上，水龙头向外开孔伸至室外 2、含配件 |  | 个 | 1
86 | 031004004018 | 陶瓷水池 |  | 1、成品陶瓷水池一个，款式由甲方确认 |  | 组 | 1
87 | 030411004011 | 配线 |  | 1、JDG管穿管固定 2、配线按现场实际情况综合考虑 |  | m | 3
88 | 010607003033 | 成品雨篷 |  | 1、骨架类型：20*20*1镀锌方管 2、面层材料品种、规格：镀锌板雨蓬 |  | m | 4
本页小计
【新点2013清单造价江苏版 V10.3.6】
分部分项工程和单价措施项目清单与计价表
工程名称：12王陵街道（加） |  |  |  |  | 标段： |  |  |  |  | 第6页 共11页
序号 | 项目编码 | 项目名称 |  | 项目特征描述 |  | 计量 单位 | 工程量 | 金额（元）
[8 empty] | 综合单价 | 合价 |  | 其中
暂估价
89 | 011210002025 | 更换镀锌板门脸 |  | 1、整体更换1.2厚镀锌板 2、外立面高温静电喷塑，颜色同原有板材颜色 |  | m2 | 1
90 | 060105009025 | 排水管 |  | 1、下水采用DN300管预埋，接就近污水管网，地面开槽，预埋后采用水泥砂浆进行地面修补 |  | m | 3
91 | 011602001012 | 地面拆除 |  | 1、拆除原硬化地面 2、厚度暂按15cm考虑，按实结算 |  | m2 | 5
92 | 010507002012 | 地面硬化 |  | 1、150厚C15混凝土加素水泥浆亚平抹光 |  | m2 | 5
93 | 011107004001 | 水泥砂浆台阶面 |  | 1、找平层厚度、砂浆配合比：1：2水泥砂浆 2、防滑条材料种类：马牙槎斜坡 |  | m2 | 0.6
94 | SB010103003014 | 建筑垃圾处置费 |  | 1、垃圾外运 2、外运距离：综合考虑 |  | 项 | 1
95 | 030411004012 | 配线 |  | 1、JDG管穿管固定 2、配线按现场实际情况综合考虑 |  | m | 3
96 | 010607003034 | 成品雨篷 |  | 1、骨架类型：20*20*1镀锌方管 2、面层材料品种、规格：镀锌板雨蓬 |  | m | 4
97 | 010802001011 | 金属（塑钢）门 |  | 1、管理间更换门锁 |  | 个 | 1
98 | 011607001010 | 拆除顶棚 |  | 1、拆除屋面板 |  | m2 | 3.6
99 | 010901002021 | 型材屋面 |  | 1、屋面采用50mm防火岩棉板 |  | m2 | 3.6
100 | SB010103003033 | 建筑垃圾处置费 |  | 1、垃圾外运 2、外运距离：综合考虑 |  | 项 | 1
101 | 011610002008 | 金属门窗拆除 |  | 拆除管理间门 |  | m2 | 1.6
102 | 010802001013 | 金属（塑钢）门 |  | 1、管理间门采用成品型材门、 |  | m2 | 1.6
103 | 031006015013 | PVC水箱 |  | 1、安装24L成品PVC水箱，水箱挂于墙板上，水龙头向外开孔伸至室外 2、含配件 |  | 个 | 1
104 | 031004004013 | 陶瓷水池 |  | 1、成品陶瓷水池一个，款式由甲方确认 |  | 组 | 1
105 | 011607001011 | 拆除顶棚 |  | 1、拆除屋面板 |  | m2 | 5
106 | 010901002022 | 型材屋面 |  | 1、屋面采用50mm防火岩棉板 |  | m2 | 5
本页小计
【新点2013清单造价江苏版 V10.3.6】
分部分项工程和单价措施项目清单与计价表
工程名称：12王陵街道（加） |  |  |  |  | 标段： |  |  |  |  | 第7页 共11页
序号 | 项目编码 | 项目名称 |  | 项目特征描述 |  | 计量 单位 | 工程量 | 金额（元）
[8 empty] | 综合单价 | 合价 |  | 其中
暂估价
107 | 030411004013 | 配线 |  | 1、JDG管穿管固定 2、配线按现场实际情况综合考虑 |  | m | 3
108 | 010607003035 | 成品雨篷 |  | 1、骨架类型：20*20*1镀锌方管 2、面层材料品种、规格：镀锌板雨蓬 |  | m | 4
109 | 060105009026 | 排水管 |  | 1、下水采用DN300管预埋，接就近污水管网，地面开槽，预埋后采用水泥砂浆进行地面修补 |  | m | 2
110 | SB010103003034 | 建筑垃圾处置费 |  | 1、垃圾外运 2、外运距离：综合考虑 |  | 项 | 1
111 | 031006015018 | PVC水箱 |  | 1、安装24L成品PVC水箱，水箱挂于墙板上，水龙头向外开孔伸至室外 2、含配件 |  | 个 | 1
112 | 031004004019 | 陶瓷水池 |  | 1、成品陶瓷水池一个，款式由甲方确认 |  | 组 | 1
113 | 011607001012 | 拆除顶棚 |  | 1、拆除屋面板 |  | m2 | 6.5
114 | 010901002023 | 型材屋面 |  | 1、屋面采用50mm防火岩棉板 |  | m2 | 6.5
115 | 030411004014 | 配线 |  | 1、JDG管穿管固定 2、配线按现场实际情况综合考虑 |  | m | 3
116 | 01B006 | 铁艺斜坡 |  | 铁艺斜坡采用50*50*3厚镀锌钢管焊接骨架，外包花纹板 |  | m | 4
117 | 010607003017 | 成品雨篷 |  | 1、骨架类型：20*20*1镀锌方管 2、面层材料品种、规格：镀锌板雨蓬 |  | m | 4
118 | 060105009027 | 排水管 |  | 1、下水采用DN300管预埋，接就近污水管网，地面开槽，预埋后采用水泥砂浆进行地面修补 |  | m | 1
119 | 011602001013 | 地面拆除 |  | 1、拆除原硬化地面 2、厚度暂按15cm考虑，按实结算 |  | m2 | 6.5
120 | 010507002013 | 地面硬化 |  | 1、150厚C15混凝土加素水泥浆亚平抹光 |  | m2 | 6.5
121 | SB010103003007 | 建筑垃圾处置费 |  | 1、垃圾外运 2、外运距离：综合考虑 |  | 项 | 1
122 | 011607001013 | 拆除顶棚 |  | 1、拆除屋面板 |  | m2 | 6.5
123 | 010901002024 | 型材屋面 |  | 1、屋面采用50mm防火岩棉板 |  | m2 | 6.5
本页小计
【新点2013清单造价江苏版 V10.3.6】
分部分项工程和单价措施项目清单与计价表
工程名称：12王陵街道（加） |  |  |  |  | 标段： |  |  |  |  | 第8页 共11页
序号 | 项目编码 | 项目名称 |  | 项目特征描述 |  | 计量 单位 | 工程量 | 金额（元）
[8 empty] | 综合单价 | 合价 |  | 其中
暂估价
124 | 030411004015 | 配线 |  | 1、JDG管穿管固定 2、配线按现场实际情况综合考虑 |  | m | 3
125 | 010607003036 | 成品雨篷 |  | 1、骨架类型：20*20*1镀锌方管 2、面层材料品种、规格：镀锌板雨蓬 |  | m | 4
126 | 011610002009 | 金属门窗拆除 |  | 拆除管理间门 |  | m2 | 1.6
127 | 010802001014 | 金属（塑钢）门 |  | 1、管理间门采用成品型材门、 |  | m2 | 1.6
128 | 011508001013 | 更换门头字 |  | 1、拆除原有门头字，做门头字，门头字采用无边字，颜色及字体同现状 |  | 组 | 1
129 | SB010103003015 | 建筑垃圾处置费 |  | 1、垃圾外运 2、外运距离：综合考虑 |  | 项 | 1
130 | 011607001014 | 拆除顶棚 |  | 1、拆除屋面板 |  | m2 | 6.5
131 | 010901002025 | 型材屋面 |  | 1、屋面采用50mm防火岩棉板 |  | m2 | 6.5
132 | 030411004016 | 配线 |  | 1、JDG管穿管固定 2、配线按现场实际情况综合考虑 |  | m | 3
133 | 010607003037 | 成品雨篷 |  | 1、骨架类型：20*20*1镀锌方管 2、面层材料品种、规格：镀锌板雨蓬 |  | m | 4
134 | 011610002010 | 金属门窗拆除 |  | 拆除管理间门 |  | m2 | 1.6
135 | 010802001015 | 金属（塑钢）门 |  | 1、管理间门采用成品型材门、 |  | m2 | 1.6
136 | SB010103003016 | 建筑垃圾处置费 |  | 1、垃圾外运 2、外运距离：综合考虑 |  | 项 | 1
137 | 010607003038 | 成品雨篷 |  | 1、骨架类型：20*20*1镀锌方管 2、面层材料品种、规格：镀锌板雨蓬 |  | m | 4
138 | 030411004017 | 配线 |  | 1、JDG管穿管固定 2、配线按现场实际情况综合考虑 |  | m | 3
139 | 060105009028 | 排水管 |  | 1、下水采用DN300管预埋，接就近污水管网，地面开槽，预埋后采用水泥砂浆进行地面修补 |  | m | 3
140 | 011107004002 | 水泥砂浆台阶面 |  | 1、找平层厚度、砂浆配合比：1：2水泥砂浆 2、防滑条材料种类：马牙槎斜坡 |  | m2 | 1.2
141 | 010802001016 | 金属（塑钢）门 |  | 1、管理间更换门锁 |  | 个 | 1
本页小计
【新点2013清单造价江苏版 V10.3.6】
分部分项工程和单价措施项目清单与计价表
工程名称：12王陵街道（加） |  |  |  |  | 标段： |  |  |  |  | 第9页 共11页
序号 | 项目编码 | 项目名称 |  | 项目特征描述 |  | 计量 单位 | 工程量 | 金额（元）
[8 empty] | 综合单价 | 合价 |  | 其中
暂估价
142 | SB010103003017 | 建筑垃圾处置费 |  | 1、垃圾外运 2、外运距离：综合考虑 |  | 项 | 1
143 | 011107004003 | 水泥砂浆台阶面 |  | 1、找平层厚度、砂浆配合比：1：2水泥砂浆 2、防滑条材料种类：马牙槎斜坡 |  | m2 | 1.2
144 | 030411004018 | 配线 |  | 1、JDG管穿管固定 2、配线按现场实际情况综合考虑 |  | m | 3
145 | 01B001 | LED太阳能照明灯 |  | 1、安装LED太阳能照明灯2个 |  | 套 | 1
146 | 011201001002 | 墙面一般抹灰 |  | 6厚水泥砂浆找平,腻子两遍,涂料两遍 |  | m2 | 28.8
147 | 031006015019 | PVC水箱 |  | 1、安装24L成品PVC水箱，水箱挂于墙板上，水龙头向外开孔伸至室外 2、含配件 |  | 个 | 1
148 | 031004004020 | 陶瓷水池 |  | 1、成品陶瓷水池一个，款式由甲方确认 |  | 组 | 1
149 | 060105009029 | 排水管 |  | 1、下水采用DN300管预埋，接就近污水管网，地面开槽，预埋后采用水泥砂浆进行地面修补 |  | m | 1.8
150 | 011507001016 | 标识牌 |  | 1、标识牌规格为40*50cm，标识牌材质为KT板 |  | 个 | 1
151 | 011508001014 | 更换门头字 |  | 1、拆除原有门头字，做门头字，门头字采用无边字，颜色及字体同现状 |  | 组 | 1
152 | 011405001005 | 金属面油漆 |  | 1、外立面修饰部分除锈，涂刷防锈剂，局部补漆 |  | m2 | 15
153 | SB010103003018 | 建筑垃圾处置费 |  | 1、垃圾外运 2、外运距离：综合考虑 |  | 项 | 1
154 | 011607001015 | 拆除顶棚 |  | 1、拆除屋面板 |  | m2 | 9.2
155 | 010901002026 | 型材屋面 |  | 1、屋面采用50mm防火岩棉板 |  | m2 | 9.2
156 | 030411004019 | 配线 |  | 1、JDG管穿管固定 2、配线按现场实际情况综合考虑 |  | m | 3
157 | 010607003039 | 成品雨篷 |  | 1、骨架类型：20*20*1镀锌方管 2、面层材料品种、规格：镀锌板雨蓬 |  | m | 4
本页小计
【新点2013清单造价江苏版 V10.3.6】
分部分项工程和单价措施项目清单与计价表
工程名称：12王陵街道（加） |  |  |  |  | 标段： |  |  |  |  | 第10页 共11页
序号 | 项目编码 | 项目名称 |  | 项目特征描述 |  | 计量 单位 | 工程量 | 金额（元）
[8 empty] | 综合单价 | 合价 |  | 其中
暂估价
158 | 031006015020 | PVC水箱 |  | 1、安装24L成品PVC水箱，水箱挂于墙板上，水龙头向外开孔伸至室外 2、含配件 |  | 个 | 1
159 | 031004004021 | 陶瓷水池 |  | 1、成品陶瓷水池一个，款式由甲方确认 |  | 组 | 1
160 | 011602001014 | 地面拆除 |  | 1、拆除原硬化地面 2、厚度暂按15cm考虑，按实结算 |  | m2 | 9
161 | 010507002014 | 地面硬化 |  | 1、150厚C15混凝土加素水泥浆亚平抹光 |  | m2 | 9
162 | SB010103003019 | 建筑垃圾处置费 |  | 1、垃圾外运 2、外运距离：综合考虑 |  | 项 | 1
163 | 010607003040 | 成品雨篷 |  | 1、骨架类型：20*20*1镀锌方管 2、面层材料品种、规格：镀锌板雨蓬 |  | m | 4
164 | 031006015021 | PVC水箱 |  | 1、安装24L成品PVC水箱，水箱挂于墙板上，水龙头向外开孔伸至室外 2、含配件 |  | 个 | 1
165 | 031004004022 | 陶瓷水池 |  | 1、成品陶瓷水池一个，款式由甲方确认 |  | 组 | 1
166 | 030411004020 | 配线 |  | 1、JDG管穿管固定 2、配线按现场实际情况综合考虑 |  | m | 3
167 | 060105009001 | 排水管 |  | 1、下水采用50PVC管预埋，接污水管网，地面开槽，预埋后采用水泥砂浆进行地面修补 |  | m | 2
168 | 011607001016 | 拆除顶棚 |  | 1、拆除屋面板 |  | m2 | 9.2
169 | 010901002027 | 型材屋面 |  | 1、屋面采用50mm防火岩棉板 |  | m2 | 9.2
170 | 010802001017 | 金属（塑钢）门 |  | 1、管理间更换门锁 |  | 个 | 1
171 | SB010103003020 | 建筑垃圾处置费 |  | 1、垃圾外运 2、外运距离：综合考虑 |  | 项 | 1
172 | 030411004021 | 配线 |  | 1、JDG管穿管固定 2、配线按现场实际情况综合考虑 |  | m | 3
173 | 010802001018 | 金属（塑钢）门 |  | 1、管理间更换门锁 |  | 个 | 1
174 | 010607003041 | 成品雨篷 |  | 1、骨架类型：20*20*1镀锌方管 2、面层材料品种、规格：镀锌板雨蓬 |  | m | 4
本页小计
【新点2013清单造价江苏版 V10.3.6】
分部分项工程和单价措施项目清单与计价表
工程名称：12王陵街道（加） |  |  |  |  | 标段： |  |  |  |  | 第11页 共11页
序号 | 项目编码 | 项目名称 |  | 项目特征描述 |  | 计量 单位 | 工程量 | 金额（元）
[8 empty] | 综合单价 | 合价 |  | 其中
暂估价
175 | 011508001015 | 更换门头字 |  | 1、拆除原有门头字，做门头字，门头字采用无边字，颜色及字体同现状 |  | 组 | 1
176 | 030411004022 | 配线 |  | 1、JDG管穿管固定 2、配线按现场实际情况综合考虑 |  | m | 3
177 | 060105009030 | 排水管 |  | 1、下水采用DN300管预埋，接就近污水管网，地面开槽，预埋后采用水泥砂浆进行地面修补 |  | m | 2.5
178 | 011607001017 | 拆除顶棚 |  | 1、拆除屋面板 |  | m2 | 6.5
179 | 010901002028 | 型材屋面 |  | 1、屋面采用50mm防火岩棉板 |  | m2 | 6.5
180 | SB010103003022 | 建筑垃圾处置费 |  | 1、垃圾外运 2、外运距离：综合考虑 |  | 项 | 1
181 | 011508001016 | 更换门头字 |  | 1、拆除原有门头字，做门头字，门头字采用无边字，颜色及字体同现状 |  | 组 | 1
182 | 030411004023 | 配线 |  | 1、JDG管穿管固定 2、配线按现场实际情况综合考虑 |  | m | 3
183 | 011607001018 | 拆除顶棚 |  | 1、拆除屋面板 |  | m2 | 9.2
184 | 010901002029 | 型材屋面 |  | 1、屋面采用50mm防火岩棉板 |  | m2 | 9.2
185 | 010607003042 | 成品雨篷 |  | 1、骨架类型：20*20*1镀锌方管 2、面层材料品种、规格：镀锌板雨蓬 |  | m | 4
186 | 011610002011 | 金属门窗拆除 |  | 1、拆除卷帘门 |  | m2 | 4
187 | 010803001012 | 金属卷帘（闸）门 |  | 1、卷帘门采用成品卷帘门 |  | m2 | 4
188 | SB010103003023 | 建筑垃圾处置费 |  | 1、垃圾外运 2、外运距离：综合考虑 |  | 项 | 1
189 | 030411004024 | 配线 |  | 1、JDG管穿管固定 2、配线按现场实际情况综合考虑 |  | m | 3
190 | 010802001019 | 金属（塑钢）门 |  | 1、管理间更换门锁 |  | 个 | 1
191 | 011405001006 | 金属面油漆 |  | 1、外立面修饰部分除锈，涂刷防锈剂，局部补漆 |  | m2 | 1
分部分项合计
本页小计
合 计
【新点2013清单造价江苏版 V10.3.6】

## 19.2 表-11 总价措施项目清单与计价表(徐州)
总价措施项目清单与计价表
工程名称：12王陵街道（加） | [5 empty] | 标段： |  |  |  |  | 第1页 共3页
序号 | 项目编码 | 项目名称 |  | 计算基础 | 费率（%） |  | 金额（元） |  | 调整 费率（%） | 调整后 金额（元） |  | 备注
1 | 011707001001 | 安全文明施工费
1.1 |  | 基本费 |  | 分部分项合计+单价措施项目合计-除税工程设备费 | 1.500
1.2 |  | 增加费 |  | 分部分项合计+单价措施项目合计-除税工程设备费
1.3 |  | 扬尘污染防治增加费 |  | 分部分项合计+单价措施项目合计-除税工程设备费 | 0.210
2 | 011707002001 | 夜间施工 |  | 分部分项合计+单价措施项目合计-除税工程设备费
3 | 011707003001 | 非夜间施工照明 |  | 分部分项合计+单价措施项目合计-除税工程设备费 | [7 empty] | 在计取非夜间施工照明费时，建筑工程、仿古工程、修缮土建部分仅地下室（地宫）部分可计取；单独装饰、安装工程、园林绿化工程、修缮安装部分仅特殊施工部位内施工项目可计取
4 | 011707004001 | 二次搬运 |  | 分部分项合计+单价措施项目合计-除税工程设备费
5 | 011707005001 | 冬雨季施工 |  | 分部分项合计+单价措施项目合计-除税工程设备费
【新点2013清单造价江苏版 V10.3.6】
编制人（造价人员）： | [7 empty] | 复核人（造价工程师）：
总价措施项目清单与计价表
工程名称：12王陵街道（加） | [5 empty] | 标段： |  |  |  |  | 第2页 共3页
序号 | 项目编码 | 项目名称 |  | 计算基础 | 费率（%） |  | 金额（元） |  | 调整 费率（%） | 调整后 金额（元） |  | 备注
6 | 011707006001 | 地上、地下设施、建筑物的临时保护设施 |  | 分部分项合计+单价措施项目合计-除税工程设备费
7 | 011707007001 | 已完工程及设备保护 |  | 分部分项合计+单价措施项目合计-除税工程设备费
8 | 011707008001 | 临时设施 |  | 分部分项合计+单价措施项目合计-除税工程设备费
9 | 011707009001 | 赶工措施 |  | 分部分项合计+单价措施项目合计-除税工程设备费
10 | 011707010001 | 工程按质论价 |  | 分部分项合计+单价措施项目合计-除税工程设备费
11 | 011707011001 | 住宅分户验收 |  | 分部分项合计+单价措施项目合计-除税工程设备费 | [7 empty] | 在计取住宅分户验收时，大型土石方工程、桩基工程和地下室部分不计入计费基础
12 | 011707012001 | 建筑工人实名制费用 |  | 分部分项合计+单价措施项目合计-除税工程设备费 | [7 empty] | 建筑工人实名制设备由建筑工人工资专用账户开户银行提供的，建筑工人实名制费用按表中费率乘以0.5系数计取
13 | 011707091001 | 特殊条件下施工增加费 |  | 分部分项合计+单价措施项目合计-除税工程设备费
【新点2013清单造价江苏版 V10.3.6】
编制人（造价人员）： | [7 empty] | 复核人（造价工程师）：
总价措施项目清单与计价表
工程名称：12王陵街道（加） | [5 empty] | 标段： |  |  |  |  | 第3页 共3页
序号 | 项目编码 | 项目名称 |  | 计算基础 | 费率（%） |  | 金额（元） |  | 调整 费率（%） | 调整后 金额（元） |  | 备注
14 | 011707015001 | 智慧工地费用 |  | 分部分项合计+单价措施项目合计-除税工程设备费 | [7 empty] | 现场安全隐患排查、人员信息动态管理、扬尘管控视频监控、高处作业防护预警、危大工程监测预警和集成平台等设备、软件和管理费用。
【新点2013清单造价江苏版 V10.3.6】
编制人（造价人员）： | [7 empty] | 复核人（造价工程师）：

## 19.3 表-12 其他项目清单与计价汇总表
其他项目清单与计价汇总表
工程名称：12王陵街道（加） |  |  |  | 标段： |  |  | 第1页 共1页
序号 | 项目名称 |  | 金额(元) |  | 结算金额(元) | 备注
1 | 暂列金额
2 | 暂估价
2.1 | 材料暂估价
2.2 | 专业工程暂估价
3 | 计日工
4 | 总承包服务费
合 计
【新点2013清单造价江苏版 V10.3.6】

## 19.4 表-13 规费、税金项目计价表
规费、税金项目计价表
工程名称：12王陵街道（加） |  |  |  | 标段： |  |  |  | 第1页 共1页
序号 | 项目名称 |  | 计算基础 |  | 计算基数(元) |  | 计算费率(％) |  | 金额(元)
1 | 规费 |  | 环境保护税+社会保险费+住房公积金 |  |  |  | 100.000
1.1 | 社会保险费 |  | 分部分项工程费+措施项目费+其他项目费-除税工程设备费 |  |  |  | 3.800
1.2 | 住房公积金 |  | 分部分项工程费+措施项目费+其他项目费-除税工程设备费 |  |  |  | 0.670
1.3 | 环境保护税 |  | 分部分项工程费+措施项目费+其他项目费-除税工程设备费
2 | 税金 |  | 分部分项工程费+措施项目费+其他项目费+规费-除税甲供材料和甲供设备费/1.01 |  |  |  | 9.000
合 计
【新点2013清单造价江苏版 V10.3.6】
编制人（造价人员）： | [5 empty] | 复核人（造价工程师）：

## 20.1 表-08 分部分项工程和单价措施项目清单与计价表
分部分项工程和单价措施项目清单与计价表
工程名称：13永安街道 |  |  |  |  | 标段： |  |  |  |  | 第1页 共10页
序号 | 项目编码 | 项目名称 |  | 项目特征描述 |  | 计量 单位 | 工程量 | 金额（元）
[8 empty] | 综合单价 | 合价 |  | 其中
暂估价
1 | 011207001015 | 墙面装饰板 |  | 部位：垃圾亭侧板 1、1.2厚冷轧板 2、喷高温静电喷塑 |  | m2 | 30
2 | 01B013 | LED太阳能照明灯 |  | 1、安装LED太阳能照明灯2个 |  | 套 | 2
3 | 011604001030 | 平面抹灰层拆除 |  | 1、拆除部位：垃圾亭地面硬化拆除 |  | m2 | 4
4 | 011101001030 | 水泥砂浆楼地面 |  | 1、部位：垃圾亭新做地面 2、150厚C15砼，压平抹光 3、素水泥砂浆 |  | m2 | 4
5 | 011610002003 | 金属门窗拆除 |  | 门锁更换 |  | 樘 | 1
6 | SB010103003026 | 疏通清理下水管 |  | 疏通清理下水管（确保污水排入污水管内) |  | 项 | 1
7 | SB010103003027 | 新增穿管 |  | 管线杂乱，新增穿管 |  | 项 | 1
8 | 011604001003 | 平面抹灰层拆除 |  | 1、拆除部位：垃圾亭地面硬化拆除 |  | m2 | 4.2
9 | 011101001003 | 水泥砂浆楼地面 |  | 1、部位：垃圾亭新做地面 2、150厚C15砼，压平抹光 3、素水泥砂浆 |  | m2 | 4.2
10 | 031006015013 | PVC水箱 |  | 1、安装24L成品PVC水箱，水箱挂于墙板上，水龙头向外开孔伸至室外 2、含配件 |  | 个 | 1
11 | 031004004013 | 陶瓷水池 |  | 1、成品陶瓷水池一个，款式由甲方确认 |  | 组 | 1
12 | 050307009018 | KT板 |  | KT板40*50cm |  | 个 | 1
13 | 010607003004 | 成品雨篷 |  | 1、骨架类型：20*20*1镀锌方管 2、面层材料品种、规格：镀锌板雨蓬 |  | m | 2.2
14 | 01B016 | 铁艺斜坡 |  | 铁艺斜坡采用50*50*3厚镀锌钢管焊接骨架，外包花纹板 |  | m | 4
15 | SB010103003012 | 建筑垃圾处置费 |  | 1、垃圾外运 2、外运距离：综合考虑 |  | 项 | 1
16 | 060105009004 | 排水管 |  | 1、下水采用50PVC管预埋，接污水管网，地面开槽，预埋后采用水泥砂浆进行地面修补 |  | m | 2
17 | 031004014003 | 给、排水附（配）件 |  | 1、名称、增设地漏 2、规格、型号：DN50 |  | 个(组) | 1
本页小计
【新点2013清单造价江苏版 V10.3.6】
分部分项工程和单价措施项目清单与计价表
工程名称：13永安街道 |  |  |  |  | 标段： |  |  |  |  | 第2页 共10页
序号 | 项目编码 | 项目名称 |  | 项目特征描述 |  | 计量 单位 | 工程量 | 金额（元）
[8 empty] | 综合单价 | 合价 |  | 其中
暂估价
18 | 010607003005 | 成品雨篷 |  | 1、骨架类型：20*20*1镀锌方管 2、面层材料品种、规格：镀锌板雨蓬 |  | m | 4
19 | 011610002004 | 金属门窗拆除 |  | 拆除管理间门 |  | m2 | 1.6
20 | 010802001006 | 金属（塑钢）门 |  | 1、管理间门采用成品型材门 |  | m2 | 1.6
21 | 011604001031 | 平面抹灰层拆除 |  | 1、拆除部位：垃圾亭地面硬化拆除 |  | m2 | 9.2
22 | 011101001031 | 水泥砂浆楼地面 |  | 1、部位：垃圾亭新做地面 2、150厚C15砼，压平抹光 3、素水泥砂浆 |  | m2 | 9.2
23 | 031006015014 | PVC水箱 |  | 1、安装24L成品PVC水箱，水箱挂于墙板上，水龙头向外开孔伸至室外 2、含配件 |  | 个 | 1
24 | 031004004014 | 陶瓷水池 |  | 1、成品陶瓷水池一个，款式由甲方确认 |  | 组 | 1
25 | SB010103003024 | 建筑垃圾处置费 |  | 1、垃圾外运 2、外运距离：综合考虑 |  | 项 | 1
26 | 01B002 | LED太阳能照明灯 |  | 1、安装LED太阳能照明灯2个 |  | 套 | 2
27 | 010607003006 | 成品雨篷 |  | 1、骨架类型：20*20*1镀锌方管 2、面层材料品种、规格：镀锌板雨蓬 |  | m | 7
28 | 031006015015 | PVC水箱 |  | 1、安装24L成品PVC水箱，水箱挂于墙板上，水龙头向外开孔伸至室外 2、含配件 |  | 个 | 1
29 | 031004004015 | 陶瓷水池 |  | 1、成品陶瓷水池一个，款式由甲方确认 |  | 组 | 1
30 | 011610002005 | 金属门窗拆除 |  | 拆除管理间门 |  | m2 | 1.6
31 | 010802001007 | 金属（塑钢）门 |  | 1、管理间门采用成品型材门 |  | m2 | 1.6
32 | 01B019 | LED太阳能照明灯 |  | 1、安装LED太阳能照明灯2个 |  | 套 | 2
33 | 031006015016 | PVC水箱 |  | 1、安装24L成品PVC水箱，水箱挂于墙板上，水龙头向外开孔伸至室外 2、含配件 |  | 个 | 1
34 | 031004004016 | 陶瓷水池 |  | 1、成品陶瓷水池一个，款式由甲方确认 |  | 组 | 1
本页小计
【新点2013清单造价江苏版 V10.3.6】
分部分项工程和单价措施项目清单与计价表
工程名称：13永安街道 |  |  |  |  | 标段： |  |  |  |  | 第3页 共10页
序号 | 项目编码 | 项目名称 |  | 项目特征描述 |  | 计量 单位 | 工程量 | 金额（元）
[8 empty] | 综合单价 | 合价 |  | 其中
暂估价
35 | 010607003015 | 成品雨篷 |  | 1、骨架类型：20*20*1镀锌方管 2、面层材料品种、规格：镀锌板雨蓬 |  | m | 4
36 | 01B020 | LED太阳能照明灯 |  | 1、安装LED太阳能照明灯2个 |  | 套 | 2
37 | 031006015017 | PVC水箱 |  | 1、安装24L成品PVC水箱，水箱挂于墙板上，水龙头向外开孔伸至室外 2、含配件 |  | 个 | 1
38 | 031004004017 | 陶瓷水池 |  | 1、成品陶瓷水池一个，款式由甲方确认 |  | 组 | 1
39 | 010607003007 | 成品雨篷 |  | 1、骨架类型：20*20*1镀锌方管 2、面层材料品种、规格：镀锌板雨蓬 |  | m | 2.2
40 | 01B021 | LED太阳能照明灯 |  | 1、安装LED太阳能照明灯1个 |  | 套 | 1
41 | 011604001032 | 平面抹灰层拆除 |  | 1、拆除部位：垃圾亭地面硬化拆除 |  | m2 | 4.84
42 | 011101001032 | 水泥砂浆楼地面 |  | 1、部位：垃圾亭新做地面 2、150厚C15砼，压平抹光 3、素水泥砂浆 |  | m2 | 4.84
43 | 060105009005 | 排水管 |  | 1、下水采用50PVC管预埋，接污水管网，地面开槽，预埋后采用水泥砂浆进行地面修补 |  | m | 2
44 | 031004014004 | 给、排水附（配）件 |  | 1、名称、增设地漏 2、规格、型号：DN50 |  | 个(组) | 1
45 | 010607003008 | 成品雨篷 |  | 1、骨架类型：20*20*1镀锌方管 2、面层材料品种、规格：镀锌板雨蓬 |  | m | 4
46 | 011604001033 | 平面抹灰层拆除 |  | 1、拆除部位：垃圾亭地面硬化拆除 |  | m2 | 1.2
47 | 011101001033 | 水泥砂浆楼地面 |  | 1、部位：垃圾亭新做地面 2、150厚C15砼，压平抹光 3、素水泥砂浆 |  | m2 | 1.2
48 | 01B022 | LED太阳能照明灯 |  | 1、安装LED太阳能照明灯2个 |  | 套 | 2
49 | 031006015018 | PVC水箱 |  | 1、安装24L成品PVC水箱，水箱挂于墙板上，水龙头向外开孔伸至室外 2、含配件 |  | 个 | 1
本页小计
【新点2013清单造价江苏版 V10.3.6】
分部分项工程和单价措施项目清单与计价表
工程名称：13永安街道 |  |  |  |  | 标段： |  |  |  |  | 第4页 共10页
序号 | 项目编码 | 项目名称 |  | 项目特征描述 |  | 计量 单位 | 工程量 | 金额（元）
[8 empty] | 综合单价 | 合价 |  | 其中
暂估价
50 | 031004004018 | 陶瓷水池 |  | 1、成品陶瓷水池一个，款式由甲方确认 |  | 组 | 1
51 | 010607003009 | 成品雨篷 |  | 1、骨架类型：20*20*1镀锌方管 2、面层材料品种、规格：镀锌板雨蓬 |  | m | 2.2
52 | 01B023 | LED太阳能照明灯 |  | 1、安装LED太阳能照明灯1个 |  | 套 | 1
53 | 031006015019 | PVC水箱 |  | 1、安装24L成品PVC水箱，水箱挂于墙板上，水龙头向外开孔伸至室外 2、含配件 |  | 个 | 1
54 | 031004004019 | 陶瓷水池 |  | 1、成品陶瓷水池一个，款式由甲方确认 |  | 组 | 1
55 | 010607003010 | 成品雨篷 |  | 1、骨架类型：20*20*1镀锌方管 2、面层材料品种、规格：镀锌板雨蓬 |  | m | 2.2
56 | 01B024 | LED太阳能照明灯 |  | 1、安装LED太阳能照明灯2个 |  | 套 | 2
57 | 060105009006 | 排水管 |  | 1、下水采用50PVC管预埋，接污水管网，地面开槽，预埋后采用水泥砂浆进行地面修补 |  | m | 4
58 | 031004014005 | 给、排水附（配）件 |  | 1、名称、增设地漏 2、规格、型号：DN50 |  | 个(组) | 1
59 | 031006015020 | PVC水箱 |  | 1、安装24L成品PVC水箱，水箱挂于墙板上，水龙头向外开孔伸至室外 2、含配件 |  | 个 | 1
60 | 031004004020 | 陶瓷水池 |  | 1、成品陶瓷水池一个，款式由甲方确认 |  | 组 | 1
61 | 010607003014 | 成品雨篷 |  | 1、骨架类型：20*20*1镀锌方管 2、面层材料品种、规格：镀锌板雨蓬 |  | m | 4
62 | SB010103003014 | 建筑垃圾处置费 |  | 1、垃圾外运 2、外运距离：综合考虑 |  | 项 | 1
63 | 01B025 | LED太阳能照明灯 |  | 1、安装LED太阳能照明灯2个 |  | 套 | 2
64 | 031006015021 | PVC水箱 |  | 1、安装24L成品PVC水箱，水箱挂于墙板上，水龙头向外开孔伸至室外 2、含配件 |  | 个 | 1
65 | 031004004021 | 陶瓷水池 |  | 1、成品陶瓷水池一个，款式由甲方确认 |  | 组 | 1
本页小计
【新点2013清单造价江苏版 V10.3.6】
分部分项工程和单价措施项目清单与计价表
工程名称：13永安街道 |  |  |  |  | 标段： |  |  |  |  | 第5页 共10页
序号 | 项目编码 | 项目名称 |  | 项目特征描述 |  | 计量 单位 | 工程量 | 金额（元）
[8 empty] | 综合单价 | 合价 |  | 其中
暂估价
66 | 010607003011 | 成品雨篷 |  | 1、骨架类型：20*20*1镀锌方管 2、面层材料品种、规格：镀锌板雨蓬 |  | m | 7
67 | SB010103003025 | 建筑垃圾处置费 |  | 1、垃圾外运 2、外运距离：综合考虑 |  | 项 | 1
68 | 01B026 | LED太阳能照明灯 |  | 1、安装LED太阳能照明灯3个 |  | 套 | 3
69 | 031006015022 | PVC水箱 |  | 1、安装24L成品PVC水箱，水箱挂于墙板上，水龙头向外开孔伸至室外 2、含配件 |  | 个 | 1
70 | 031004004022 | 陶瓷水池 |  | 1、成品陶瓷水池一个，款式由甲方确认 |  | 组 | 1
71 | 010607003016 | 成品雨篷 |  | 1、骨架类型：20*20*1镀锌方管 2、面层材料品种、规格：镀锌板雨蓬 |  | m | 2.2
72 | 01B027 | LED太阳能照明灯 |  | 1、安装LED太阳能照明灯1个 |  | 套 | 1
73 | 031006015023 | PVC水箱 |  | 1、安装24L成品PVC水箱，水箱挂于墙板上，水龙头向外开孔伸至室外 2、含配件 |  | 个 | 1
74 | 031004004023 | 陶瓷水池 |  | 1、成品陶瓷水池一个，款式由甲方确认 |  | 组 | 1
75 | 010607003017 | 成品雨篷 |  | 1、骨架类型：20*20*1镀锌方管 2、面层材料品种、规格：镀锌板雨蓬 |  | m | 2.2
76 | 01B028 | LED太阳能照明灯 |  | 1、安装LED太阳能照明灯1个 |  | 套 | 1
77 | 050307009019 | KT板 |  | KT板40*50cm |  | 个 | 1
78 | 01B029 | LED太阳能照明灯 |  | 1、安装LED太阳能照明灯1个 |  | 套 | 1
79 | 011607001001 | 拆除顶棚 |  | 1、拆除屋面板 |  | m2 | 9.2
80 | 010901002001 | 型材屋面 |  | 1、屋面采用50mm防火岩棉板 |  | m2 | 9.2
81 | 011508001001 | 更换门头字 |  | 1、拆除原有门头字，待门脸更换完成后，新做门头字，门头字采用无边字，颜色及字体同现状 |  | 组 | 1
82 | 01B008 | 铁艺斜坡 |  | 铁艺斜坡采用50*50*3厚镀锌钢管焊接骨架，外包花纹板 |  | m | 4
本页小计
【新点2013清单造价江苏版 V10.3.6】
分部分项工程和单价措施项目清单与计价表
工程名称：13永安街道 |  |  |  |  | 标段： |  |  |  |  | 第6页 共10页
序号 | 项目编码 | 项目名称 |  | 项目特征描述 |  | 计量 单位 | 工程量 | 金额（元）
[8 empty] | 综合单价 | 合价 |  | 其中
暂估价
83 | 010607003019 | 成品雨篷 |  | 1、骨架类型：20*20*1镀锌方管 2、面层材料品种、规格：镀锌板雨蓬 |  | m | 4
84 | 011207001024 | 墙面装饰板 |  | 部位：外立面修补喷漆 1、喷高温静电喷塑 |  | m2 | 2
85 | SB010103003016 | 建筑垃圾处置费 |  | 1、垃圾外运 2、外运距离：综合考虑 |  | 项 | 1
86 | 031006015024 | PVC水箱 |  | 1、安装24L成品PVC水箱，水箱挂于墙板上，水龙头向外开孔伸至室外 2、含配件 |  | 个 | 1
87 | 031004004024 | 陶瓷水池 |  | 1、成品陶瓷水池一个，款式由甲方确认 |  | 组 | 1
88 | 050307009020 | KT板 |  | KT板40*50cm |  | 个 | 1
89 | 01B030 | LED太阳能照明灯 |  | 1、安装LED太阳能照明灯3个 |  | 套 | 3
90 | 031006015025 | PVC水箱 |  | 1、安装24L成品PVC水箱，水箱挂于墙板上，水龙头向外开孔伸至室外 2、含配件 |  | 个 | 1
91 | 031004004025 | 陶瓷水池 |  | 1、成品陶瓷水池一个，款式由甲方确认 |  | 组 | 1
92 | 010901002002 | 型材屋面 |  | 1、屋面采用50mm防火岩棉板 |  | m2 | 2.6
93 | 010803001002 | 金属卷帘（闸）门 |  | 1、卷帘门采用成品卷帘门 |  | m2 | 3.52
94 | 050307009021 | KT板 |  | KT板40*50cm |  | 个 | 1
95 | 011508001002 | 更换门头字 |  | 1、拆除原有门头字，待门脸更换完成后，新做门头字，门头字采用无边字，颜色及字体同现状 |  | 组 | 1
96 | 01B017 | 铁艺斜坡 |  | 铁艺斜坡采用50*50*3厚镀锌钢管焊接骨架，外包花纹板 |  | m | 2.2
97 | 010607003021 | 成品雨篷 |  | 1、骨架类型：20*20*1镀锌方管 2、面层材料品种、规格：镀锌板雨蓬 |  | m | 2.2
98 | 01B031 | LED太阳能照明灯 |  | 1、安装LED太阳能照明灯1个 |  | 套 | 1
99 | 060105009003 | 排水管 |  | 1、下水采用50PVC管预埋，接污水管网，地面开槽，预埋后采用水泥砂浆进行地面修补 |  | m | 2
本页小计
【新点2013清单造价江苏版 V10.3.6】
分部分项工程和单价措施项目清单与计价表
工程名称：13永安街道 |  |  |  |  | 标段： |  |  |  |  | 第7页 共10页
序号 | 项目编码 | 项目名称 |  | 项目特征描述 |  | 计量 单位 | 工程量 | 金额（元）
[8 empty] | 综合单价 | 合价 |  | 其中
暂估价
100 | 031004014002 | 给、排水附（配）件 |  | 1、名称、增设地漏 2、规格、型号：DN50 |  | 个(组) | 1
101 | 031006015026 | PVC水箱 |  | 1、安装24L成品PVC水箱，水箱挂于墙板上，水龙头向外开孔伸至室外 2、含配件 |  | 个 | 1
102 | 031004004026 | 陶瓷水池 |  | 1、成品陶瓷水池一个，款式由甲方确认 |  | 组 | 1
103 | 050307009022 | KT板 |  | KT板40*50cm |  | 个 | 1
104 | 010607003022 | 成品雨篷 |  | 1、骨架类型：20*20*1镀锌方管 2、面层材料品种、规格：镀锌板雨蓬 |  | m | 4
105 | 01B032 | LED太阳能照明灯 |  | 1、安装LED太阳能照明灯2个 |  | 套 | 2
106 | 060105009007 | 排水管 |  | 1、下水采用50PVC管预埋，接污水管网，地面开槽，预埋后采用水泥砂浆进行地面修补 |  | m | 6
107 | 031004014006 | 给、排水附（配）件 |  | 1、名称、增设地漏 2、规格、型号：DN50 |  | 个(组) | 1
108 | 01B018 | 铁艺斜坡 |  | 铁艺斜坡采用50*50*3厚镀锌钢管焊接骨架，外包花纹板 |  | m | 4
109 | 031006015027 | PVC水箱 |  | 1、安装24L成品PVC水箱，水箱挂于墙板上，水龙头向外开孔伸至室外 2、含配件 |  | 个 | 1
110 | 031004004027 | 陶瓷水池 |  | 1、成品陶瓷水池一个，款式由甲方确认 |  | 组 | 1
111 | 010607003023 | 成品雨篷 |  | 1、骨架类型：20*20*1镀锌方管 2、面层材料品种、规格：镀锌板雨蓬 |  | m | 4
112 | 01B033 | LED太阳能照明灯 |  | 1、安装LED太阳能照明灯2个 |  | 套 | 2
113 | 060105009008 | 排水管 |  | 1、下水采用50PVC管预埋，接污水管网，地面开槽，预埋后采用水泥砂浆进行地面修补 |  | m | 4
114 | 031004014007 | 给、排水附（配）件 |  | 1、名称、增设地漏 2、规格、型号：DN50 |  | 个(组) | 1
本页小计
【新点2013清单造价江苏版 V10.3.6】
分部分项工程和单价措施项目清单与计价表
工程名称：13永安街道 |  |  |  |  | 标段： |  |  |  |  | 第8页 共10页
序号 | 项目编码 | 项目名称 |  | 项目特征描述 |  | 计量 单位 | 工程量 | 金额（元）
[8 empty] | 综合单价 | 合价 |  | 其中
暂估价
115 | 031006015028 | PVC水箱 |  | 1、安装24L成品PVC水箱，水箱挂于墙板上，水龙头向外开孔伸至室外 2、含配件 |  | 个 | 1
116 | 031004004028 | 陶瓷水池 |  | 1、成品陶瓷水池一个，款式由甲方确认 |  | 组 | 1
117 | 01B034 | LED太阳能照明灯 |  | 1、安装LED太阳能照明灯2个 |  | 套 | 2
118 | 010607003024 | 成品雨篷 |  | 1、骨架类型：20*20*1镀锌方管 2、面层材料品种、规格：镀锌板雨蓬 |  | m | 4
119 | 060105009009 | 排水管 |  | 1、下水采用50PVC管预埋，接污水管网，地面开槽，预埋后采用水泥砂浆进行地面修补 |  | m | 5
120 | 031004014008 | 给、排水附（配）件 |  | 1、名称、增设地漏 2、规格、型号：DN50 |  | 个(组) | 1
121 | 011604001027 | 平面抹灰层拆除 |  | 1、拆除部位：垃圾亭地面硬化拆除 |  | m2 | 2
122 | 011101001027 | 水泥砂浆楼地面 |  | 1、部位：垃圾亭新做地面 2、150厚C15砼，压平抹光 3、素水泥砂浆 |  | m2 | 2
123 | 050307009023 | KT板 |  | KT板40*50cm |  | 个 | 1
124 | 011610002006 | 金属门窗拆除 |  | 拆除管理间门 |  | m2 | 1.6
125 | 010802001008 | 金属（塑钢）门 |  | 1、管理间门采用成品型材门 |  | m2 | 1.6
126 | SB010103003021 | 建筑垃圾处置费 |  | 1、垃圾外运 2、外运距离：综合考虑 |  | 项 | 1
127 | 031006015029 | PVC水箱 |  | 1、安装24L成品PVC水箱，水箱挂于墙板上，水龙头向外开孔伸至室外 2、含配件 |  | 个 | 1
128 | 031004004029 | 陶瓷水池 |  | 1、成品陶瓷水池一个，款式由甲方确认 |  | 组 | 1
129 | 01B035 | LED太阳能照明灯 |  | 1、安装LED太阳能照明灯3个 |  | 套 | 3
130 | 010607003025 | 成品雨篷 |  | 1、骨架类型：20*20*1镀锌方管 2、面层材料品种、规格：镀锌板雨蓬 |  | m | 7
本页小计
【新点2013清单造价江苏版 V10.3.6】
分部分项工程和单价措施项目清单与计价表
工程名称：13永安街道 |  |  |  |  | 标段： |  |  |  |  | 第9页 共10页
序号 | 项目编码 | 项目名称 |  | 项目特征描述 |  | 计量 单位 | 工程量 | 金额（元）
[8 empty] | 综合单价 | 合价 |  | 其中
暂估价
131 | 060105009010 | 排水管 |  | 1、下水采用50PVC管预埋，接污水管网，地面开槽，预埋后采用水泥砂浆进行地面修补 |  | m | 5
132 | 031004014009 | 给、排水附（配）件 |  | 1、名称、增设地漏 2、规格、型号：DN50 |  | 个(组) | 1
133 | 011604001028 | 平面抹灰层拆除 |  | 1、拆除部位：垃圾亭地面硬化拆除 |  | m2 | 31
134 | 011101001028 | 水泥砂浆楼地面 |  | 1、部位：垃圾亭新做地面 2、150厚C15砼，压平抹光 3、素水泥砂浆 |  | m2 | 31
135 | 050307009024 | KT板 |  | KT板40*50cm |  | 个 | 1
136 | 011610002007 | 金属门窗拆除 |  | 拆除管理间门 |  | m2 | 1.6
137 | 010802001009 | 金属（塑钢）门 |  | 1、管理间门采用成品型材门 |  | m2 | 1.6
138 | SB010103003022 | 建筑垃圾处置费 |  | 1、垃圾外运 2、外运距离：综合考虑 |  | 项 | 1
139 | 031006015030 | PVC水箱 |  | 1、安装24L成品PVC水箱，水箱挂于墙板上，水龙头向外开孔伸至室外 2、含配件 |  | 个 | 1
140 | 031004004030 | 陶瓷水池 |  | 1、成品陶瓷水池一个，款式由甲方确认 |  | 组 | 1
141 | 01B036 | LED太阳能照明灯 |  | 1、安装LED太阳能照明灯3个 |  | 套 | 3
142 | 010607003026 | 成品雨篷 |  | 1、骨架类型：20*20*1镀锌方管 2、面层材料品种、规格：镀锌板雨蓬 |  | m | 7
143 | 060105009011 | 排水管 |  | 1、下水采用50PVC管预埋，接污水管网，地面开槽，预埋后采用水泥砂浆进行地面修补 |  | m | 5
144 | 031004014010 | 给、排水附（配）件 |  | 1、名称、增设地漏 2、规格、型号：DN50 |  | 个(组) | 1
145 | 050307009025 | KT板 |  | KT板40*50cm |  | 个 | 1
146 | 011604001034 | 平面抹灰层拆除 |  | 1、拆除部位：垃圾亭地面硬化拆除 |  | m2 | 2
147 | 011101001034 | 水泥砂浆楼地面 |  | 1、部位：垃圾亭新做地面 2、150厚C15砼，压平抹光 3、素水泥砂浆 |  | m2 | 2
本页小计
【新点2013清单造价江苏版 V10.3.6】
分部分项工程和单价措施项目清单与计价表
工程名称：13永安街道 |  |  |  |  | 标段： |  |  |  |  | 第10页 共10页
序号 | 项目编码 | 项目名称 |  | 项目特征描述 |  | 计量 单位 | 工程量 | 金额（元）
[8 empty] | 综合单价 | 合价 |  | 其中
暂估价
148 | SB010103003028 | 建筑垃圾处置费 |  | 1、垃圾外运 2、外运距离：综合考虑 |  | 项 | 1
149 | 060105009012 | 排水管 |  | 1、下水采用50PVC管预埋，接污水管网，地面开槽，预埋后采用水泥砂浆进行地面修补 |  | m | 8
150 | 031004014011 | 给、排水附（配）件 |  | 1、名称、增设地漏 2、规格、型号：DN50 |  | 个(组) | 1
分部分项合计
本页小计
合 计
【新点2013清单造价江苏版 V10.3.6】

## 20.2 表-11 总价措施项目清单与计价表(徐州)
总价措施项目清单与计价表
工程名称：13永安街道 | [5 empty] | 标段： |  |  |  |  | 第1页 共3页
序号 | 项目编码 | 项目名称 |  | 计算基础 | 费率（%） |  | 金额（元） |  | 调整 费率（%） | 调整后 金额（元） |  | 备注
1 | 011707001001 | 安全文明施工费
1.1 |  | 基本费 |  | 分部分项合计+单价措施项目合计-除税工程设备费 | 1.500
1.2 |  | 增加费 |  | 分部分项合计+单价措施项目合计-除税工程设备费
1.3 |  | 扬尘污染防治增加费 |  | 分部分项合计+单价措施项目合计-除税工程设备费 | 0.210
2 | 011707002001 | 夜间施工 |  | 分部分项合计+单价措施项目合计-除税工程设备费
3 | 011707003001 | 非夜间施工照明 |  | 分部分项合计+单价措施项目合计-除税工程设备费 | [7 empty] | 在计取非夜间施工照明费时，建筑工程、仿古工程、修缮土建部分仅地下室（地宫）部分可计取；单独装饰、安装工程、园林绿化工程、修缮安装部分仅特殊施工部位内施工项目可计取
4 | 011707004001 | 二次搬运 |  | 分部分项合计+单价措施项目合计-除税工程设备费
5 | 011707005001 | 冬雨季施工 |  | 分部分项合计+单价措施项目合计-除税工程设备费
【新点2013清单造价江苏版 V10.3.6】
编制人（造价人员）： | [7 empty] | 复核人（造价工程师）：
总价措施项目清单与计价表
工程名称：13永安街道 | [5 empty] | 标段： |  |  |  |  | 第2页 共3页
序号 | 项目编码 | 项目名称 |  | 计算基础 | 费率（%） |  | 金额（元） |  | 调整 费率（%） | 调整后 金额（元） |  | 备注
6 | 011707006001 | 地上、地下设施、建筑物的临时保护设施 |  | 分部分项合计+单价措施项目合计-除税工程设备费
7 | 011707007001 | 已完工程及设备保护 |  | 分部分项合计+单价措施项目合计-除税工程设备费
8 | 011707008001 | 临时设施 |  | 分部分项合计+单价措施项目合计-除税工程设备费
9 | 011707009001 | 赶工措施 |  | 分部分项合计+单价措施项目合计-除税工程设备费
10 | 011707010001 | 工程按质论价 |  | 分部分项合计+单价措施项目合计-除税工程设备费
11 | 011707011001 | 住宅分户验收 |  | 分部分项合计+单价措施项目合计-除税工程设备费 | [7 empty] | 在计取住宅分户验收时，大型土石方工程、桩基工程和地下室部分不计入计费基础
12 | 011707012001 | 建筑工人实名制费用 |  | 分部分项合计+单价措施项目合计-除税工程设备费 | [7 empty] | 建筑工人实名制设备由建筑工人工资专用账户开户银行提供的，建筑工人实名制费用按表中费率乘以0.5系数计取
13 | 011707091001 | 特殊条件下施工增加费 |  | 分部分项合计+单价措施项目合计-除税工程设备费
【新点2013清单造价江苏版 V10.3.6】
编制人（造价人员）： | [7 empty] | 复核人（造价工程师）：
总价措施项目清单与计价表
工程名称：13永安街道 | [5 empty] | 标段： |  |  |  |  | 第3页 共3页
序号 | 项目编码 | 项目名称 |  | 计算基础 | 费率（%） |  | 金额（元） |  | 调整 费率（%） | 调整后 金额（元） |  | 备注
14 | 011707015001 | 智慧工地费用 |  | 分部分项合计+单价措施项目合计-除税工程设备费 | [7 empty] | 现场安全隐患排查、人员信息动态管理、扬尘管控视频监控、高处作业防护预警、危大工程监测预警和集成平台等设备、软件和管理费用。
【新点2013清单造价江苏版 V10.3.6】
编制人（造价人员）： | [7 empty] | 复核人（造价工程师）：

## 20.3 表-12 其他项目清单与计价汇总表
其他项目清单与计价汇总表
工程名称：13永安街道 |  |  |  | 标段： |  |  | 第1页 共1页
序号 | 项目名称 |  | 金额(元) |  | 结算金额(元) | 备注
1 | 暂列金额
2 | 暂估价
2.1 | 材料暂估价
2.2 | 专业工程暂估价
3 | 计日工
4 | 总承包服务费
合 计
【新点2013清单造价江苏版 V10.3.6】

## 20.4 表-13 规费、税金项目计价表
规费、税金项目计价表
工程名称：13永安街道 |  |  |  | 标段： |  |  |  | 第1页 共1页
序号 | 项目名称 |  | 计算基础 |  | 计算基数(元) |  | 计算费率(％) |  | 金额(元)
1 | 规费 |  | 环境保护税+社会保险费+住房公积金 |  |  |  | 100.000
1.1 | 社会保险费 |  | 分部分项工程费+措施项目费+其他项目费-除税工程设备费 |  |  |  | 3.800
1.2 | 住房公积金 |  | 分部分项工程费+措施项目费+其他项目费-除税工程设备费 |  |  |  | 0.670
1.3 | 环境保护税 |  | 分部分项工程费+措施项目费+其他项目费-除税工程设备费
2 | 税金 |  | 分部分项工程费+措施项目费+其他项目费+规费-除税甲供材料和甲供设备费/1.01 |  |  |  | 9.000
合 计
【新点2013清单造价江苏版 V10.3.6】
编制人（造价人员）： | [5 empty] | 复核人（造价工程师）：