## 扉-1 招标工程量清单扉页
|  | 城建大厦A座室内配电线路改造项目 |  |  | 工程
招 标 工 程 量 清 单
招 标 人： |  |  | 造价咨询人：
| （单位盖章） |  |  | (单位资质专用章)
法定代表人 或其授权人： |  |  | 法定代表人 或其授权人：
| (签字或盖章) |  |  | (签字或盖章)
编 制 人： |  |  | 复 核 人：
| (造价人员签字盖专用章) |  |  | (造价工程师签字盖专用章)
编 制 时 间： |  |  | 复 核 时 间：
扉-1

## 表-08 分部分项工程和单价措施项目清单与计价表
分部分项工程和单价措施项目清单与计价表
工程名称：城建大厦A座室内配电线路改造项目 | [5 empty] | 标段： |  |  | 第 1 页 共 4 页
序号 | 项目编码 | 项目名称 | 项目特征描述 | 计量单位 | 工程量 |  | 金额（元）
[7 empty] | 综合单价 | 综合合价 |  | 其中：暂估价
整个项目
1 | 030408001001 | 电力电缆 | 1、电缆拆除 2、YJV4*35 | m | 1200
2 | 030408001002 | 电力电缆 | 1、电力电缆 2、YJV4*35 3、桥架内敷设 | m | 1380
3 | 030408006001 | 电力电缆头 | 1、铜芯电缆头 2、户内干包式电缆终端头35mm2 3、1KV以下 | 个 | 30
4 | 030404017001 | 配电箱 | 1、220V总开控制箱 2、悬挂嵌入式安装 3、控制箱规格：480mm*452mm*90mm 4、元器件：3P160CDM 1个 零排40*4 1个 接地排 20*2 1个 35铜鼻子10个 5、安装方式：离地高度1500mm | 台 | 11
5 | 030404017002 | 配电箱 | 1、配电电表箱 2、18路电表箱规格：900mm*1200mm*1600mm 3、元器件：电表15块，C63A空气开关15个 4、安装方式：离地高度1500mm | 台 | 14
本页小计
注：为计取规费等的使用，可在表中增设其中：“定额人工费”。
表—08
分部分项工程和单价措施项目清单与计价表
工程名称：城建大厦A座室内配电线路改造项目 | [5 empty] | 标段： |  |  | 第 2 页 共 4 页
序号 | 项目编码 | 项目名称 | 项目特征描述 | 计量单位 | 工程量 |  | 金额（元）
[7 empty] | 综合单价 | 综合合价 |  | 其中：暂估价
6 | 030404016001 | 控制箱 | 1、室内开关控制盒 2、规格：200mm*236mm*90mm 3、元器件：C63A漏电保护器1个 C16A空气开关3个 C32A空气开关1个 4、安装方式：离地高度1800mm | 台 | 198
7 | 030414015001 | 电缆试验 | 1、电缆试验 2、YJV4*35 | 根 | 15
8 | 030414002001 | 送配电装置系统 | 1、断路器试验 | 套 | 11
9 | 030408008001 | 防火堵洞 | 1、防火封堵 2、电缆桥架穿墙封堵 | 处 | 32
10 | 011606003001 | 天棚面龙骨及饰面拆除 | 1、影响线缆安装天棚位置 2、包括石膏板面层、龙骨等 3、数量暂估，后期以实际发生的为准 4、包括拆除、下楼，卫生清理等 | m2 | 196
11 | 030408004001 | 电缆槽盒 | 1、PVC综合线槽 2、100mm*50mm 3、吊顶内线缆走线槽明敷设至屋内空开箱 | m | 4844
12 | 030411001001 | 配管 | 1、塑料线管 2、DN80mm 3、敷设方式：顶板敷设 | m | 5380
13 | 030404034001 | 照明开关 | 1、单开开关面板 2、规格：86型250V～10A 3、安装方式：距地1.3m明敷 | 个 | 169
本页小计
注：为计取规费等的使用，可在表中增设其中：“定额人工费”。
表—08
分部分项工程和单价措施项目清单与计价表
工程名称：城建大厦A座室内配电线路改造项目 | [5 empty] | 标段： |  |  | 第 3 页 共 4 页
序号 | 项目编码 | 项目名称 | 项目特征描述 | 计量单位 | 工程量 |  | 金额（元）
[7 empty] | 综合单价 | 综合合价 |  | 其中：暂估价
14 | 030404034002 | 照明开关 | 1、双开 2、规格：86型，250V～10A 3、安装方式：距地1.3m明敷 | 个 | 352
15 | 030404035001 | 插座 | 1、五孔插座 2、规格：86型，250V～10A 3、安装方式：距地面300mm明敷 | 个 | 499
16 | 030404035002 | 插座 | 1、三孔插座 2、规格：86型，250V～16A 3、安装方式：距地面1800mm明敷 | 个 | 116
17 | 030411006001 | 接线盒 | 1、线盒 2、规格、型号：塑料86型 | 个 | 784
18 | 030411006002 | 接线盒 | 1、开关控制盒 2、规格、型号：塑料86型 | 个 | 127
19 | 030404019001 | 控制开关 | 1、电表 2、规格、型号：10(40A)220V | 个 | 252
20 | 011304002001 | 送风口、回风口 | 1、检修口 2、600*600 | 个 | 120
21 | 030412004001 | 装饰灯 | 1、平板灯 2、1200*400mm 3、瓦数：48w 4、安装方式：吸顶 | 套 | 252
22 | 030411004002 | 配线 | 1、ZC-BV4 2、桥架内敷设 | m | 14384
23 | 030411004004 | 配线 | 1、ZC-BV2.5 2、桥架内敷设 | m | 8660
24 | 030411004003 | 配线 | 1、RVV4*10 2、多芯软导线 3、桥架内敷设 | m | 4964
本页小计
注：为计取规费等的使用，可在表中增设其中：“定额人工费”。
表—08
分部分项工程和单价措施项目清单与计价表
工程名称：城建大厦A座室内配电线路改造项目 | [5 empty] | 标段： |  |  | 第 4 页 共 4 页
序号 | 项目编码 | 项目名称 | 项目特征描述 | 计量单位 | 工程量 |  | 金额（元）
[7 empty] | 综合单价 | 综合合价 |  | 其中：暂估价
25 | 030413003001 | 打洞（孔） | 1、开孔 2、φ20 | 个 | 14
分部分项合计
措施项目
26 | 031301017001 | 脚手架搭拆 |  | 项 | 1
单价措施合计
本页小计
合 计
注：为计取规费等的使用，可在表中增设其中：“定额人工费”。
表—08

## 表-11 总价措施项目清单与计价表
总价措施项目清单与计价表
工程名称：城建大厦A座室内配电线路改造项目 |  |  |  | 标段： |  |  |  | 第 1 页 共 3 页
序号 | 项目编码 | 项目名称 | 计算基础 |  | 费率 (%) | 金额 (元) | 调整 费率 (%) |  | 调整后 金额(元) | 备注
1 | 031302001001 | 安全文明施工费
1.1 | 1.1 | 基本费 | 分部分项合计+技术措施项目合计-分部分项设备费-技术措施项目设备费 |  | 1.5
1.2 | 1.2 | 增加费 | 分部分项合计+技术措施项目合计-分部分项设备费-技术措施项目设备费 |  | 0
1.3 | 1.3 | 扬尘污染防治增加费 | 分部分项合计+技术措施项目合计-分部分项设备费-技术措施项目设备费 |  | 0.21
2 | 031302010001 | 按质论价 | 分部分项合计+技术措施项目合计-分部分项设备费-技术措施项目设备费 |  | 0
3 | 031302002001 | 夜间施工 | 分部分项合计+技术措施项目合计-分部分项设备费-技术措施项目设备费
4 | 031302003001 | 非夜间施工照明 | 分部分项合计+技术措施项目合计-分部分项设备费-技术措施项目设备费 | [6 empty] | 在计取非夜间施工照明费时，建筑工程、仿古工程、修缮土建部分仅地下室（地宫）部分可计取；单独装饰、安装工程、园林绿化工程、修缮安装部分仅特殊施工部位内施工项目可计取
5 | 031302004001 | 二次搬运 | 分部分项合计+技术措施项目合计-分部分项设备费-技术措施项目设备费
6 | 031302005001 | 冬雨季施工 | 分部分项合计+技术措施项目合计-分部分项设备费-技术措
编制人（造价人员）： |  |  |  | 复核人（造价工程师）：
表-11
总价措施项目清单与计价表
工程名称：城建大厦A座室内配电线路改造项目 |  |  |  | 标段： |  |  |  | 第 2 页 共 3 页
序号 | 项目编码 | 项目名称 | 计算基础 |  | 费率 (%) | 金额 (元) | 调整 费率 (%) |  | 调整后 金额(元) | 备注
施项目设备费
7 | 031302006001 | 已完工程及设备保护 | 分部分项合计+技术措施项目合计-分部分项设备费-技术措施项目设备费
8 | 031302008001 | 临时设施 | 分部分项合计+技术措施项目合计-分部分项设备费-技术措施项目设备费
9 | 031302009001 | 赶工措施 | 分部分项合计+技术措施项目合计-分部分项设备费-技术措施项目设备费
10 | 031302011001 | 住宅分户验收 | 分部分项合计+技术措施项目合计-分部分项设备费-技术措施项目设备费 | [6 empty] | 在计取住宅分户验收时，大型土石方工程、桩基工程和地下室部分不计入计费基础
11 | 031302012001 | 建筑工人实名制 | 分部分项合计+技术措施项目合计-分部分项设备费-技术措施项目设备费 | [6 empty] | 建筑工人实名制设备由建筑工人工资专用账户开户银行提供的，建筑工人实名制费用按表中费率乘以0.5系数计取
12 | 031302015001 | 智慧工地费用 | 分部分项合计+技术措施项目合计-分部分项设备费-技术措施项目设备费
13 | 031302013001 | 特殊施工降效 | 分部分项合计+技术措施项目合计-分部分项设备费-技术措施项目设备费
14 | 031302014001 | 协管费 | 分部分项合计+技术措施项目合计-分部分项设备费-技术措施项目设备费
编制人（造价人员）： |  |  |  | 复核人（造价工程师）：
表-11
总价措施项目清单与计价表
工程名称：城建大厦A座室内配电线路改造项目 |  |  |  | 标段： |  |  |  | 第 3 页 共 3 页
合 计
编制人（造价人员）： |  |  |  | 复核人（造价工程师）：
表-11

## 表-12 其他项目清单与计价汇总表
其他项目清单与计价汇总表
工程名称：城建大厦A座室内配电线路改造项目 |  | 标段： |  |  | 第 1 页 共 1 页
序号 | 项目名称 |  | 金额（元） | 结算金额（元） |  | 备注
一 | 其他项目
1 | 暂列金额 |  |  |  |  | 明细详见表-12-1
2 | 暂估价
2.1 | 材料(工程设备)暂估价 |  | - |  |  | 明细详见表-12-2
2.2 | 专业工程暂估价 |  |  |  |  | 明细详见表-12-3
3 | 计日工 |  |  |  |  | 明细详见表-12-4
4 | 总承包服务费 |  |  |  |  | 明细详见表-12-5
5 | 索赔与现场签证 |  | - |  |  | 明细详见表-12-6
合 计 | [5 empty] | —
表—12

## 表-12-4 计日工表
计日工表
工程名称：城建大厦A座室内配电线路改造项目 |  |  |  |  | 标段： |  | 第 1 页 共 1 页
编号 | 项目名称 | 单位 | 暂定数量 | 实际数量 |  | 综合单价(元) |  | 合价（元）
[8 empty] | 暂定 | 实际
1 | 人工
1.1
人工小计
2 | 材料
2.1
材料小计
3 | 机械
3.1
机械小计
4 | 企业管理费和利润
4.1
企业管理费和利润小计
总计
表—12—4

## 表-13 规费、税金项目清单与计价表
规费、税金项目清单与计价表
工程名称：城建大厦A座室内配电线路改造项目 |  |  | 标段： |  | 第 1 页 共 1 页
序号 | 项目名称 | 计算基础 |  | 计算基数 |  | 计算费率(%) | 金额(元)
1 | 规费 | 社会保险费+住房公积金+环境保护税
1.1 | 社会保险费 | 分部分项工程+措施项目+其他项目-分部分项设备费-技术措施项目设备费 |  |  |  | 2.4
1.2 | 住房公积金 | 分部分项工程+措施项目+其他项目-分部分项设备费-技术措施项目设备费 |  |  |  | 0.42
1.3 | 环境保护税 | 分部分项工程+措施项目+其他项目-分部分项设备费-技术措施项目设备费 |  |  |  | 0
2 | 税金 | 分部分项工程+措施项目+其他项目+规费-(甲供材料费+甲供主材费+甲供设备费)/1.01 |  |  |  | 9
合 计
表—13