## 1.1 扉页
|  | 2025年泉山区奎南路大修工程 |  |  |  | 工程
工程量清单
| 招 标 人： |  |  | 造价咨询人：
|  |  | （单位盖章） |  | （单位公章）
| 法定代表人 或其授权人： |  |  | 法定代表人 或其授权人：
|  |  | （签字或盖章） |  | （签字或盖章）
| 专业咨询员： |  |  | 项目负责人：
|  |  | （造价人员签字盖专用章） |  | （造价工程师签字盖专用章）
| 编 制 时 间： |  | 2025年06月27日 | 复 核 时 间： | 2025年06月30日

## 3.1 表-08 分部分项工程和单价措施项目清单与计价表
分部分项工程和单价措施项目清单与计价表
工程名称：2025年泉山区奎南路大修工程-道路工程 |  |  |  |  | 标段： |  |  |  |  | 第1页 共4页
序号 | 项目编码 | 项目名称 |  | 项目特征描述 |  | 计量 单位 | 工程量 | 金额（元）
[8 empty] | 综合单价 | 合价 |  | 其中
暂估价
一 车行道路面
1 | 040202001001 | 路床（槽）整形 |  | 1、部位：车行道 路床整形碾压检验 2、原路基利用，路基整平压实 3、具体要求具体要求详见设计图纸 |  | m2 | 3204.05
2 | 040203006001 | 沥青混凝土 |  | 1、部位：车行道 2、沥青品种：细粒式沥青砼 3、沥青混凝土种类：AC-13C 4、厚度：4cm 5、具体详见设计图纸及规范要求 |  | m2 | 2505.74
3 | 040203003001 | 粘层 |  | 1、部位：车行道 2、粘层 3、材料品种：PC-3乳化沥青粘层(0.5±0.1L/m2) 4、具体详见设计图纸及规范要求 |  | m2 | 2505.74
4 | 040203006002 | 沥青混凝土 |  | 1、部位：车行道 2、沥青品种：中粒式沥青混凝土 3、沥青混凝土种类：AC-20C 4、厚度：6cm 5、具体详见设计图纸及规范要求 |  | m2 | 2505.74
5 | 040203003002 | 透层 |  | 1、部位：车行道 2、透层 3、PC-2乳化沥青透层(1.0±0.1L/m2) 4、具体详见设计图纸及规范要求 |  | m2 | 2505.74
6 | 040203007001 | 混凝土 |  | 1、部位：车行道（不含道路南侧有围墙、围挡处） 2、20cmC30混凝土 3、包含支模板、养生 4、基层每隔5米切一道假缝型横缝，宽5毫米，深4厘米，且每100米设一道通底胀缝，宽1厘米，缝内均匀填沥青玛蹄脂 5、具体详见设计图纸及规范要求 |  | m2 | 2657.28
本页小计
【新点2013清单造价江苏版 V10.3.6】
分部分项工程和单价措施项目清单与计价表
工程名称：2025年泉山区奎南路大修工程-道路工程 |  |  |  |  | 标段： |  |  |  |  | 第2页 共4页
序号 | 项目编码 | 项目名称 |  | 项目特征描述 |  | 计量 单位 | 工程量 | 金额（元）
[8 empty] | 综合单价 | 合价 |  | 其中
暂估价
7 | 040202011001 | 碎石 |  | 1、部位：车行道（不含道路南侧有围墙、围挡处） 2、15cm 级配碎石调平层 3、具体详见设计图纸及规范要求 |  | m2 | 2918.13
分部小计
二 人行道
8 | 040204001001 | 人行道整形碾压 |  | 1、人行道路床整形碾压 2、原路基利用(路基整平压实) 3、具体要求详见设计图纸 |  | m2 | 1444.89
9 | 040203006003 | 沥青混凝土 |  | 1、部位：人行道 2、沥青品种：细粒式沥青砼 3、沥青混凝土种类：AC-13C 4、厚度：5cm 5、具体详见设计图纸及规范要求 |  | m2 | 1342.54
10 | 040203003003 | 粘层 |  | 1、部位：人行道 2、粘层 3、材料品种：PC-3乳化沥青粘层(0.5±0.1L/m2) 4、具体详见设计图纸及规范要求 |  | m2 | 1342.54
11 | 040203007002 | 混凝土 |  | 1、部位：人行道 2、20cmC20透水混凝土 3、一般路段人行道基层(每5m割缝) 4、包含支模板、养生、锯缝等 5、具体详见设计图纸及规范要求 |  | m2 | 1342.54
12 | 040202011002 | 碎石 |  | 1、部位：人行道 2、10cm 级配碎石 3、具体详见设计图纸及规范要求 |  | m2 | 1301.96
分部小计
三 平侧石
本页小计
【新点2013清单造价江苏版 V10.3.6】
分部分项工程和单价措施项目清单与计价表
工程名称：2025年泉山区奎南路大修工程-道路工程 |  |  |  |  | 标段： |  |  |  |  | 第3页 共4页
序号 | 项目编码 | 项目名称 |  | 项目特征描述 |  | 计量 单位 | 工程量 | 金额（元）
[8 empty] | 综合单价 | 合价 |  | 其中
暂估价
13 | 040204004001 | 安砌平缘石 |  | 1、花岗岩平石(一) 2、材料品种、规格：12×12×100cm芝麻灰花岗岩 3、2cm M10水泥砂浆卧底 4、具体要求详见设计图纸 |  | m | 405.81
14 | 040204004002 | 安砌立缘石 |  | 1、花岗岩侧石(一) 2、材料品种、规格：15×35×100cm芝麻灰花岗岩 3、3cm M10水泥砂浆卧底 4、C15素混凝土垫层 5、具体要求详见设计图纸 |  | m | 405.81
15 | 040204004003 | 安砌立缘石 |  | 1、花岗岩侧石(二） 2、材料品种、规格：10×20×100cm芝麻灰花岗岩 3、3cm M10水泥砂浆卧底 4、C15素混凝土垫层 5、具体要求详见设计图纸 |  | m | 802.41
分部小计
四 土石方
16 | 041001001001 | 拆除路面 |  | 1、部位：原水泥路面挖除 2、材质：水泥混凝土面板 3、厚度：45cm（道路南侧有围墙、围挡处破除10cm） 4、具体详见设计图纸 |  | m2 | 4648.94
17 | 040101001001 | 挖一般土方 |  | 1、部位：开挖土方 2、土壤类别：根据现场情况综合考虑 3、挖土深度：详见设计图纸 |  | m3 | 318.64
18 | 040103001001 | 回填方 |  | 1、密实度要求：满足设计要求 2、填方材料品种：详见设计图纸要求 |  | m3 | 0.81
19 | 040103002001 | 余方弃置 |  | 1、废弃料品种：余方 2、运距：投标人根据现场情况自行考虑运距，结算时不再调整 |  | m3 | 317.83
本页小计
【新点2013清单造价江苏版 V10.3.6】
分部分项工程和单价措施项目清单与计价表
工程名称：2025年泉山区奎南路大修工程-道路工程 |  |  |  |  | 标段： |  |  |  |  | 第4页 共4页
序号 | 项目编码 | 项目名称 |  | 项目特征描述 |  | 计量 单位 | 工程量 | 金额（元）
[8 empty] | 综合单价 | 合价 |  | 其中
暂估价
20 | 040103002002 | 渣土外运 |  | 1、废弃料品种：原破除45cm水泥路面 2、运距：投标人根据现场情况自行考虑运距，结算时不再调整 |  | m3 | 2086.42
分部小计
五 其他
21 | 040203004001 | 玻璃纤维土工格栅 |  | 1、部位：新老路面搭接 2、铺贴玻纤格栅土工格栅 3、具体详见设计图纸及规范要求 |  | m2 | 380
分部小计
分部分项合计
1 | 041106001001 | 大型机械设备进出场及安拆 |  | 1、投标人根据施工组织设计自行报价，结算时该项价格不调整 |  | 项 | 1
单价措施合计
本页小计
合 计
【新点2013清单造价江苏版 V10.3.6】

## 3.2 表-11 总价措施项目清单与计价表
总价措施项目清单与计价表
工程名称：2025年泉山区奎南路大修工程-道路工程 | [5 empty] | 标段： |  |  |  |  | 第1页 共2页
序号 | 项目编码 | 项目名称 |  | 计算基础 | 费率（%） |  | 金额（元） |  | 调整 费率（%） | 调整后 金额（元） |  | 备注
1 | 041109001001 | 安全文明施工费
1.1 |  | 基本费 |  | 分部分项合计+单价措施项目合计-除税工程设备费 | 1.500
1.2 |  | 增加费 |  | 分部分项合计+单价措施项目合计-除税工程设备费
1.3 |  | 扬尘污染防治增加费 |  | 分部分项合计+单价措施项目合计-除税工程设备费 | 0.310
2 | 041109002001 | 夜间施工 |  | 分部分项合计+单价措施项目合计-除税工程设备费
3 | 041109003001 | 二次搬运 |  | 分部分项合计+单价措施项目合计-除税工程设备费
4 | 041109004001 | 冬雨季施工 |  | 分部分项合计+单价措施项目合计-除税工程设备费
5 | 041109005001 | 行车、行人干扰 |  | 分部分项合计+单价措施项目合计-除税工程设备费
6 | 041109006001 | 地上、地下设施、建筑物的临时保护设施 |  | 分部分项合计+单价措施项目合计-除税工程设备费
7 | 041109007001 | 已完工程及设备保护 |  | 分部分项合计+单价措施项目合计-除税工程设备费
8 | 041109008001 | 临时设施 |  | 分部分项合计+单价措施项目合计-除税工程设备费
【新点2013清单造价江苏版 V10.3.6】
编制人（造价人员）： | [7 empty] | 复核人（造价工程师）：
总价措施项目清单与计价表
工程名称：2025年泉山区奎南路大修工程-道路工程 | [5 empty] | 标段： |  |  |  |  | 第2页 共2页
序号 | 项目编码 | 项目名称 |  | 计算基础 | 费率（%） |  | 金额（元） |  | 调整 费率（%） | 调整后 金额（元） |  | 备注
9 | 041109009001 | 赶工措施 |  | 分部分项合计+单价措施项目合计-除税工程设备费
10 | 041109010001 | 工程按质论价 |  | 分部分项合计+单价措施项目合计-除税工程设备费
11 | 041109011001 | 建筑工人实名制费用 |  | 分部分项合计+单价措施项目合计-除税工程设备费 | [7 empty] | 建筑工人实名制设备由建筑工人工资专用账户开户银行提供的，建筑工人实名制费用按表中费率乘以0.5系数计取
12 | 041109091001 | 特殊条件下施工增加费 |  | 分部分项合计+单价措施项目合计-除税工程设备费
13 | 041109015001 | 智慧工地费用 |  | 分部分项合计+单价措施项目合计-除税工程设备费 | [7 empty] | 现场安全隐患排查、人员信息动态管理、扬尘管控视频监控、高处作业防护预警、危大工程监测预警和集成平台等设备、软件和管理费用。
14 | 041109016001 | 新冠疫情常态化防控 |  | 分部分项合计+单价措施项目合计-除税工程设备费
【新点2013清单造价江苏版 V10.3.6】
编制人（造价人员）： | [7 empty] | 复核人（造价工程师）：

## 3.3 表-12 其他项目清单与计价汇总表
其他项目清单与计价汇总表
工程名称：2025年泉山区奎南路大修工程-道路工程 |  |  |  | 标段： |  |  | 第1页 共1页
序号 | 项目名称 |  | 金额(元) |  | 结算金额(元) | 备注
1 | 暂列金额
2 | 暂估价
2.1 | 材料暂估价
2.2 | 专业工程暂估价
3 | 计日工
4 | 总承包服务费
合 计
【新点2013清单造价江苏版 V10.3.6】

## 3.4 表-12-1 暂列金额明细表
暂列金额明细表
工程名称：2025年泉山区奎南路大修工程-道路工程 |  |  |  | 标段： |  | 第1页 共1页
序号 | 项目名称 |  | 计量单位 |  | 暂定金额(元) | 备注
合 计
【新点2013清单造价江苏版 V10.3.6】

## 3.5 表-12-2 材料（工程设备）暂估单价及调整表
材料（工程设备）暂估单价及调整表
工程名称：2025年泉山区奎南路大修工程-道路工程 | [6 empty] | 标段： | [5 empty] | 第1页 共1页
序号 | 材料编码 | 材料(工程设备)名称、规格、型号 |  | 计量单位 | 数量 |  |  | 暂估（元） |  | 确认（元） |  | 差额±(元) |  |  | 备注
[5 empty] | 投标 | 确认 |  | 单价 | 合价 | 单价 | 合价 | 单价 |  | 合价
合计
【新点2013清单造价江苏版 V10.3.6】

## 3.6 表-12-3 专业工程暂估价及结算价表
专业工程暂估价及结算价表
工程名称：2025年泉山区奎南路大修工程-道路工程 |  |  |  |  | 标段： |  |  | 第1页 共1页
序号 | 工程名称 |  | 工程内容 | 暂估金额(元) |  | 结算金额(元) | 差额±(元) |  | 备注
合 计
【新点2013清单造价江苏版 V10.3.6】

## 3.7 表-12-4 计日工表
计日工表
工程名称：2025年泉山区奎南路大修工程-道路工程 |  |  |  |  | 标段： |  |  |  | 第1页 共1页
编号 | 项目名称 |  | 单位 | 暂定数量 |  | 实际数量 | 综合单价 | 合价（元）
[8 empty] | 暂定 |  | 实际
一 | 人工
人工小计
二 | 材料
材料小计
三 | 施工机械
机械小计
四、企业管理费和利润
总 计
【新点2013清单造价江苏版 V10.3.6】

## 3.8 表-12-5 总承包服务费计价表
总承包服务费计价表
工程名称：2025年泉山区奎南路大修工程-道路工程 |  |  |  |  | 标段： |  |  | 第1页 共1页
序号 | 项目名称 |  | 项目价值(元) | 服务内容 |  | 计算基础 | 费率(％) |  | 金额(元)
1 | 发包人发包专业工程 |  |  |  |  | 项目价值
2 | 发包人供应材料 |  |  |  |  | 项目价值
合 计
【新点2013清单造价江苏版 V10.3.6】

## 3.9 表-13 规费、税金项目计价表
规费、税金项目计价表
工程名称：2025年泉山区奎南路大修工程-道路工程 |  |  |  | 标段： |  |  |  | 第1页 共1页
序号 | 项目名称 |  | 计算基础 |  | 计算基数(元) |  | 计算费率(％) |  | 金额(元)
1 | 规费 |  | 环境保护税+社会保险费+住房公积金 |  |  |  | 100.000
1.1 | 社会保险费 |  | 分部分项工程费+措施项目费+其他项目费-除税工程设备费 |  |  |  | 2.000
1.2 | 住房公积金 |  | 分部分项工程费+措施项目费+其他项目费-除税工程设备费 |  |  |  | 0.340
1.3 | 环境保护税 |  | 分部分项工程费+措施项目费+其他项目费-除税工程设备费
2 | 税金 |  | 分部分项工程费+措施项目费+其他项目费+规费-除税甲供材料和甲供设备费/1.01 |  |  |  | 9.000
合 计
【新点2013清单造价江苏版 V10.3.6】
编制人（造价人员）： | [5 empty] | 复核人（造价工程师）：

## 3.10 表-20 发包人提供材料和工程设备一览表
发包人提供材料和工程设备一览表
工程名称：2025年泉山区奎南路大修工程-道路工程 | [5 empty] | 标段： |  |  |  | 第1页 共1页
序号 | 材料编码 | 材料(工程设备)名称、规格、型号 |  | 单位 | 数量 |  | 单价 (元) | 合价 (元) | 交货 方式 |  | 送达 地点 | 备注
合 计
【新点2013清单造价江苏版 V10.3.6】

## 3.11 表-21 承包人材料设备（适用于造价信息差额调整法）
承包人提供主要材料和工程设备一览表 （适用造价信息差额调整法）
工程名称：2025年泉山区奎南路大修工程-道路工程 | [5 empty] | 标段： |  |  |  | 第1页 共1页
序号 | 材料编码 | 名称、规格、型号 |  | 单位 | 数量 |  | 风险系数 (%) | 基准单价 (元) | 投标单价 (元) |  | 发承包人 确认单价 (元) | 备注
【新点2013清单造价江苏版 V10.3.6】

## 3.12 表-22 承包人材料设备（适用于价格指数差额调整表）
承包人提供主要材料和工程设备一览表 （适用于价格指数差额调整法）
工程名称：2025年泉山区奎南路大修工程-道路工程 |  |  | 标段： |  |  |  | 第1页 共1页
序号 | 名称、规格、型号 | 变值权重 B |  |  | 基本价格 指数F0 | 现行价格 指数Ft |  | 备注
| 定值权重A |  |  |  | - | -
合 计 |  | 1 |  |  | - | -
【新点2013清单造价江苏版 V10.3.6】

## 3.13 补充清单项目及计算规则
补充清单项目及计算规则
工程名称：2025年泉山区奎南路大修工程-道路工程 |  |  |  |  | 标段： |  |  | 第1页 共1页
项目编码 | 项目名称 |  | 项目特征 | 计量 单位 |  | 工程量计算规则 | 工程内容
【新点2013清单造价江苏版 V10.3.6】

## 4.1 表-08 分部分项工程和单价措施项目清单与计价表
分部分项工程和单价措施项目清单与计价表
工程名称：2025年泉山区奎南路大修工程-交通工程 |  |  |  |  | 标段： |  |  |  |  | 第1页 共4页
序号 | 项目编码 | 项目名称 |  | 项目特征描述 |  | 计量 单位 | 工程量 | 金额（元）
[8 empty] | 综合单价 | 合价 |  | 其中
暂估价
路面标线
1 | 040205006001 | 单黄实线 |  | 1、材料品种：单黄实线 2、工艺：标线采用一次常温一次热熔,热熔采用350三级反光 3、标线厚2毫米,用量一般为4Kg/m2，标线采用反光热熔型涂料,预混或面撒玻璃微珠 4、线型：黄色实线，线宽0.15m 5、具体详见设计图纸 |  | m | 366.67
2 | 040205007001 | 直行箭头 |  | 1、材料品种：直行箭头 2、工艺：标线采用一次常温一次热熔,热熔采用350三级反光 3、标线厚2毫米,用量一般为4Kg/m2，标线采用反光热熔型涂料,预混或面撒玻璃微珠 4、规格尺寸：长度6m，2.16㎡/个 |  | 个 | 2
3 | 040205007002 | 直行左转合流箭头 |  | 1、材料品种：直左、直右转箭头 2、工艺：标线采用一次常温一次热熔,热熔采用350三级反光 3、标线厚2毫米,用量一般为4Kg/m2，标线采用反光热熔型涂料,预混或面撒玻璃微珠 4、规格尺寸：长度6m，3.74㎡/个 |  | 个 | 4
本页小计
【新点2013清单造价江苏版 V10.3.6】
分部分项工程和单价措施项目清单与计价表
工程名称：2025年泉山区奎南路大修工程-交通工程 |  |  |  |  | 标段： |  |  |  |  | 第2页 共4页
序号 | 项目编码 | 项目名称 |  | 项目特征描述 |  | 计量 单位 | 工程量 | 金额（元）
[8 empty] | 综合单价 | 合价 |  | 其中
暂估价
4 | 040205008001 | 停止线 |  | 1、材料品种：停止线 2、工艺：标线采用一次常温一次热熔,热熔采用350三级反光 3、标线厚2毫米,用量一般为4Kg/m2，标线采用反光热熔型涂料,预混或面撒玻璃微珠 4、形式：白色实线，线宽0.40m 5、具体详见设计图纸 |  | m2 | 3
5 | 040205008002 | 人行横道线 |  | 1、材料品种：人行横道线 2、工艺：标线采用一次常温一次热熔,热熔采用350三级反光 3、标线厚2毫米,用量一般为4Kg/m2，标线采用反光热熔型涂料,预混或面撒玻璃微珠 4、形式：白色实线，线宽0.40m 5、具体详见设计图纸 |  | m2 | 35
分部小计
交通标志
6 | 040205004001 | 八边形标志 |  | 1、类型：停车让行标志 2、材质、规格尺寸：标志板采用牌号2024、T4状态的铝合金板，警告、禁令、指示、导流标志板厚一般为2.5毫米，φ0.8m 3、板面反光膜等级：Ⅴ类反光膜 4、未尽事宜参见国标《道路交通标志和标线 第2部分:道路交通标志》 (GB 5768.2-2022) |  | 块 | 3
本页小计
【新点2013清单造价江苏版 V10.3.6】
分部分项工程和单价措施项目清单与计价表
工程名称：2025年泉山区奎南路大修工程-交通工程 |  |  |  |  | 标段： |  |  |  |  | 第3页 共4页
序号 | 项目编码 | 项目名称 |  | 项目特征描述 |  | 计量 单位 | 工程量 | 金额（元）
[8 empty] | 综合单价 | 合价 |  | 其中
暂估价
7 | 040205004002 | 正方形 |  | 1、类型：人行横道标志 2、材质、规格尺寸：标志板采用牌号2024、T4状态的铝合金板，警告、禁令、指示、导流标志板厚一般为2.5毫米，0.8m*0.8m 3、板面反光膜等级：Ⅴ类反光膜 4、未尽事宜参见国标《道路交通标志和标线 第2部分:道路交通标志》 (GB 5768.2-2022) |  | 块 | 3
8 | 040205004003 | 长方形标志 |  | 1、类型：指路牌 2、材质、规格尺寸：标志板采用牌号2024、T4状态的铝合金板，指路标志、车道转向指示标志板厚一般为3毫米，2.4m*1.2m 3、板面反光膜等级：Ⅴ类反光膜 4、未尽事宜参见国标《道路交通标志和标线 第2部分:道路交通标志》 (GB 5768.2-2022) |  | 块 | 2
9 | 040205003001 | 柱式标志杆 |  | 1、φ89-2500直标杆 2、类型：停车让行标志杆、人行横道标志杆-单柱型标志架 3、材质：立柱采用Q345B热轧无缝钢管 4、规格尺寸：φ89*6，高度2.5m 5、基础、垫层、材料品种、厚度：C25砼基础（土方开挖、回填、外运、基础模板、预埋螺栓等综合考虑） 6、油漆品种：钢构件除锈后外露面均采用热镀锌处理，表面涂装黑色哑光漆 7、其他未尽事宜详见图纸 |  | 根 | 6
本页小计
【新点2013清单造价江苏版 V10.3.6】
分部分项工程和单价措施项目清单与计价表
工程名称：2025年泉山区奎南路大修工程-交通工程 |  |  |  |  | 标段： |  |  |  |  | 第4页 共4页
序号 | 项目编码 | 项目名称 |  | 项目特征描述 |  | 计量 单位 | 工程量 | 金额（元）
[8 empty] | 综合单价 | 合价 |  | 其中
暂估价
10 | 040205003002 | 柱式标志杆 |  | 1、2F悬臂杆 2、类型：指路标志杆 3、材质：立柱采用Q345B热轧无缝钢管 4、规格尺寸：φ219*10*8600立杆、φ121*10*6409悬臂杆、φ108*8*5259悬臂杆、φ89*6*1156连接管、φ108×8矩形无缝钢管 5、基础、垫层、材料品种、厚度：C25砼基础（土方开挖、回填、外运、基础模板、预埋螺栓等综合考虑） 6、油漆品种：钢构件除锈后外露面均采用热镀锌处理，表面涂装黑色哑光漆 7、其他未尽事宜详见图纸 |  | 根 | 2
分部小计
分部分项合计
1 | 041106001001 | 大型机械设备进出场及安拆 |  | 1、投标人根据施工组织设计自行报价，结算时该项价格不调整 |  | 项 | 1
单价措施合计
本页小计
合 计
【新点2013清单造价江苏版 V10.3.6】

## 4.2 表-11 总价措施项目清单与计价表
总价措施项目清单与计价表
工程名称：2025年泉山区奎南路大修工程-交通工程 | [5 empty] | 标段： |  |  |  |  | 第1页 共2页
序号 | 项目编码 | 项目名称 |  | 计算基础 | 费率（%） |  | 金额（元） |  | 调整 费率（%） | 调整后 金额（元） |  | 备注
1 | 041109001001 | 安全文明施工费
1.1 |  | 基本费 |  | 分部分项合计+单价措施项目合计-除税工程设备费 | 1.200
1.2 |  | 增加费 |  | 分部分项合计+单价措施项目合计-除税工程设备费
1.3 |  | 扬尘污染防治增加费 |  | 分部分项合计+单价措施项目合计-除税工程设备费 | 0.100
2 | 041109002001 | 夜间施工 |  | 分部分项合计+单价措施项目合计-除税工程设备费
3 | 041109003001 | 二次搬运 |  | 分部分项合计+单价措施项目合计-除税工程设备费
4 | 041109004001 | 冬雨季施工 |  | 分部分项合计+单价措施项目合计-除税工程设备费
5 | 041109005001 | 行车、行人干扰 |  | 分部分项合计+单价措施项目合计-除税工程设备费
6 | 041109006001 | 地上、地下设施、建筑物的临时保护设施 |  | 分部分项合计+单价措施项目合计-除税工程设备费
7 | 041109007001 | 已完工程及设备保护 |  | 分部分项合计+单价措施项目合计-除税工程设备费
8 | 041109008001 | 临时设施 |  | 分部分项合计+单价措施项目合计-除税工程设备费
【新点2013清单造价江苏版 V10.3.6】
编制人（造价人员）： | [7 empty] | 复核人（造价工程师）：
总价措施项目清单与计价表
工程名称：2025年泉山区奎南路大修工程-交通工程 | [5 empty] | 标段： |  |  |  |  | 第2页 共2页
序号 | 项目编码 | 项目名称 |  | 计算基础 | 费率（%） |  | 金额（元） |  | 调整 费率（%） | 调整后 金额（元） |  | 备注
9 | 041109009001 | 赶工措施 |  | 分部分项合计+单价措施项目合计-除税工程设备费
10 | 041109010001 | 工程按质论价 |  | 分部分项合计+单价措施项目合计-除税工程设备费
11 | 041109011001 | 建筑工人实名制费用 |  | 分部分项合计+单价措施项目合计-除税工程设备费 | [7 empty] | 建筑工人实名制设备由建筑工人工资专用账户开户银行提供的，建筑工人实名制费用按表中费率乘以0.5系数计取
12 | 041109091001 | 特殊条件下施工增加费 |  | 分部分项合计+单价措施项目合计-除税工程设备费
13 | 041109015001 | 智慧工地费用 |  | 分部分项合计+单价措施项目合计-除税工程设备费 | [7 empty] | 现场安全隐患排查、人员信息动态管理、扬尘管控视频监控、高处作业防护预警、危大工程监测预警和集成平台等设备、软件和管理费用。
14 | 041109016001 | 新冠疫情常态化防控 |  | 分部分项合计+单价措施项目合计-除税工程设备费
【新点2013清单造价江苏版 V10.3.6】
编制人（造价人员）： | [7 empty] | 复核人（造价工程师）：

## 4.3 表-12 其他项目清单与计价汇总表
其他项目清单与计价汇总表
工程名称：2025年泉山区奎南路大修工程-交通工程 |  |  |  | 标段： |  |  | 第1页 共1页
序号 | 项目名称 |  | 金额(元) |  | 结算金额(元) | 备注
1 | 暂列金额
2 | 暂估价
2.1 | 材料暂估价
2.2 | 专业工程暂估价
3 | 计日工
4 | 总承包服务费
合 计
【新点2013清单造价江苏版 V10.3.6】

## 4.4 表-12-1 暂列金额明细表
暂列金额明细表
工程名称：2025年泉山区奎南路大修工程-交通工程 |  |  |  | 标段： |  | 第1页 共1页
序号 | 项目名称 |  | 计量单位 |  | 暂定金额(元) | 备注
合 计
【新点2013清单造价江苏版 V10.3.6】

## 4.5 表-12-2 材料（工程设备）暂估单价及调整表
材料（工程设备）暂估单价及调整表
工程名称：2025年泉山区奎南路大修工程-交通工程 | [6 empty] | 标段： | [5 empty] | 第1页 共1页
序号 | 材料编码 | 材料(工程设备)名称、规格、型号 |  | 计量单位 | 数量 |  |  | 暂估（元） |  | 确认（元） |  | 差额±(元) |  |  | 备注
[5 empty] | 投标 | 确认 |  | 单价 | 合价 | 单价 | 合价 | 单价 |  | 合价
合计
【新点2013清单造价江苏版 V10.3.6】

## 4.6 表-12-3 专业工程暂估价及结算价表
专业工程暂估价及结算价表
工程名称：2025年泉山区奎南路大修工程-交通工程 |  |  |  |  | 标段： |  |  | 第1页 共1页
序号 | 工程名称 |  | 工程内容 | 暂估金额(元) |  | 结算金额(元) | 差额±(元) |  | 备注
合 计
【新点2013清单造价江苏版 V10.3.6】

## 4.7 表-12-4 计日工表
计日工表
工程名称：2025年泉山区奎南路大修工程-交通工程 |  |  |  |  | 标段： |  |  |  | 第1页 共1页
编号 | 项目名称 |  | 单位 | 暂定数量 |  | 实际数量 | 综合单价 | 合价（元）
[8 empty] | 暂定 |  | 实际
一 | 人工
人工小计
二 | 材料
材料小计
三 | 施工机械
机械小计
四、企业管理费和利润
总 计
【新点2013清单造价江苏版 V10.3.6】

## 4.8 表-12-5 总承包服务费计价表
总承包服务费计价表
工程名称：2025年泉山区奎南路大修工程-交通工程 |  |  |  |  | 标段： |  |  | 第1页 共1页
序号 | 项目名称 |  | 项目价值(元) | 服务内容 |  | 计算基础 | 费率(％) |  | 金额(元)
1 | 发包人发包专业工程 |  |  |  |  | 项目价值
2 | 发包人供应材料 |  |  |  |  | 项目价值
合 计
【新点2013清单造价江苏版 V10.3.6】

## 4.9 表-13 规费、税金项目计价表
规费、税金项目计价表
工程名称：2025年泉山区奎南路大修工程-交通工程 |  |  |  | 标段： |  |  |  | 第1页 共1页
序号 | 项目名称 |  | 计算基础 |  | 计算基数(元) |  | 计算费率(％) |  | 金额(元)
1 | 规费 |  | 环境保护税+社会保险费+住房公积金 |  |  |  | 100.000
1.1 | 社会保险费 |  | 分部分项工程费+措施项目费+其他项目费-除税工程设备费 |  |  |  | 2.100
1.2 | 住房公积金 |  | 分部分项工程费+措施项目费+其他项目费-除税工程设备费 |  |  |  | 0.370
1.3 | 环境保护税 |  | 分部分项工程费+措施项目费+其他项目费-除税工程设备费
2 | 税金 |  | 分部分项工程费+措施项目费+其他项目费+规费-除税甲供材料和甲供设备费/1.01 |  |  |  | 9.000
合 计
【新点2013清单造价江苏版 V10.3.6】
编制人（造价人员）： | [5 empty] | 复核人（造价工程师）：

## 4.10 表-20 发包人提供材料和工程设备一览表
发包人提供材料和工程设备一览表
工程名称：2025年泉山区奎南路大修工程-交通工程 | [5 empty] | 标段： |  |  |  | 第1页 共1页
序号 | 材料编码 | 材料(工程设备)名称、规格、型号 |  | 单位 | 数量 |  | 单价 (元) | 合价 (元) | 交货 方式 |  | 送达 地点 | 备注
合 计
【新点2013清单造价江苏版 V10.3.6】

## 4.11 表-21 承包人材料设备（适用于造价信息差额调整法）
承包人提供主要材料和工程设备一览表 （适用造价信息差额调整法）
工程名称：2025年泉山区奎南路大修工程-交通工程 | [5 empty] | 标段： |  |  |  | 第1页 共1页
序号 | 材料编码 | 名称、规格、型号 |  | 单位 | 数量 |  | 风险系数 (%) | 基准单价 (元) | 投标单价 (元) |  | 发承包人 确认单价 (元) | 备注
【新点2013清单造价江苏版 V10.3.6】

## 4.12 表-22 承包人材料设备（适用于价格指数差额调整表）
承包人提供主要材料和工程设备一览表 （适用于价格指数差额调整法）
工程名称：2025年泉山区奎南路大修工程-交通工程 |  |  | 标段： |  |  |  | 第1页 共1页
序号 | 名称、规格、型号 | 变值权重 B |  |  | 基本价格 指数F0 | 现行价格 指数Ft |  | 备注
| 定值权重A |  |  |  | - | -
合 计 |  | 1 |  |  | - | -
【新点2013清单造价江苏版 V10.3.6】

## 4.13 补充清单项目及计算规则
补充清单项目及计算规则
工程名称：2025年泉山区奎南路大修工程-交通工程 |  |  |  |  | 标段： |  |  | 第1页 共1页
项目编码 | 项目名称 |  | 项目特征 | 计量 单位 |  | 工程量计算规则 | 工程内容
【新点2013清单造价江苏版 V10.3.6】

## 5.1 表-08 分部分项工程和单价措施项目清单与计价表
分部分项工程和单价措施项目清单与计价表
工程名称：2025年泉山区奎南路大修工程-排水工程 |  |  |  |  | 标段： |  |  |  |  | 第1页 共3页
序号 | 项目编码 | 项目名称 |  | 项目特征描述 |  | 计量 单位 | 工程量 | 金额（元）
[8 empty] | 综合单价 | 合价 |  | 其中
暂估价
管道
1 | 040501001001 | 钢筋混凝土管 |  | 1、规格：D600III钢筋混凝土承插管 2、接口方式：胶圈接口 3、管道基础：C35 135°砼基础 4、100厚碎石垫层 5、具体要求详设计及相关规范要求 |  | m | 22
2 | 080802015001 | 检测 |  | 1、名称：III级钢筋混凝土管CCTV检测 2、竣工管线勘测 3、D600 4、具体详设计图纸及规范要求 |  | m | 22
分部小计
雨水边沟
3 | 040504007001 | 雨水边沟 |  | 1、雨水边沟 2、尺寸400mm*300mm 3、C35钢筋混凝土 4、10cmC20素砼垫层 5、HRB400φ20以内钢筋 6、钢纤维混凝土雨水篦盖SBG-Ⅰ-400×250 7、边沟每20m设一条沉降缝,缝宽2cm,缝内采用沥青木丝板填充 8、其他详见设计图纸 |  | m | 385.6
4 | 040504007002 | 雨水边沟与管道相接处 |  | 1、雨水边沟与管道相接处 2、C20钢筋砼过梁 3、管道封堵，中间用沥青麻丝(周围)两头用1:2水泥砂浆封口 4、HRB400φ12以内钢筋 5、HRB400φ12以上钢筋 6、800*800mm钢制格栅参照图90S503制作 7、其他详见设计图纸 |  | 处 | 2
本页小计
【新点2013清单造价江苏版 V10.3.6】
分部分项工程和单价措施项目清单与计价表
工程名称：2025年泉山区奎南路大修工程-排水工程 |  |  |  |  | 标段： |  |  |  |  | 第2页 共3页
序号 | 项目编码 | 项目名称 |  | 项目特征描述 |  | 计量 单位 | 工程量 | 金额（元）
[8 empty] | 综合单价 | 合价 |  | 其中
暂估价
5 | 04B001 | 破除雨水管道路面恢复 |  | 1、部位：拆除雨水管道路面 2、4cm细粒式沥青混凝土（AC-13C） 3、PC-3乳化沥青粘层 4、6cm中粒式沥青混凝土（AC-20C） 5、PC-2乳化沥青透层 6、20cmC30混凝土 7、15cm级配碎石调平层 |  | m | 22
分部小计
防沉降井盖井周加固
6 | 040504002001 | 防沉降井盖井周加固 |  | 1、名称：防沉降井盖井周加固 2、部位：分离式+自调式检查井盖(800≤H<1500) 3、适用范围：车行道内防沉降井盖施工井周加固 4、2360*2360*200mmC35预制钢筋混凝土卸荷板 5、200mm厚现浇C35钢筋砼井筒 6、钢筋直径20以内 7、φ700球墨铸铁自调式检查井盖 8、高强防护网，符合设计要求 9、聚乙烯低发泡填缝板，双组份聚疏密封膏(厚40) 10、原井盖的拆除并外运，运距投标人根据现场情况自行考虑，结算时不再调整 11、暂估数量为5个，结算时以实际签证数量为准 12、其他详见设计图纸及规范要求 |  | 座 | 5
分部小计
土石方工程
本页小计
【新点2013清单造价江苏版 V10.3.6】
分部分项工程和单价措施项目清单与计价表
工程名称：2025年泉山区奎南路大修工程-排水工程 |  |  |  |  | 标段： |  |  |  |  | 第3页 共3页
序号 | 项目编码 | 项目名称 |  | 项目特征描述 |  | 计量 单位 | 工程量 | 金额（元）
[8 empty] | 综合单价 | 合价 |  | 其中
暂估价
7 | 041001001001 | 拆除路面 |  | 1、部位：新建雨水管处原水泥路面破碎挖除 2、材质：水泥混凝土面板 3、厚度：45cm 4、具体详见设计图纸 |  | m2 | 44.22
8 | 040101002001 | 挖沟槽土方 |  | 1、部位：雨水边沟、新建雨水管 2、土壤类别：综合考虑 3、挖土深度：详见设计图纸 4、其他要求详见设计图纸 |  | m3 | 140
9 | 040103001001 | 回填方 |  | 1、密实度要求：根据设计图纸要求 2、填方材料品种：根据设计图纸要求 3、部位：雨水边沟 |  | m3 | 20.53
10 | 040103002001 | 余方弃置 |  | 1、废弃料品种：余方 2、运距：投标人根据现场情况自行考虑运距，结算时不再调整 3、部位：雨水边沟 |  | m3 | 99.58
11 | 040103002002 | 渣土外运 |  | 1、废弃料品种：原破除45cm水泥路面 2、运距：投标人根据现场情况自行考虑运距，结算时不再调整 |  | m3 | 19.9
分部小计
分部分项合计
1 | 04B002 | 现状检查井提升及管道保护 |  | 1、现状检查井提升 2、现状管线施工过程中保护 3、保护措施根据管线位置选择 4、投标人根据现场情况自主考虑报价，结算时不再调整 |  | 项 | 1
单价措施合计
本页小计
合 计
【新点2013清单造价江苏版 V10.3.6】

## 5.2 表-11 总价措施项目清单与计价表
总价措施项目清单与计价表
工程名称：2025年泉山区奎南路大修工程-排水工程 | [5 empty] | 标段： |  |  |  |  | 第1页 共2页
序号 | 项目编码 | 项目名称 |  | 计算基础 | 费率（%） |  | 金额（元） |  | 调整 费率（%） | 调整后 金额（元） |  | 备注
1 | 041109001001 | 安全文明施工费
1.1 |  | 基本费 |  | 分部分项合计+单价措施项目合计-除税工程设备费 | 1.500
1.2 |  | 增加费 |  | 分部分项合计+单价措施项目合计-除税工程设备费
1.3 |  | 扬尘污染防治增加费 |  | 分部分项合计+单价措施项目合计-除税工程设备费 | 0.310
2 | 041109002001 | 夜间施工 |  | 分部分项合计+单价措施项目合计-除税工程设备费
3 | 041109003001 | 二次搬运 |  | 分部分项合计+单价措施项目合计-除税工程设备费
4 | 041109004001 | 冬雨季施工 |  | 分部分项合计+单价措施项目合计-除税工程设备费
5 | 041109005001 | 行车、行人干扰 |  | 分部分项合计+单价措施项目合计-除税工程设备费
6 | 041109006001 | 地上、地下设施、建筑物的临时保护设施 |  | 分部分项合计+单价措施项目合计-除税工程设备费
7 | 041109007001 | 已完工程及设备保护 |  | 分部分项合计+单价措施项目合计-除税工程设备费
8 | 041109008001 | 临时设施 |  | 分部分项合计+单价措施项目合计-除税工程设备费
【新点2013清单造价江苏版 V10.3.6】
编制人（造价人员）： | [7 empty] | 复核人（造价工程师）：
总价措施项目清单与计价表
工程名称：2025年泉山区奎南路大修工程-排水工程 | [5 empty] | 标段： |  |  |  |  | 第2页 共2页
序号 | 项目编码 | 项目名称 |  | 计算基础 | 费率（%） |  | 金额（元） |  | 调整 费率（%） | 调整后 金额（元） |  | 备注
9 | 041109009001 | 赶工措施 |  | 分部分项合计+单价措施项目合计-除税工程设备费
10 | 041109010001 | 工程按质论价 |  | 分部分项合计+单价措施项目合计-除税工程设备费
11 | 041109011001 | 建筑工人实名制费用 |  | 分部分项合计+单价措施项目合计-除税工程设备费 | [7 empty] | 建筑工人实名制设备由建筑工人工资专用账户开户银行提供的，建筑工人实名制费用按表中费率乘以0.5系数计取
12 | 041109091001 | 特殊条件下施工增加费 |  | 分部分项合计+单价措施项目合计-除税工程设备费
13 | 041109015001 | 智慧工地费用 |  | 分部分项合计+单价措施项目合计-除税工程设备费 | [7 empty] | 现场安全隐患排查、人员信息动态管理、扬尘管控视频监控、高处作业防护预警、危大工程监测预警和集成平台等设备、软件和管理费用。
14 | 041109016001 | 新冠疫情常态化防控 |  | 分部分项合计+单价措施项目合计-除税工程设备费
【新点2013清单造价江苏版 V10.3.6】
编制人（造价人员）： | [7 empty] | 复核人（造价工程师）：

## 5.3 表-12 其他项目清单与计价汇总表
其他项目清单与计价汇总表
工程名称：2025年泉山区奎南路大修工程-排水工程 |  |  |  | 标段： |  |  | 第1页 共1页
序号 | 项目名称 |  | 金额(元) |  | 结算金额(元) | 备注
1 | 暂列金额
2 | 暂估价
2.1 | 材料暂估价
2.2 | 专业工程暂估价
3 | 计日工
4 | 总承包服务费
合 计
【新点2013清单造价江苏版 V10.3.6】

## 5.4 表-12-1 暂列金额明细表
暂列金额明细表
工程名称：2025年泉山区奎南路大修工程-排水工程 |  |  |  | 标段： |  | 第1页 共1页
序号 | 项目名称 |  | 计量单位 |  | 暂定金额(元) | 备注
合 计
【新点2013清单造价江苏版 V10.3.6】

## 5.5 表-12-2 材料（工程设备）暂估单价及调整表
材料（工程设备）暂估单价及调整表
工程名称：2025年泉山区奎南路大修工程-排水工程 | [6 empty] | 标段： | [5 empty] | 第1页 共1页
序号 | 材料编码 | 材料(工程设备)名称、规格、型号 |  | 计量单位 | 数量 |  |  | 暂估（元） |  | 确认（元） |  | 差额±(元) |  |  | 备注
[5 empty] | 投标 | 确认 |  | 单价 | 合价 | 单价 | 合价 | 单价 |  | 合价
合计
【新点2013清单造价江苏版 V10.3.6】

## 5.6 表-12-3 专业工程暂估价及结算价表
专业工程暂估价及结算价表
工程名称：2025年泉山区奎南路大修工程-排水工程 |  |  |  |  | 标段： |  |  | 第1页 共1页
序号 | 工程名称 |  | 工程内容 | 暂估金额(元) |  | 结算金额(元) | 差额±(元) |  | 备注
合 计
【新点2013清单造价江苏版 V10.3.6】

## 5.7 表-12-4 计日工表
计日工表
工程名称：2025年泉山区奎南路大修工程-排水工程 |  |  |  |  | 标段： |  |  |  | 第1页 共1页
编号 | 项目名称 |  | 单位 | 暂定数量 |  | 实际数量 | 综合单价 | 合价（元）
[8 empty] | 暂定 |  | 实际
一 | 人工
人工小计
二 | 材料
材料小计
三 | 施工机械
机械小计
四、企业管理费和利润
总 计
【新点2013清单造价江苏版 V10.3.6】

## 5.8 表-12-5 总承包服务费计价表
总承包服务费计价表
工程名称：2025年泉山区奎南路大修工程-排水工程 |  |  |  |  | 标段： |  |  | 第1页 共1页
序号 | 项目名称 |  | 项目价值(元) | 服务内容 |  | 计算基础 | 费率(％) |  | 金额(元)
1 | 发包人发包专业工程 |  |  |  |  | 项目价值
2 | 发包人供应材料 |  |  |  |  | 项目价值
合 计
【新点2013清单造价江苏版 V10.3.6】

## 5.9 表-13 规费、税金项目计价表
规费、税金项目计价表
工程名称：2025年泉山区奎南路大修工程-排水工程 |  |  |  | 标段： |  |  |  | 第1页 共1页
序号 | 项目名称 |  | 计算基础 |  | 计算基数(元) |  | 计算费率(％) |  | 金额(元)
1 | 规费 |  | 环境保护税+社会保险费+住房公积金 |  |  |  | 100.000
1.1 | 社会保险费 |  | 分部分项工程费+措施项目费+其他项目费-除税工程设备费 |  |  |  | 2.000
1.2 | 住房公积金 |  | 分部分项工程费+措施项目费+其他项目费-除税工程设备费 |  |  |  | 0.340
1.3 | 环境保护税 |  | 分部分项工程费+措施项目费+其他项目费-除税工程设备费
2 | 税金 |  | 分部分项工程费+措施项目费+其他项目费+规费-除税甲供材料和甲供设备费/1.01 |  |  |  | 9.000
合 计
【新点2013清单造价江苏版 V10.3.6】
编制人（造价人员）： | [5 empty] | 复核人（造价工程师）：

## 5.10 表-20 发包人提供材料和工程设备一览表
发包人提供材料和工程设备一览表
工程名称：2025年泉山区奎南路大修工程-排水工程 | [5 empty] | 标段： |  |  |  | 第1页 共1页
序号 | 材料编码 | 材料(工程设备)名称、规格、型号 |  | 单位 | 数量 |  | 单价 (元) | 合价 (元) | 交货 方式 |  | 送达 地点 | 备注
合 计
【新点2013清单造价江苏版 V10.3.6】

## 5.11 表-21 承包人材料设备（适用于造价信息差额调整法）
承包人提供主要材料和工程设备一览表 （适用造价信息差额调整法）
工程名称：2025年泉山区奎南路大修工程-排水工程 | [5 empty] | 标段： |  |  |  | 第1页 共1页
序号 | 材料编码 | 名称、规格、型号 |  | 单位 | 数量 |  | 风险系数 (%) | 基准单价 (元) | 投标单价 (元) |  | 发承包人 确认单价 (元) | 备注
【新点2013清单造价江苏版 V10.3.6】

## 5.12 表-22 承包人材料设备（适用于价格指数差额调整表）
承包人提供主要材料和工程设备一览表 （适用于价格指数差额调整法）
工程名称：2025年泉山区奎南路大修工程-排水工程 |  |  | 标段： |  |  |  | 第1页 共1页
序号 | 名称、规格、型号 | 变值权重 B |  |  | 基本价格 指数F0 | 现行价格 指数Ft |  | 备注
| 定值权重A |  |  |  | - | -
合 计 |  | 1 |  |  | - | -
【新点2013清单造价江苏版 V10.3.6】

## 5.13 补充清单项目及计算规则
补充清单项目及计算规则
工程名称：2025年泉山区奎南路大修工程-排水工程 |  |  |  |  | 标段： |  |  | 第1页 共1页
项目编码 | 项目名称 |  | 项目特征 | 计量 单位 |  | 工程量计算规则 | 工程内容
04B001 | 破除雨水管道路面恢复 |  | 1、部位：拆除雨水管道路面 2、4cm细粒式沥青混凝土（AC-13C） 3、PC-3乳化沥青粘层 4、6cm中粒式沥青混凝土（AC-20C） 5、PC-2乳化沥青透层 6、20cmC30混凝土 7、15cm级配碎石调平层 | m
04B002 | 现状检查井提升及管道保护 |  | 1、现状检查井提升 2、现状管线施工过程中保护 3、保护措施根据管线位置选择 4、投标人根据现场情况自主考虑报价，结算时不再调整 | 项
【新点2013清单造价江苏版 V10.3.6】