## 1.1 封-1 封面
|  | 徐州医科大学主西校区文体中心改造项目 |  | 工程
招标工程量清单
招 标 人：
（单位盖章）
造价咨询人：
（单位盖章）

## 1.2 扉-1 扉页
|  | 徐州医科大学主西校区文体中心改造项目 |  |  |  | 工程
招标工程量清单
| 招 标 人： |  |  | 造价咨询人：
（单位盖章）
| 法定代表人 或其授权人： |  |  | 法定代表人 或其授权人：
|  |  | （签字或盖章） |  | （签字或盖章）
| 编 制 人： |  |  | 复 核 人：
|  |  | （造价人员签字盖专用章） |  | （造价工程师签字盖专用章）
| 编 制 时 间： |  |  | 复 核 时 间：

## 3.1 表-08 分部分项工程和单价措施项目清单与计价表
分部分项工程和单价措施项目清单与计价表
工程名称：拆除工程-西校区 |  |  |  |  | 标段： |  |  |  |  | 第1页 共1页
序号 | 项目编码 | 项目名称 |  | 项目特征描述 |  | 计量 单位 | 工程量 | 金额（元）
[8 empty] | 综合单价 | 合价 |  | 其中
暂估价
1 | 011607002001 | 拆除卷材防水 |  | 1、防水层种类：原屋面卷材防水拆除 |  | m2 | 2514.84
2 | 011606003001 | 拆除屋面板 |  | 1、拆除原屋面板，材质为75mm彩钢复合板 |  | m2 | 2514.84
3 | 011611005001 | 拆除钢檩条 |  | 1、拆除屋面钢檩条 |  | t | 5.202
4 | 011611005002 | 其他屋面附着物的拆除 |  | 1、拆除屋面上除卷材、屋面板之外的附着物、天沟等 |  | 项 | 1
5 | 011611005003 | 拆除排水管 |  | 1、拆除破损的排水管 |  | m | 300
6 | 011611005004 | 拆除吊顶等 |  | 所有弱电管线、空调通风管道、照明灯具、吊顶及相关设施进行保护性拆除、编号、妥善保管。 |  | 项 | 1
7 | 010103002001 | 建筑垃圾清运 |  | 1、废弃料品种：拆除建筑垃圾外运 2、运距：施工单位综合考虑，结算不予调整 3、拆除的具有回收价值的钢材、铝板等，残值由施工单位回收，综合考虑在报价内 4、所有拆除产生的废弃物必须立即分类装袋清运至指定堆放点,并于当日或次日运离校园,不得在现场长期堆放。 5、结算价格总价包干不调整 |  | 项 | 1
分部分项合计
1 | 011703001001 | 垂直运输 |  | 1、垂直运输费，包含建筑垃圾的下楼，材料等的上楼等拆除新建的垂直运输费用，施工单位自行综合考虑，结算不予调整 |  | 项 | 1
单价措施合计
本页小计
合 计
【新点2013清单造价江苏版 V10.3.6】

## 3.2 表-11 总价措施项目清单与计价表(徐州)
总价措施项目清单与计价表
工程名称：拆除工程-西校区 | [5 empty] | 标段： |  |  |  | 第1页 共3页
序号 | 项目编码 | 项目名称 |  | 计算基础 | 费率（%） |  | 金额（元） | 调整 费率（%） | 调整后 金额（元） |  | 备注
1 | 011707001001 | 安全文明施工费
1.1 |  | 基本费 |  | 分部分项合计+单价措施项目合计-除税工程设备费 | 1.500
1.2 |  | 增加费 |  | 分部分项合计+单价措施项目合计-除税工程设备费
1.3 |  | 扬尘污染防治增加费 |  | 分部分项合计+单价措施项目合计-除税工程设备费 | 0.210
2 | 011707002001 | 夜间施工 |  | 分部分项合计+单价措施项目合计-除税工程设备费
3 | 011707003001 | 非夜间施工照明 |  | 分部分项合计+单价措施项目合计-除税工程设备费 | [6 empty] | 在计取非夜间施工照明费时，建筑工程、仿古工程、修缮土建部分仅地下室（地宫）部分可计取；单独装饰、安装工程、园林绿化工程、修缮安装部分仅特殊施工部位内施工项目可计取
4 | 011707004001 | 二次搬运 |  | 分部分项合计+单价措施项目合计-除税工程设备费
5 | 011707005001 | 冬雨季施工 |  | 分部分项合计+单价措施项目合计-除税工程设备费
【新点2013清单造价江苏版 V10.3.6】
总价措施项目清单与计价表
工程名称：拆除工程-西校区 | [5 empty] | 标段： |  |  |  | 第2页 共3页
序号 | 项目编码 | 项目名称 |  | 计算基础 | 费率（%） |  | 金额（元） | 调整 费率（%） | 调整后 金额（元） |  | 备注
6 | 011707006001 | 地上、地下设施、建筑物的临时保护设施 |  | 分部分项合计+单价措施项目合计-除税工程设备费
7 | 011707007001 | 已完工程及设备保护 |  | 分部分项合计+单价措施项目合计-除税工程设备费
8 | 011707008001 | 临时设施 |  | 分部分项合计+单价措施项目合计-除税工程设备费
9 | 011707009001 | 赶工措施 |  | 分部分项合计+单价措施项目合计-除税工程设备费
10 | 011707010001 | 工程按质论价 |  | 分部分项合计+单价措施项目合计-除税工程设备费
11 | 011707011001 | 住宅分户验收 |  | 分部分项合计+单价措施项目合计-除税工程设备费 | [6 empty] | 在计取住宅分户验收时，大型土石方工程、桩基工程和地下室部分不计入计费基础
12 | 011707012001 | 建筑工人实名制费用 |  | 分部分项合计+单价措施项目合计-除税工程设备费 | [6 empty] | 建筑工人实名制设备由建筑工人工资专用账户开户银行提供的，建筑工人实名制费用按表中费率乘以0.5系数计取
13 | 011707091001 | 特殊条件下施工增加费 |  | 分部分项合计+单价措施项目合计-除税工程设备费
【新点2013清单造价江苏版 V10.3.6】
总价措施项目清单与计价表
工程名称：拆除工程-西校区 | [5 empty] | 标段： |  |  |  | 第3页 共3页
序号 | 项目编码 | 项目名称 |  | 计算基础 | 费率（%） |  | 金额（元） | 调整 费率（%） | 调整后 金额（元） |  | 备注
14 | 011707015001 | 智慧工地费用 |  | 分部分项合计+单价措施项目合计-除税工程设备费 | [6 empty] | 现场安全隐患排查、人员信息动态管理、扬尘管控视频监控、高处作业防护预警、危大工程监测预警和集成平台等设备、软件和管理费用。
【新点2013清单造价江苏版 V10.3.6】

## 3.3 表-12 其他项目清单与计价汇总表
其他项目清单与计价汇总表
工程名称：拆除工程-西校区 |  |  |  | 标段： |  |  | 第1页 共1页
序号 | 项目名称 |  | 金额(元) |  | 结算金额(元) | 备注
1 | 暂列金额
2 | 暂估价
2.1 | 材料暂估价
2.2 | 专业工程暂估价
3 | 计日工
4 | 总承包服务费
合 计
【新点2013清单造价江苏版 V10.3.6】

## 3.4 表-12-1 暂列金额明细表
暂列金额明细表
工程名称：拆除工程-西校区 |  |  |  | 标段： |  | 第1页 共1页
序号 | 项目名称 |  | 计量单位 |  | 暂定金额(元) | 备注
合 计
【新点2013清单造价江苏版 V10.3.6】

## 3.5 表-13 规费、税金项目计价表
规费、税金项目计价表
工程名称：拆除工程-西校区 |  |  |  | 标段： |  |  | 第1页 共1页
序号 | 项目名称 |  | 计算基础 |  | 计算基数(元) | 计算费率(％) |  | 金额(元)
1 | 规费 |  | 环境保护税+社会保险费+住房公积金 |  |  | 100.000
1.1 | 社会保险费 |  | 分部分项工程费+措施项目费+其他项目费-除税工程设备费 |  |  | 3.800
1.2 | 住房公积金 |  | 分部分项工程费+措施项目费+其他项目费-除税工程设备费 |  |  | 0.670
1.3 | 环境保护税 |  | 分部分项工程费+措施项目费+其他项目费-除税工程设备费
2 | 税金 |  | 分部分项工程费+措施项目费+其他项目费+规费-除税甲供材料和甲供设备费/1.01 |  |  | 9.000
合 计
【新点2013清单造价江苏版 V10.3.6】

## 4.1 表-08 分部分项工程和单价措施项目清单与计价表
分部分项工程和单价措施项目清单与计价表
工程名称：新建工程-西校区 |  |  |  |  | 标段： |  |  |  |  | 第1页 共4页
序号 | 项目编码 | 项目名称 |  | 项目特征描述 |  | 计量 单位 | 工程量 | 金额（元）
[8 empty] | 综合单价 | 合价 |  | 其中
暂估价
0106 金属结构工程
1 | 010606002001 | 钢檩条（新做钢檩条） |  | 1、钢材品种、规格：Q355B 2、构件类型：钢檩条 C120*50*20*2.5 3、安装高度、运距、探伤自行考虑，综合报价 4、对锈蚀、变形的檩条及结构杆件进行详细排查，更换已无法满足设计要求的檩条和杆件。 5、其他未尽事宜详见图纸及甲方要求，满足设计及施工规范要求 |  | t | 6.373
分部小计
0109 屋面及防水工程
2 | 010901002001 | 屋面板 |  | 1、面层:0.9mm铝镁锰直立锁边65-420屋面板（基板要求、涂层要求详图纸） 2、上防潮层:复合胶垫或PVC膜 3、保温层:75mm厚玻璃纤维保温棉(容重16kg/m3) 4、下防潮层:保温棉自带的防潮层 5、底板层:0.5mmYX35-280-840热镀铝锌底板（基板要求、涂层要求详图纸） 6、含铝合金固定支座、几型衬檩，具体做法详图纸节点大样。 7、新安装的屋面板必须与周边实现可靠、防水、 结构牢固的对接。对接处应采用专用收边件、防水垫片和耐候密封胶进行多重密 封处理,确保无任何渗漏水隐患。 8、其他未尽事宜详见图纸及甲方要求，满足设计及施工规范要求 |  | m2 | 2514.84
本页小计
【新点2013清单造价江苏版 V10.3.6】
分部分项工程和单价措施项目清单与计价表
工程名称：新建工程-西校区 |  |  |  |  | 标段： |  |  |  |  | 第2页 共4页
序号 | 项目编码 | 项目名称 |  | 项目特征描述 |  | 计量 单位 | 工程量 | 金额（元）
[8 empty] | 综合单价 | 合价 |  | 其中
暂估价
3 | 010902007001 | 屋面天沟、檐沟 |  | 1、3mm不锈钢天沟 2、40厚单面铝箔保温玻璃棉 3、含8个雨水斗及盖板 4、其他未尽事宜详见图纸及甲方要求，满足设计及施工规范要求 |  | m2 | 222.2
4 | 010902007002 | 屋面泛水板、包水板 |  | 1、材质：0.5mmYX35-280-840热镀铝锌底板 2、部位：天沟、屋脊处 3、其他未尽事宜详见图纸及甲方要求，满足设计及施工规范要求 |  | m2 | 400.09
分部小计
0110 保温、隔热、防腐工程
5 | 011003003001 | 防腐涂料 |  | 1、刷防腐涂料，现场无气喷涂： 底层70um环氧富锌底涂料，分2遍喷涂；中间层70um环氧云铁中间涂料，分2遍喷涂；面层100um聚氨酯面涂料，分3遍喷涂 2、部位：网架、檩条 3、其他未尽事宜详见图纸及甲方要求，满足设计及施工规范要求 |  | m2 | 3177.92
分部小计
0113 天棚工程
6 | 011302001001 | 吊顶天棚 |  | 1、按原样安装天棚，天棚面板利旧 2、其他未尽事宜详见图纸及甲方要求，满足设计及施工规范要求 |  | m2 | 368.64
分部小计
0114 油漆、涂料、裱糊工程
本页小计
【新点2013清单造价江苏版 V10.3.6】
分部分项工程和单价措施项目清单与计价表
工程名称：新建工程-西校区 |  |  |  |  | 标段： |  |  |  |  | 第3页 共4页
序号 | 项目编码 | 项目名称 |  | 项目特征描述 |  | 计量 单位 | 工程量 | 金额（元）
[8 empty] | 综合单价 | 合价 |  | 其中
暂估价
7 | 011407005001 | 金属构件刷防火涂料 |  | 1、喷刷防火涂料构件名称：网架、檩条 2、防火等级要求：耐火极限1.0h 3、涂料品种、喷刷遍数：防火涂料厚度不小于1.5mm，膨胀型 4、其他未尽事宜详见图纸及甲方要求，满足设计及施工规范要求 |  | m2 | 3177.92
分部小计
0118 2023南通市抗震加固工程补充清单
8 | 011801005001 | 表面处理 |  | 1、原杆件表面清理、去除原涂装层、除锈等，达到加固前施工要求 2、其他未尽事宜详见图纸及甲方要求，满足设计及施工规范要求 |  | m2 | 204.44
9 | 011806001001 | 钢网架加固 |  | 1、构件名称：钢套管、抱箍等 2、钢材表面处理方式：除锈、防腐、防火等满足设计要求（另计） 3、钢材规格：详图纸，材质Q235B 4、加固方式：外包钢管加固杆件（含结构胶、抱箍）、螺栓球连接钢板加固杆件两端点 5、结算按钢材实际重量结算 6、其他未尽事宜详见图纸及甲方要求，满足设计及施工规范要求 |  | t | 9.837
分部小计
分部分项合计
本页小计
【新点2013清单造价江苏版 V10.3.6】
分部分项工程和单价措施项目清单与计价表
工程名称：新建工程-西校区 |  |  |  |  | 标段： |  |  |  |  | 第4页 共4页
序号 | 项目编码 | 项目名称 |  | 项目特征描述 |  | 计量 单位 | 工程量 | 金额（元）
[8 empty] | 综合单价 | 合价 |  | 其中
暂估价
1 | 01B001 | 室内成品保护 |  | 1、屋面施工及雨天防护:确保硬质水平防护层密封性良好,能有效阻隔雨水和灰尘。 2、喷涂作业防护:在进行防火防腐涂料喷涂时,除硬质防护外,还需在防护层上额外铺设防尘布或塑料薄膜,防止涂料喷雾污染室内篮球场地板、 舞台设施、办公设备及吊顶。必要时需采用负压吸尘设备控制粉尘。 |  | 项 | 1
2 | 01B002 | 室内场馆深度卫生保洁 |  | 1、清理所有施工垃圾和废弃保护材料设施,工程全部完工、还原后,须对整个室内场馆进行一次彻底的深度卫生保洁。 2、保洁范围包括:所有地面、墙面、座椅、舞台、办公区域、设备表面等,清除所有施工灰尘、污渍和残留物,达到可立即投入使用的最佳状态。 |  | 项 | 1
3 | 011701006001 | 安全防护增加费 |  | 屋面施工前,室内场馆安全防护增加费,确保下方人员、设备及活动的绝对安全。施工单位踏勘现场，施工方案满足施工技术及安全要求，综合考虑报价，结算总结包干不调整。 |  | 项 | 1
4 | 011704001001 | 超高施工增加 |  | 本工程的超高施工增加费，结算总价包干不调整 |  | 项 | 1
单价措施合计
本页小计
合 计
【新点2013清单造价江苏版 V10.3.6】

## 4.2 表-11 总价措施项目清单与计价表(徐州)
总价措施项目清单与计价表
工程名称：新建工程-西校区 | [5 empty] | 标段： |  |  |  | 第1页 共3页
序号 | 项目编码 | 项目名称 |  | 计算基础 | 费率（%） |  | 金额（元） | 调整 费率（%） | 调整后 金额（元） |  | 备注
1 | 011707001001 | 安全文明施工费
1.1 |  | 基本费 |  | 分部分项合计+单价措施项目合计-除税工程设备费 | 3.100
1.2 |  | 增加费 |  | 分部分项合计+单价措施项目合计-除税工程设备费
1.3 |  | 扬尘污染防治增加费 |  | 分部分项合计+单价措施项目合计-除税工程设备费 | 0.310
2 | 011707002001 | 夜间施工 |  | 分部分项合计+单价措施项目合计-除税工程设备费
3 | 011707003001 | 非夜间施工照明 |  | 分部分项合计+单价措施项目合计-除税工程设备费 | [6 empty] | 在计取非夜间施工照明费时，建筑工程、仿古工程、修缮土建部分仅地下室（地宫）部分可计取；单独装饰、安装工程、园林绿化工程、修缮安装部分仅特殊施工部位内施工项目可计取
4 | 011707004001 | 二次搬运 |  | 分部分项合计+单价措施项目合计-除税工程设备费
5 | 011707005001 | 冬雨季施工 |  | 分部分项合计+单价措施项目合计-除税工程设备费
【新点2013清单造价江苏版 V10.3.6】
总价措施项目清单与计价表
工程名称：新建工程-西校区 | [5 empty] | 标段： |  |  |  | 第2页 共3页
序号 | 项目编码 | 项目名称 |  | 计算基础 | 费率（%） |  | 金额（元） | 调整 费率（%） | 调整后 金额（元） |  | 备注
6 | 011707006001 | 地上、地下设施、建筑物的临时保护设施 |  | 分部分项合计+单价措施项目合计-除税工程设备费
7 | 011707007001 | 已完工程及设备保护 |  | 分部分项合计+单价措施项目合计-除税工程设备费
8 | 011707008001 | 临时设施 |  | 分部分项合计+单价措施项目合计-除税工程设备费
9 | 011707009001 | 赶工措施 |  | 分部分项合计+单价措施项目合计-除税工程设备费
10 | 011707010001 | 工程按质论价 |  | 分部分项合计+单价措施项目合计-除税工程设备费
11 | 011707011001 | 住宅分户验收 |  | 分部分项合计+单价措施项目合计-除税工程设备费 | [6 empty] | 在计取住宅分户验收时，大型土石方工程、桩基工程和地下室部分不计入计费基础
12 | 011707012001 | 建筑工人实名制费用 |  | 分部分项合计+单价措施项目合计-除税工程设备费 | [6 empty] | 建筑工人实名制设备由建筑工人工资专用账户开户银行提供的，建筑工人实名制费用按表中费率乘以0.5系数计取
13 | 011707091001 | 特殊条件下施工增加费 |  | 分部分项合计+单价措施项目合计-除税工程设备费
【新点2013清单造价江苏版 V10.3.6】
总价措施项目清单与计价表
工程名称：新建工程-西校区 | [5 empty] | 标段： |  |  |  | 第3页 共3页
序号 | 项目编码 | 项目名称 |  | 计算基础 | 费率（%） |  | 金额（元） | 调整 费率（%） | 调整后 金额（元） |  | 备注
14 | 011707015001 | 智慧工地费用 |  | 分部分项合计+单价措施项目合计-除税工程设备费 | [6 empty] | 现场安全隐患排查、人员信息动态管理、扬尘管控视频监控、高处作业防护预警、危大工程监测预警和集成平台等设备、软件和管理费用。
【新点2013清单造价江苏版 V10.3.6】

## 4.3 表-12 其他项目清单与计价汇总表
其他项目清单与计价汇总表
工程名称：新建工程-西校区 |  |  |  | 标段： |  |  | 第1页 共1页
序号 | 项目名称 |  | 金额(元) |  | 结算金额(元) | 备注
1 | 暂列金额 |  | 100000.00
2 | 暂估价
2.1 | 材料暂估价
2.2 | 专业工程暂估价
3 | 计日工
4 | 总承包服务费
合 计 |  |  | 100000.00
【新点2013清单造价江苏版 V10.3.6】

## 4.4 表-12-1 暂列金额明细表
暂列金额明细表
工程名称：新建工程-西校区 |  |  |  | 标段： |  | 第1页 共1页
序号 | 项目名称 |  | 计量单位 |  | 暂定金额(元) | 备注
1 | 暂列金额 |  | 项 |  | 100000.00
合 计 |  |  |  |  | 100000.00
【新点2013清单造价江苏版 V10.3.6】

## 4.5 表-13 规费、税金项目计价表
规费、税金项目计价表
工程名称：新建工程-西校区 |  |  |  | 标段： |  |  | 第1页 共1页
序号 | 项目名称 |  | 计算基础 |  | 计算基数(元) | 计算费率(％) |  | 金额(元)
1 | 规费 |  | 环境保护税+社会保险费+住房公积金 |  |  | 100.000
1.1 | 社会保险费 |  | 分部分项工程费+措施项目费+其他项目费-除税工程设备费 |  |  | 3.200
1.2 | 住房公积金 |  | 分部分项工程费+措施项目费+其他项目费-除税工程设备费 |  |  | 0.530
1.3 | 环境保护税 |  | 分部分项工程费+措施项目费+其他项目费-除税工程设备费
2 | 税金 |  | 分部分项工程费+措施项目费+其他项目费+规费-除税甲供材料和甲供设备费/1.01 |  |  | 9.000
合 计
【新点2013清单造价江苏版 V10.3.6】

## 5.1 表-08 分部分项工程和单价措施项目清单与计价表
分部分项工程和单价措施项目清单与计价表
工程名称：安装工程-西校区 |  |  |  |  | 标段： |  |  |  |  | 第1页 共1页
序号 | 项目编码 | 项目名称 |  | 项目特征描述 |  | 计量 单位 | 工程量 | 金额（元）
[8 empty] | 综合单价 | 合价 |  | 其中
暂估价
安装
1 | 030411001002 | 配管 |  | 1、名称：配管 2、满足图纸设计要求 |  | m | 260
2 | 030411004001 | 配线 |  | 1、名称：配线 2、满足图纸设计要求 |  | m | 780
3 | 030412005002 | 荧光灯等 |  | 1、所有照明灯具、摄像头等配套设施小心拆卸、编号、妥善保管，规格、型号综合考虑，按实结算，主材利旧。 2、待屋面工程全部完成后,按原样或优于原样的标准进行恢复安装、调试,确保所有功能正常使用。 |  | 套 | 100
4 | 030702001002 | 碳钢通风管道 |  | 1、空调及通风管道、小心拆卸、编号、妥善保管，规格、型号综合考虑，按实结算，主材利旧。 2、待屋面工程全部完成后,按原样或优于原样的标准进行恢复安装、调试,确保所有功能正常使用。 |  | m | 100
5 | 031001006002 | 塑料管 |  | 1、名称：排水管 2、满足图纸参数要求 |  | m | 20
6 | 030414002001 | 送配电装置系统 |  | 1、调试费用 |  | 系统 | 1
分部小计
分部分项合计
1 | 031302007001 | 高层施工增加 |  |  |  | 项 | 1
单价措施合计
本页小计
合 计
【新点2013清单造价江苏版 V10.3.6】

## 5.2 表-11 总价措施项目清单与计价表(徐州)
总价措施项目清单与计价表
工程名称：安装工程-西校区 | [5 empty] | 标段： |  |  |  | 第1页 共2页
序号 | 项目编码 | 项目名称 |  | 计算基础 | 费率（%） |  | 金额（元） | 调整 费率（%） | 调整后 金额（元） |  | 备注
1 | 031302001001 | 安全文明施工费
1.1 |  | 基本费 |  | 分部分项合计+单价措施项目合计-除税工程设备费 | 1.500
1.2 |  | 增加费 |  | 分部分项合计+单价措施项目合计-除税工程设备费
1.3 |  | 扬尘污染防治增加费 |  | 分部分项合计+单价措施项目合计-除税工程设备费 | 0.210
2 | 031302002001 | 夜间施工增加 |  | 分部分项合计+单价措施项目合计-除税工程设备费
3 | 031302003001 | 非夜间施工增加 |  | 分部分项合计+单价措施项目合计-除税工程设备费
4 | 031302004001 | 二次搬运 |  | 分部分项合计+单价措施项目合计-除税工程设备费
5 | 031302005001 | 冬雨季施工增加 |  | 分部分项合计+单价措施项目合计-除税工程设备费
6 | 031302006001 | 已完工程及设备保护 |  | 分部分项合计+单价措施项目合计-除税工程设备费
7 | 031302008001 | 临时设施 |  | 分部分项合计+单价措施项目合计-除税工程设备费
8 | 031302009001 | 赶工措施 |  | 分部分项合计+单价措施项目合计-除税工程设备费
9 | 031302010001 | 工程按质论价 |  | 分部分项合计+单价措施项目合计-除税工程设备费
总价措施项目清单与计价表
工程名称：安装工程-西校区 | [5 empty] | 标段： |  |  |  | 第2页 共2页
序号 | 项目编码 | 项目名称 |  | 计算基础 | 费率（%） |  | 金额（元） | 调整 费率（%） | 调整后 金额（元） |  | 备注
10 | 031302011001 | 住宅分户验收 |  | 分部分项合计+单价措施项目合计-除税工程设备费 | [6 empty] | 在计取住宅分户验收时，大型土石方工程、桩基工程和地下室部分不计入计费基础
11 | 031302012001 | 建筑工人实名制费用 |  | 分部分项合计+单价措施项目合计-除税工程设备费 | [6 empty] | 建筑工人实名制设备由建筑工人工资专用账户开户银行提供的，建筑工人实名制费用按表中费率乘以0.5系数计取
12 | 031302090001 | 地上、地下设施、建筑物的临时保护设施 |  | 分部分项合计+单价措施项目合计-除税工程设备费
13 | 031302091001 | 特殊条件下施工增加费 |  | 分部分项合计+单价措施项目合计-除税工程设备费
14 | 031302015001 | 智慧工地费用 |  | 分部分项合计+单价措施项目合计-除税工程设备费 | [6 empty] | 现场安全隐患排查、人员信息动态管理、扬尘管控视频监控、高处作业防护预警、危大工程监测预警和集成平台等设备、软件和管理费用。
【新点2013清单造价江苏版 V10.3.6】

## 5.3 表-12 其他项目清单与计价汇总表
其他项目清单与计价汇总表
工程名称：安装工程-西校区 |  |  |  | 标段： |  |  | 第1页 共1页
序号 | 项目名称 |  | 金额(元) |  | 结算金额(元) | 备注
1 | 暂列金额
2 | 暂估价
2.1 | 材料暂估价
2.2 | 专业工程暂估价
3 | 计日工
4 | 总承包服务费
合 计
【新点2013清单造价江苏版 V10.3.6】

## 5.4 表-12-1 暂列金额明细表
暂列金额明细表
工程名称：安装工程-西校区 |  |  |  | 标段： |  | 第1页 共1页
序号 | 项目名称 |  | 计量单位 |  | 暂定金额(元) | 备注
合 计
【新点2013清单造价江苏版 V10.3.6】

## 5.5 表-13 规费、税金项目计价表
规费、税金项目计价表
工程名称：安装工程-西校区 |  |  |  | 标段： |  |  | 第1页 共1页
序号 | 项目名称 |  | 计算基础 |  | 计算基数(元) | 计算费率(％) |  | 金额(元)
1 | 规费 |  | 环境保护税+社会保险费+住房公积金 |  |  | 100.000
1.1 | 社会保险费 |  | 分部分项工程费+措施项目费+其他项目费-除税工程设备费 |  |  | 2.400
1.2 | 住房公积金 |  | 分部分项工程费+措施项目费+其他项目费-除税工程设备费 |  |  | 0.420
1.3 | 环境保护税 |  | 分部分项工程费+措施项目费+其他项目费-除税工程设备费
2 | 税金 |  | 分部分项工程费+措施项目费+其他项目费+规费-除税甲供材料和甲供设备费/1.01 |  |  | 9.000
合 计
【新点2013清单造价江苏版 V10.3.6】

## 7.1 表-08 分部分项工程和单价措施项目清单与计价表
分部分项工程和单价措施项目清单与计价表
工程名称：拆除工程-主校区 |  |  |  |  | 标段： |  |  |  |  | 第1页 共1页
序号 | 项目编码 | 项目名称 |  | 项目特征描述 |  | 计量 单位 | 工程量 | 金额（元）
[8 empty] | 综合单价 | 合价 |  | 其中
暂估价
1 | 011607002001 | 拆除卷材防水 |  | 1、防水层种类：原屋面卷材防水拆除 |  | m2 | 1674.4
2 | 011606003001 | 拆除屋面板 |  | 1、拆除原屋面板，材质为75mm彩钢复合板 |  | m2 | 1674.4
3 | 011611005002 | 其他屋面附着物的拆除 |  | 1、拆除屋面上除卷材、屋面板之外的附着物、天沟等 |  | 项 | 1
4 | 011611005003 | 拆除排水管 |  | 1、拆除破损的排水管 |  | m | 300
5 | 011611005004 | 拆除吊顶等 |  | 所有弱电管线、空调通风管道、照明灯具、吊顶及相关设施进行保护性拆除、编号、妥善保管。 |  | 项 | 1
6 | 010103002001 | 建筑垃圾清运 |  | 1、废弃料品种：拆除建筑垃圾外运 2、运距：施工单位综合考虑，结算不予调整 3、拆除的具有回收价值的钢材、铝板等，残值由施工单位回收，综合考虑在报价内 4、所有拆除产生的废弃物必须立即分类装袋清运至指定堆放点,并于当日或次日运离校园,不得在现场长期堆放。 |  | 项 | 1
分部分项合计
1 | 011703001001 | 垂直运输 |  | 1、垂直运输费，包含建筑垃圾的下楼，材料等的上楼等拆除新建的垂直运输费用，施工单位自行综合考虑，结算不予调整 |  | 项 | 1
单价措施合计
本页小计
合 计
【新点2013清单造价江苏版 V10.3.6】

## 7.2 表-11 总价措施项目清单与计价表(徐州)
总价措施项目清单与计价表
工程名称：拆除工程-主校区 | [5 empty] | 标段： |  |  |  | 第1页 共3页
序号 | 项目编码 | 项目名称 |  | 计算基础 | 费率（%） |  | 金额（元） | 调整 费率（%） | 调整后 金额（元） |  | 备注
1 | 011707001001 | 安全文明施工费
1.1 |  | 基本费 |  | 分部分项合计+单价措施项目合计-除税工程设备费 | 1.500
1.2 |  | 增加费 |  | 分部分项合计+单价措施项目合计-除税工程设备费
1.3 |  | 扬尘污染防治增加费 |  | 分部分项合计+单价措施项目合计-除税工程设备费 | 0.210
2 | 011707002001 | 夜间施工 |  | 分部分项合计+单价措施项目合计-除税工程设备费
3 | 011707003001 | 非夜间施工照明 |  | 分部分项合计+单价措施项目合计-除税工程设备费 | [6 empty] | 在计取非夜间施工照明费时，建筑工程、仿古工程、修缮土建部分仅地下室（地宫）部分可计取；单独装饰、安装工程、园林绿化工程、修缮安装部分仅特殊施工部位内施工项目可计取
4 | 011707004001 | 二次搬运 |  | 分部分项合计+单价措施项目合计-除税工程设备费
5 | 011707005001 | 冬雨季施工 |  | 分部分项合计+单价措施项目合计-除税工程设备费
【新点2013清单造价江苏版 V10.3.6】
总价措施项目清单与计价表
工程名称：拆除工程-主校区 | [5 empty] | 标段： |  |  |  | 第2页 共3页
序号 | 项目编码 | 项目名称 |  | 计算基础 | 费率（%） |  | 金额（元） | 调整 费率（%） | 调整后 金额（元） |  | 备注
6 | 011707006001 | 地上、地下设施、建筑物的临时保护设施 |  | 分部分项合计+单价措施项目合计-除税工程设备费
7 | 011707007001 | 已完工程及设备保护 |  | 分部分项合计+单价措施项目合计-除税工程设备费
8 | 011707008001 | 临时设施 |  | 分部分项合计+单价措施项目合计-除税工程设备费
9 | 011707009001 | 赶工措施 |  | 分部分项合计+单价措施项目合计-除税工程设备费
10 | 011707010001 | 工程按质论价 |  | 分部分项合计+单价措施项目合计-除税工程设备费
11 | 011707011001 | 住宅分户验收 |  | 分部分项合计+单价措施项目合计-除税工程设备费 | [6 empty] | 在计取住宅分户验收时，大型土石方工程、桩基工程和地下室部分不计入计费基础
12 | 011707012001 | 建筑工人实名制费用 |  | 分部分项合计+单价措施项目合计-除税工程设备费 | [6 empty] | 建筑工人实名制设备由建筑工人工资专用账户开户银行提供的，建筑工人实名制费用按表中费率乘以0.5系数计取
13 | 011707091001 | 特殊条件下施工增加费 |  | 分部分项合计+单价措施项目合计-除税工程设备费
【新点2013清单造价江苏版 V10.3.6】
总价措施项目清单与计价表
工程名称：拆除工程-主校区 | [5 empty] | 标段： |  |  |  | 第3页 共3页
序号 | 项目编码 | 项目名称 |  | 计算基础 | 费率（%） |  | 金额（元） | 调整 费率（%） | 调整后 金额（元） |  | 备注
14 | 011707015001 | 智慧工地费用 |  | 分部分项合计+单价措施项目合计-除税工程设备费 | [6 empty] | 现场安全隐患排查、人员信息动态管理、扬尘管控视频监控、高处作业防护预警、危大工程监测预警和集成平台等设备、软件和管理费用。
【新点2013清单造价江苏版 V10.3.6】

## 7.3 表-12 其他项目清单与计价汇总表
其他项目清单与计价汇总表
工程名称：拆除工程-主校区 |  |  |  | 标段： |  |  | 第1页 共1页
序号 | 项目名称 |  | 金额(元) |  | 结算金额(元) | 备注
1 | 暂列金额
2 | 暂估价
2.1 | 材料暂估价
2.2 | 专业工程暂估价
3 | 计日工
4 | 总承包服务费
合 计
【新点2013清单造价江苏版 V10.3.6】

## 7.4 表-12-1 暂列金额明细表
暂列金额明细表
工程名称：拆除工程-主校区 |  |  |  | 标段： |  | 第1页 共1页
序号 | 项目名称 |  | 计量单位 |  | 暂定金额(元) | 备注
合 计
【新点2013清单造价江苏版 V10.3.6】

## 7.5 表-13 规费、税金项目计价表
规费、税金项目计价表
工程名称：拆除工程-主校区 |  |  |  | 标段： |  |  | 第1页 共1页
序号 | 项目名称 |  | 计算基础 |  | 计算基数(元) | 计算费率(％) |  | 金额(元)
1 | 规费 |  | 环境保护税+社会保险费+住房公积金 |  |  | 100.000
1.1 | 社会保险费 |  | 分部分项工程费+措施项目费+其他项目费-除税工程设备费 |  |  | 3.800
1.2 | 住房公积金 |  | 分部分项工程费+措施项目费+其他项目费-除税工程设备费 |  |  | 0.670
1.3 | 环境保护税 |  | 分部分项工程费+措施项目费+其他项目费-除税工程设备费
2 | 税金 |  | 分部分项工程费+措施项目费+其他项目费+规费-除税甲供材料和甲供设备费/1.01 |  |  | 9.000
合 计
【新点2013清单造价江苏版 V10.3.6】

## 8.1 表-08 分部分项工程和单价措施项目清单与计价表
分部分项工程和单价措施项目清单与计价表
工程名称：新建工程-主校区 |  |  |  |  | 标段： |  |  |  |  | 第1页 共4页
序号 | 项目编码 | 项目名称 |  | 项目特征描述 |  | 计量 单位 | 工程量 | 金额（元）
[8 empty] | 综合单价 | 合价 |  | 其中
暂估价
0109 屋面及防水工程
1 | 010901002001 | 屋面板 |  | 1、面层:0.9mm铝镁锰直立锁边65-420屋面板（基板要求、涂层要求详图纸） 2、上防潮层:复合胶垫或PVC膜 3、保温层:75mm厚玻璃纤维保温棉(容重16kg/m3) 4、下防潮层:保温棉自带的防潮层 5、底板层:0.5mmYX35-280-840热镀铝锌底板（基板要求、涂层要求详图纸） 6、含铝合金固定支座、几型衬檩，具体做法详图纸节点大样。 7、新安装的屋面板必须与周边实现可靠、防水、 结构牢固的对接。对接处应采用专用收边件、防水垫片和耐候密封胶进行多重密 封处理,确保无任何渗漏水隐患。 8、其他未尽事宜详见图纸及甲方要求，满足设计及施工规范要求 |  | m2 | 1674.4
2 | 010902007001 | 屋面天沟、檐沟 |  | 1、3mm不锈钢天沟 2、40厚单面铝箔保温玻璃棉 3、含8个雨水斗及盖板 4、其他未尽事宜详见图纸及甲方要求，满足设计及施工规范要求 |  | m2 | 181.5
3 | 010902007002 | 屋面泛水板、包水板 |  | 1、材质：0.5mmYX35-280-840热镀铝锌底板 2、部位：天沟、屋脊处 3、其他未尽事宜详见图纸及甲方要求，满足设计及施工规范要求 |  | m2 | 325.54
分部小计
本页小计
【新点2013清单造价江苏版 V10.3.6】
分部分项工程和单价措施项目清单与计价表
工程名称：新建工程-主校区 |  |  |  |  | 标段： |  |  |  |  | 第2页 共4页
序号 | 项目编码 | 项目名称 |  | 项目特征描述 |  | 计量 单位 | 工程量 | 金额（元）
[8 empty] | 综合单价 | 合价 |  | 其中
暂估价
0110 保温、隔热、防腐工程
4 | 011003003001 | 防腐涂料 |  | 1、刷防腐涂料，现场无气喷涂： 底层70厚环氧富锌底涂料，分2遍喷涂；中间层70厚环氧云铁中间涂料，分2遍喷涂；面层100厚聚氨酯面涂料，分3遍喷涂 2、部位：网架、檩条 3、其他未尽事宜详见图纸及甲方要求，满足设计及施工规范要求 |  | m2 | 2098.3
分部小计
0113 天棚工程
5 | 011302001001 | 吊顶天棚 |  | 按原样安装天棚，天棚面板利旧 |  | m2 | 520
分部小计
0114 油漆、涂料、裱糊工程
6 | 011407005001 | 金属构件刷防火涂料 |  | 1、喷刷防火涂料构件名称：网架、檩条 2、防火等级要求：耐火极限1.0h 3、涂料品种、喷刷遍数：防火涂料厚度不小于1.5mm，膨胀型 |  | m2 | 2098.3
分部小计
0118 2023南通市抗震加固工程补充清单
7 | 011801005001 | 表面处理 |  | 1、原杆件表面清理、去除原涂装层、除锈等，达到加固前施工要求 2、其他未尽事宜详见图纸及甲方要求，满足设计及施工规范要求 |  | m2 | 183.34
本页小计
【新点2013清单造价江苏版 V10.3.6】
分部分项工程和单价措施项目清单与计价表
工程名称：新建工程-主校区 |  |  |  |  | 标段： |  |  |  |  | 第3页 共4页
序号 | 项目编码 | 项目名称 |  | 项目特征描述 |  | 计量 单位 | 工程量 | 金额（元）
[8 empty] | 综合单价 | 合价 |  | 其中
暂估价
8 | 011806001001 | 钢网架加固 |  | 1、构件名称：钢套管、抱箍等 2、钢材表面处理方式：除锈、防腐、防火等满足设计要求（另计） 3、钢材规格：详图纸，材质Q235B 4、加固方式：外包钢管加固杆件（结构胶、抱箍）、螺栓球连接钢板加固杆件两端点 5、结算按钢材实际重量结算 6、其他未尽事宜详见图纸及甲方要求，满足设计及施工规范要求 |  | t | 9.538
分部小计
分部分项合计
1 | 01B001 | 室内成品保护 |  | 1、屋面施工及雨天防护:确保硬质水平防护层密封性良好,能有效阻隔雨水和灰尘。 2、喷涂作业防护:在进行防火防腐涂料喷涂时,除硬质防护外,还需在防护层上额外铺设防尘布或塑料薄膜,防止涂料喷雾污染室内篮球场地板、 舞台设施、办公设备及吊顶。必要时需采用负压吸尘设备控制粉尘。 |  | 项 | 1
2 | 01B002 | 室内场馆深度卫生保洁 |  | 1、清理所有施工垃圾和废弃保护材料设施,工程全部完工、还原后,须对整个室内场馆进行一次彻底的深度卫生保洁。 2、保洁范围包括:所有地面、墙面、座椅、舞台、办公区域、设备表面等,清除所有施工灰尘、污渍和残留物,达到可立即投入使用的最佳状态。 |  | 项 | 1
本页小计
【新点2013清单造价江苏版 V10.3.6】
分部分项工程和单价措施项目清单与计价表
工程名称：新建工程-主校区 |  |  |  |  | 标段： |  |  |  |  | 第4页 共4页
序号 | 项目编码 | 项目名称 |  | 项目特征描述 |  | 计量 单位 | 工程量 | 金额（元）
[8 empty] | 综合单价 | 合价 |  | 其中
暂估价
3 | 011701006002 | 安全防护增加费 |  | 屋面施工前,室内场馆安全防护增加费,确保下方人员、设备及活动的绝对安全。施工单位踏勘现场，施工方案满足施工技术及安全要求，综合考虑报价，结算总结包干不调整。 |  | 项 | 1
4 | 011704001001 | 超高施工增加 |  | 本工程的超高施工增加费，结算总价包干不调整 |  | 项 | 1
单价措施合计
本页小计
合 计
【新点2013清单造价江苏版 V10.3.6】

## 8.2 表-11 总价措施项目清单与计价表(徐州)
总价措施项目清单与计价表
工程名称：新建工程-主校区 | [5 empty] | 标段： |  |  |  | 第1页 共3页
序号 | 项目编码 | 项目名称 |  | 计算基础 | 费率（%） |  | 金额（元） | 调整 费率（%） | 调整后 金额（元） |  | 备注
1 | 011707001001 | 安全文明施工费
1.1 |  | 基本费 |  | 分部分项合计+单价措施项目合计-除税工程设备费 | 3.100
1.2 |  | 增加费 |  | 分部分项合计+单价措施项目合计-除税工程设备费
1.3 |  | 扬尘污染防治增加费 |  | 分部分项合计+单价措施项目合计-除税工程设备费 | 0.310
2 | 011707002001 | 夜间施工 |  | 分部分项合计+单价措施项目合计-除税工程设备费
3 | 011707003001 | 非夜间施工照明 |  | 分部分项合计+单价措施项目合计-除税工程设备费 | [6 empty] | 在计取非夜间施工照明费时，建筑工程、仿古工程、修缮土建部分仅地下室（地宫）部分可计取；单独装饰、安装工程、园林绿化工程、修缮安装部分仅特殊施工部位内施工项目可计取
4 | 011707004001 | 二次搬运 |  | 分部分项合计+单价措施项目合计-除税工程设备费
5 | 011707005001 | 冬雨季施工 |  | 分部分项合计+单价措施项目合计-除税工程设备费
【新点2013清单造价江苏版 V10.3.6】
总价措施项目清单与计价表
工程名称：新建工程-主校区 | [5 empty] | 标段： |  |  |  | 第2页 共3页
序号 | 项目编码 | 项目名称 |  | 计算基础 | 费率（%） |  | 金额（元） | 调整 费率（%） | 调整后 金额（元） |  | 备注
6 | 011707006001 | 地上、地下设施、建筑物的临时保护设施 |  | 分部分项合计+单价措施项目合计-除税工程设备费
7 | 011707007001 | 已完工程及设备保护 |  | 分部分项合计+单价措施项目合计-除税工程设备费
8 | 011707008001 | 临时设施 |  | 分部分项合计+单价措施项目合计-除税工程设备费
9 | 011707009001 | 赶工措施 |  | 分部分项合计+单价措施项目合计-除税工程设备费
10 | 011707010001 | 工程按质论价 |  | 分部分项合计+单价措施项目合计-除税工程设备费
11 | 011707011001 | 住宅分户验收 |  | 分部分项合计+单价措施项目合计-除税工程设备费 | [6 empty] | 在计取住宅分户验收时，大型土石方工程、桩基工程和地下室部分不计入计费基础
12 | 011707012001 | 建筑工人实名制费用 |  | 分部分项合计+单价措施项目合计-除税工程设备费 | [6 empty] | 建筑工人实名制设备由建筑工人工资专用账户开户银行提供的，建筑工人实名制费用按表中费率乘以0.5系数计取
13 | 011707091001 | 特殊条件下施工增加费 |  | 分部分项合计+单价措施项目合计-除税工程设备费
【新点2013清单造价江苏版 V10.3.6】
总价措施项目清单与计价表
工程名称：新建工程-主校区 | [5 empty] | 标段： |  |  |  | 第3页 共3页
序号 | 项目编码 | 项目名称 |  | 计算基础 | 费率（%） |  | 金额（元） | 调整 费率（%） | 调整后 金额（元） |  | 备注
14 | 011707015001 | 智慧工地费用 |  | 分部分项合计+单价措施项目合计-除税工程设备费 | [6 empty] | 现场安全隐患排查、人员信息动态管理、扬尘管控视频监控、高处作业防护预警、危大工程监测预警和集成平台等设备、软件和管理费用。
【新点2013清单造价江苏版 V10.3.6】

## 8.3 表-12 其他项目清单与计价汇总表
其他项目清单与计价汇总表
工程名称：新建工程-主校区 |  |  |  | 标段： |  |  | 第1页 共1页
序号 | 项目名称 |  | 金额(元) |  | 结算金额(元) | 备注
1 | 暂列金额 |  | 100000.00
2 | 暂估价
2.1 | 材料暂估价
2.2 | 专业工程暂估价
3 | 计日工
4 | 总承包服务费
合 计 |  |  | 100000.00
【新点2013清单造价江苏版 V10.3.6】

## 8.4 表-12-1 暂列金额明细表
暂列金额明细表
工程名称：新建工程-主校区 |  |  |  | 标段： |  | 第1页 共1页
序号 | 项目名称 |  | 计量单位 |  | 暂定金额(元) | 备注
1 | 暂列金额 |  | 项 |  | 100000.00
合 计 |  |  |  |  | 100000.00
【新点2013清单造价江苏版 V10.3.6】

## 8.5 表-13 规费、税金项目计价表
规费、税金项目计价表
工程名称：新建工程-主校区 |  |  |  | 标段： |  |  | 第1页 共1页
序号 | 项目名称 |  | 计算基础 |  | 计算基数(元) | 计算费率(％) |  | 金额(元)
1 | 规费 |  | 环境保护税+社会保险费+住房公积金 |  |  | 100.000
1.1 | 社会保险费 |  | 分部分项工程费+措施项目费+其他项目费-除税工程设备费 |  |  | 3.200
1.2 | 住房公积金 |  | 分部分项工程费+措施项目费+其他项目费-除税工程设备费 |  |  | 0.530
1.3 | 环境保护税 |  | 分部分项工程费+措施项目费+其他项目费-除税工程设备费
2 | 税金 |  | 分部分项工程费+措施项目费+其他项目费+规费-除税甲供材料和甲供设备费/1.01 |  |  | 9.000
合 计
【新点2013清单造价江苏版 V10.3.6】

## 9.1 表-08 分部分项工程和单价措施项目清单与计价表
分部分项工程和单价措施项目清单与计价表
工程名称：安装工程-主校区 |  |  |  |  | 标段： |  |  |  |  | 第1页 共1页
序号 | 项目编码 | 项目名称 |  | 项目特征描述 |  | 计量 单位 | 工程量 | 金额（元）
[8 empty] | 综合单价 | 合价 |  | 其中
暂估价
安装
1 | 030411001002 | 配管 |  | 1、名称：配管 2、满足图纸设计要求 |  | m | 600
2 | 030411004001 | 配线 |  | 1、名称：配线 2、满足图纸设计要求 |  | m | 1800
3 | 030412005002 | 荧光灯 |  | 1、所有照明灯具、摄像头等配套设施小心拆卸、编号、妥善保管，规格、型号综合考虑，按实结算，主材利旧。 2、待屋面工程全部完成后,按原样或优于原样的标准进行恢复安装、调试,确保所有功能正常使用。 |  | 套 | 60
4 | 030702001002 | 碳钢通风管道 |  | 1、所有弱电管线、空调通风管道、照明灯具、吊顶及相关设施进行小心拆卸、编号、妥善保管。 2、待屋面工程全部完成后,按原样或优于原样的标准进行恢复安装、调试,确保所有功能正常使用。 |  | m2 | 150
5 | 031001006002 | 塑料管 |  | 1、名称：排水管 2、满足图纸参数要求 |  | m | 20
6 | 030414002001 | 送配电装置系统 |  | 1、调试费用 |  | 系统 | 1
分部小计
分部分项合计
1 | 031302007001 | 高层施工增加 |  |  |  | 项 | 1
单价措施合计
本页小计
合 计
【新点2013清单造价江苏版 V10.3.6】

## 9.2 表-11 总价措施项目清单与计价表(徐州)
总价措施项目清单与计价表
工程名称：安装工程-主校区 | [5 empty] | 标段： |  |  |  | 第1页 共2页
序号 | 项目编码 | 项目名称 |  | 计算基础 | 费率（%） |  | 金额（元） | 调整 费率（%） | 调整后 金额（元） |  | 备注
1 | 031302001001 | 安全文明施工费
1.1 |  | 基本费 |  | 分部分项合计+单价措施项目合计-除税工程设备费 | 1.500
1.2 |  | 增加费 |  | 分部分项合计+单价措施项目合计-除税工程设备费
1.3 |  | 扬尘污染防治增加费 |  | 分部分项合计+单价措施项目合计-除税工程设备费 | 0.210
2 | 031302002001 | 夜间施工增加 |  | 分部分项合计+单价措施项目合计-除税工程设备费
3 | 031302003001 | 非夜间施工增加 |  | 分部分项合计+单价措施项目合计-除税工程设备费
4 | 031302004001 | 二次搬运 |  | 分部分项合计+单价措施项目合计-除税工程设备费
5 | 031302005001 | 冬雨季施工增加 |  | 分部分项合计+单价措施项目合计-除税工程设备费
6 | 031302006001 | 已完工程及设备保护 |  | 分部分项合计+单价措施项目合计-除税工程设备费
7 | 031302008001 | 临时设施 |  | 分部分项合计+单价措施项目合计-除税工程设备费
8 | 031302009001 | 赶工措施 |  | 分部分项合计+单价措施项目合计-除税工程设备费
9 | 031302010001 | 工程按质论价 |  | 分部分项合计+单价措施项目合计-除税工程设备费
总价措施项目清单与计价表
工程名称：安装工程-主校区 | [5 empty] | 标段： |  |  |  | 第2页 共2页
序号 | 项目编码 | 项目名称 |  | 计算基础 | 费率（%） |  | 金额（元） | 调整 费率（%） | 调整后 金额（元） |  | 备注
10 | 031302011001 | 住宅分户验收 |  | 分部分项合计+单价措施项目合计-除税工程设备费 | [6 empty] | 在计取住宅分户验收时，大型土石方工程、桩基工程和地下室部分不计入计费基础
11 | 031302012001 | 建筑工人实名制费用 |  | 分部分项合计+单价措施项目合计-除税工程设备费 | [6 empty] | 建筑工人实名制设备由建筑工人工资专用账户开户银行提供的，建筑工人实名制费用按表中费率乘以0.5系数计取
12 | 031302090001 | 地上、地下设施、建筑物的临时保护设施 |  | 分部分项合计+单价措施项目合计-除税工程设备费
13 | 031302091001 | 特殊条件下施工增加费 |  | 分部分项合计+单价措施项目合计-除税工程设备费
14 | 031302015001 | 智慧工地费用 |  | 分部分项合计+单价措施项目合计-除税工程设备费 | [6 empty] | 现场安全隐患排查、人员信息动态管理、扬尘管控视频监控、高处作业防护预警、危大工程监测预警和集成平台等设备、软件和管理费用。
【新点2013清单造价江苏版 V10.3.6】

## 9.3 表-12 其他项目清单与计价汇总表
其他项目清单与计价汇总表
工程名称：安装工程-主校区 |  |  |  | 标段： |  |  | 第1页 共1页
序号 | 项目名称 |  | 金额(元) |  | 结算金额(元) | 备注
1 | 暂列金额
2 | 暂估价
2.1 | 材料暂估价
2.2 | 专业工程暂估价
3 | 计日工
4 | 总承包服务费
合 计
【新点2013清单造价江苏版 V10.3.6】

## 9.4 表-12-1 暂列金额明细表
暂列金额明细表
工程名称：安装工程-主校区 |  |  |  | 标段： |  | 第1页 共1页
序号 | 项目名称 |  | 计量单位 |  | 暂定金额(元) | 备注
合 计
【新点2013清单造价江苏版 V10.3.6】

## 9.5 表-13 规费、税金项目计价表
规费、税金项目计价表
工程名称：安装工程-主校区 |  |  |  | 标段： |  |  | 第1页 共1页
序号 | 项目名称 |  | 计算基础 |  | 计算基数(元) | 计算费率(％) |  | 金额(元)
1 | 规费 |  | 环境保护税+社会保险费+住房公积金 |  |  | 100.000
1.1 | 社会保险费 |  | 分部分项工程费+措施项目费+其他项目费-除税工程设备费 |  |  | 2.400
1.2 | 住房公积金 |  | 分部分项工程费+措施项目费+其他项目费-除税工程设备费 |  |  | 0.420
1.3 | 环境保护税 |  | 分部分项工程费+措施项目费+其他项目费-除税工程设备费
2 | 税金 |  | 分部分项工程费+措施项目费+其他项目费+规费-除税甲供材料和甲供设备费/1.01 |  |  | 9.000
合 计
【新点2013清单造价江苏版 V10.3.6】