## 1.1 扉-1 扉页
|  | 2025年度新沂市骆湖片区(新店镇埠湖村)省级宜居宜业和美乡村工程建设项目 |  |  |  | 工程
招标工程量清单
| 招 标 人： |  |  | 造价咨询人：
|  |  | （单位盖章） |  | （单位资质专用章）
| 法定代表人 或其授权人： |  |  | 法定代表人 或其授权人：
|  |  | （签字或盖章） |  | （签字或盖章）
| 编 制 人： |  |  | 复 核 人：
|  |  | （造价人员签字盖专用章） |  | （造价工程师签字盖专用章）
| 编 制 时 间： |  |  | 复 核 时 间：

## 3.1 表-08 分部分项工程和单价措施项目清单与计价表
分部分项工程和单价措施项目清单与计价表
工程名称：村内亮化工程 | [8 empty] | 第1页 共1页
序号 | 项目编码 | 项目名称 |  | 项目特征描述 | 计量 单位 | 工程量 | 金额（元）
[7 empty] | 综合单价 | 合价 |  | 其中
暂估价
0408 乡村亮化工程
1 | 030412007002 | 一般路灯 |  | 1、名称:太阳能路灯 2、高度:6米 3、型号:LED 60W（光通量7500lm），色温5000K，相当于200W钠灯亮度； 4、灯杆材质:Q235优质钢板、热镀锌+喷塑防腐，抗风等级10级； 5、光伏板：单晶硅60W（转化率≥23%），弱光发电效率提升30%； 6、蓄电池：磷酸铁锂电池56Ah，-20℃-60℃宽温工作，循环1500次； 7、照明时长：每日12小时（阴雨天续航3-5天），光控，智能分时段调光； 5、包含C25钢筋混凝土基础:50cm*50cm*80cm等全部费用； 6、整套设施设备质保3年。 | 套 | 155
分部小计
分部分项合计
本页小计
合 计
【新点2013清单造价江苏版 V10.3.6】

## 3.2 表-11 总价措施项目清单与计价表
总价措施项目清单与计价表
工程名称：村内亮化工程 | [9 empty] | 第1页 共2页
序号 | 项目编码 | 项目名称 |  | 计算基础 | 费率（%） | 金额（元） |  | 调整 费率（%） | 调整后 金额（元） |  | 备注
1 | 041109001001 | 安全文明施工费
1.1 |  | 基本费 |  | 分部分项合计+单价措施项目合计-除税工程设备费 | 1.500
1.2 |  | 增加费 |  | 分部分项合计+单价措施项目合计-除税工程设备费
1.3 |  | 扬尘污染防治增加费 |  | 分部分项合计+单价措施项目合计-除税工程设备费 | 0.310
2 | 041109002001 | 夜间施工 |  | 分部分项合计+单价措施项目合计-除税工程设备费
3 | 041109003001 | 二次搬运 |  | 分部分项合计+单价措施项目合计-除税工程设备费
4 | 041109004001 | 冬雨季施工 |  | 分部分项合计+单价措施项目合计-除税工程设备费
5 | 041109005001 | 行车、行人干扰 |  | 分部分项合计+单价措施项目合计-除税工程设备费
6 | 041109006001 | 地上、地下设施、建筑物的临时保护设施 |  | 分部分项合计+单价措施项目合计-除税工程设备费
7 | 041109007001 | 已完工程及设备保护 |  | 分部分项合计+单价措施项目合计-除税工程设备费
8 | 041109008001 | 临时设施 |  | 分部分项合计+单价措施项目合计-除税工程设备费
【新点2013清单造价江苏版 V10.3.6】
编制人（造价人员）： | [6 empty] | 复核人（造价工程师）：
总价措施项目清单与计价表
工程名称：村内亮化工程 | [9 empty] | 第2页 共2页
序号 | 项目编码 | 项目名称 |  | 计算基础 | 费率（%） | 金额（元） |  | 调整 费率（%） | 调整后 金额（元） |  | 备注
9 | 041109009001 | 赶工措施 |  | 分部分项合计+单价措施项目合计-除税工程设备费
10 | 041109010001 | 工程按质论价 |  | 分部分项合计+单价措施项目合计-除税工程设备费
11 | 041109011001 | 建筑工人实名制费用 |  | 分部分项合计+单价措施项目合计-除税工程设备费 | [6 empty] | 建筑工人实名制设备由建筑工人工资专用账户开户银行提供的，建筑工人实名制费用按表中费率乘以0.5系数计取
12 | 041109091001 | 特殊条件下施工增加费 |  | 分部分项合计+单价措施项目合计-除税工程设备费
13 | 041109015001 | 智慧工地费用 |  | 分部分项合计+单价措施项目合计-除税工程设备费 | [6 empty] | 现场安全隐患排查、人员信息动态管理、扬尘管控视频监控、高处作业防护预警、危大工程监测预警和集成平台等设备、软件和管理费用。
【新点2013清单造价江苏版 V10.3.6】
编制人（造价人员）： | [6 empty] | 复核人（造价工程师）：

## 3.3 表-12 其他项目清单与计价汇总表
其他项目清单与计价汇总表
工程名称：村内亮化工程 | [5 empty] | 第1页 共1页
序号 | 项目名称 |  | 金额(元) | 结算金额(元) | 备注
1 | 暂列金额
2 | 暂估价
2.1 | 材料暂估价
2.2 | 专业工程暂估价
3 | 计日工
4 | 总承包服务费
合 计
【新点2013清单造价江苏版 V10.3.6】

## 3.4 表-12-1 暂列金额明细表
暂列金额明细表
工程名称：村内亮化工程 |  |  |  |  | 第1页 共1页
序号 | 项目名称 |  | 计量单位 | 暂定金额(元) | 备注
合 计
【新点2013清单造价江苏版 V10.3.6】

## 3.5 表-12-3 专业工程暂估价及结算价表
专业工程暂估价及结算价表
工程名称：村内亮化工程 | [6 empty] | 第1页 共1页
序号 | 工程名称 |  | 工程内容 | 暂估金额(元) | 结算金额(元) | 差额±(元) |  | 备注
合 计
【新点2013清单造价江苏版 V10.3.6】

## 3.6 表-13 规费、税金项目计价表
规费、税金项目计价表
工程名称：村内亮化工程 | [6 empty] | 第1页 共1页
序号 | 项目名称 |  | 计算基础 | 计算基数(元) |  | 计算费率(％) |  | 金额(元)
1 | 规费 |  | 环境保护税+社会保险费+住房公积金 |  |  | 100.000
1.1 | 社会保险费 |  | 分部分项工程费+措施项目费+其他项目费-除税工程设备费 |  |  | 2.000
1.2 | 住房公积金 |  | 分部分项工程费+措施项目费+其他项目费-除税工程设备费 |  |  | 0.340
1.3 | 环境保护税 |  | 分部分项工程费+措施项目费+其他项目费-除税工程设备费
2 | 税金 |  | 分部分项工程费+措施项目费+其他项目费+规费-除税甲供材料和甲供设备费/1.01 |  |  | 9.000
合 计
【新点2013清单造价江苏版 V10.3.6】
编制人（造价人员）： |  |  |  |  | 复核人（造价工程师）：

## 3.7 表-20 发包人提供材料和工程设备一览表
发包人提供材料和工程设备一览表
工程名称：村内亮化工程 | [8 empty] | 第1页 共1页
序号 | 材料编码 | 材料(工程设备)名称、规格、型号 |  | 单位 | 数量 | 单价 (元) | 合价 (元) | 交货 方式 |  | 送达 地点 | 备注
合 计
【新点2013清单造价江苏版 V10.3.6】

## 4.1 表-08 分部分项工程和单价措施项目清单与计价表
分部分项工程和单价措施项目清单与计价表
工程名称：道路工程 | [8 empty] | 第1页 共2页
序号 | 项目编码 | 项目名称 |  | 项目特征描述 | 计量 单位 | 工程量 | 金额（元）
[7 empty] | 综合单价 | 合价 |  | 其中
暂估价
0402 道路工程
1 | 041001001002 | 拆除路面 |  | 1、材质：混凝土路面 2、厚度：18cm 3、建筑垃圾外运 4、运距自行考虑 | m2 | 2464
2 | 040202001001 | 路床（槽）整形 |  | 1、路床整形碾压 | m2 | 3989
3 | 040202011001 | 碎石 |  | 1、石料规格：碎石垫层 2、厚度：10cm | m2 | 4278.2
4 | 040203007003 | 水泥混凝土 |  | 1、混凝土强度等级：非泵送商品混凝土C30； 2、路面刻痕，草袋养生； 3、锯缝、油膏嵌缝； 4、厚度：20cm。 | m2 | 3989
5 | 040203007004 | 水泥混凝土 |  | 1、混凝土强度等级：非泵送商品混凝土C30 2、路面刻痕，草袋养生 3、锯缝、油膏嵌缝； 4、厚度：14cm | m2 | 4290
6 | 040203006001 | 沥青混凝土 |  | 1、50厚AC-16中粒式沥青(康体场地处为蓝色) 2、沥青表处粘层油 | m2 | 4258
7 | 040204004001 | 安砌侧（平、缘）石 |  | 1、200*300*30芝麻灰烧面花岗岩收边； 2、30厚1:3水泥砂浆结合层； 3、补浇C30混凝土垫层(高度视周边物料厚度定)。 | m | 1386
8 | 040205006001 | 标线 |  | 1、热熔标线 2、规格尺寸：50mm*2mm | m | 2020
分部小计
0405 管网工程
9 | 040101002001 | 挖沟槽土方 |  | 1、土壤类别：三类土 2、挖土深度：1.0m以内 | m3 | 556.23
10 | 040103001001 | 回填方 |  | 1、密实度要求：0.93 2、填方材料品种：原开挖土方 | m3 | 347.25
本页小计
【新点2013清单造价江苏版 V10.3.6】
分部分项工程和单价措施项目清单与计价表
工程名称：道路工程 | [8 empty] | 第2页 共2页
序号 | 项目编码 | 项目名称 |  | 项目特征描述 | 计量 单位 | 工程量 | 金额（元）
[7 empty] | 综合单价 | 合价 |  | 其中
暂估价
11 | 040103002001 | 余方弃置 |  | 1、运距：投标人勘察现场自行考虑 | m3 | 209.03
12 | 010501001001 | 垫层 |  | 1、混凝土种类：非泵送商品混凝土 2、混凝土强度等级：C30 | m3 | 60.46
13 | 010401014001 | 砖地沟 |  | 1、MU15砼实心砖 2、M10水泥砂浆砌筑砖砌体 3、内侧M10水泥砂浆抹面 | m | 413
14 | 050201004001 | 地沟盖板（箅子） |  | 1、铸铁雨水篦子、盖板； 2、详见图纸及设计说明； | m | 413
15 | 040101002002 | 挖沟槽土方 |  | 1、土壤类别：三类土 2、挖土深度：1.0m以内 | m3 | 631.9
16 | 040103001002 | 回填方 |  | 1、密实度要求：0.93 2、填方材料品种：原开挖土方 | m3 | 322.61
17 | 040103002002 | 余方弃置 |  | 1、运距：投标人勘察现场自行考虑 | m3 | 309.29
18 | 040501001001 | 混凝土管 |  | 1、φ1m钢筋混凝土排水管 2、其余详见图纸集设计说明； 3、满足设计及相关规范规定要求； | m | 394
分部小计
分部分项合计
1 | 011705001001 | 大型机械设备进出场及安拆 |  |  | 项 | 1
单价措施合计
本页小计
合 计
【新点2013清单造价江苏版 V10.3.6】

## 4.2 表-11 总价措施项目清单与计价表
总价措施项目清单与计价表
工程名称：道路工程 | [9 empty] | 第1页 共2页
序号 | 项目编码 | 项目名称 |  | 计算基础 | 费率（%） | 金额（元） |  | 调整 费率（%） | 调整后 金额（元） |  | 备注
1 | 041109001001 | 安全文明施工费
1.1 |  | 基本费 |  | 分部分项合计+单价措施项目合计-除税工程设备费 | 1.500
1.2 |  | 增加费 |  | 分部分项合计+单价措施项目合计-除税工程设备费
1.3 |  | 扬尘污染防治增加费 |  | 分部分项合计+单价措施项目合计-除税工程设备费 | 0.310
2 | 041109002001 | 夜间施工 |  | 分部分项合计+单价措施项目合计-除税工程设备费
3 | 041109003001 | 二次搬运 |  | 分部分项合计+单价措施项目合计-除税工程设备费
4 | 041109004001 | 冬雨季施工 |  | 分部分项合计+单价措施项目合计-除税工程设备费
5 | 041109005001 | 行车、行人干扰 |  | 分部分项合计+单价措施项目合计-除税工程设备费
6 | 041109006001 | 地上、地下设施、建筑物的临时保护设施 |  | 分部分项合计+单价措施项目合计-除税工程设备费
7 | 041109007001 | 已完工程及设备保护 |  | 分部分项合计+单价措施项目合计-除税工程设备费
8 | 041109008001 | 临时设施 |  | 分部分项合计+单价措施项目合计-除税工程设备费
【新点2013清单造价江苏版 V10.3.6】
编制人（造价人员）： | [6 empty] | 复核人（造价工程师）：
总价措施项目清单与计价表
工程名称：道路工程 | [9 empty] | 第2页 共2页
序号 | 项目编码 | 项目名称 |  | 计算基础 | 费率（%） | 金额（元） |  | 调整 费率（%） | 调整后 金额（元） |  | 备注
9 | 041109009001 | 赶工措施 |  | 分部分项合计+单价措施项目合计-除税工程设备费
10 | 041109010001 | 工程按质论价 |  | 分部分项合计+单价措施项目合计-除税工程设备费
11 | 041109011001 | 建筑工人实名制费用 |  | 分部分项合计+单价措施项目合计-除税工程设备费 | [6 empty] | 建筑工人实名制设备由建筑工人工资专用账户开户银行提供的，建筑工人实名制费用按表中费率乘以0.5系数计取
12 | 041109091001 | 特殊条件下施工增加费 |  | 分部分项合计+单价措施项目合计-除税工程设备费
13 | 041109015001 | 智慧工地费用 |  | 分部分项合计+单价措施项目合计-除税工程设备费 | [6 empty] | 现场安全隐患排查、人员信息动态管理、扬尘管控视频监控、高处作业防护预警、危大工程监测预警和集成平台等设备、软件和管理费用。
【新点2013清单造价江苏版 V10.3.6】
编制人（造价人员）： | [6 empty] | 复核人（造价工程师）：

## 4.3 表-12 其他项目清单与计价汇总表
其他项目清单与计价汇总表
工程名称：道路工程 | [5 empty] | 第1页 共1页
序号 | 项目名称 |  | 金额(元) | 结算金额(元) | 备注
1 | 暂列金额
2 | 暂估价
2.1 | 材料暂估价
2.2 | 专业工程暂估价
3 | 计日工
4 | 总承包服务费
合 计
【新点2013清单造价江苏版 V10.3.6】

## 4.4 表-12-1 暂列金额明细表
暂列金额明细表
工程名称：道路工程 |  |  |  |  | 第1页 共1页
序号 | 项目名称 |  | 计量单位 | 暂定金额(元) | 备注
合 计
【新点2013清单造价江苏版 V10.3.6】

## 4.5 表-12-3 专业工程暂估价及结算价表
专业工程暂估价及结算价表
工程名称：道路工程 | [6 empty] | 第1页 共1页
序号 | 工程名称 |  | 工程内容 | 暂估金额(元) | 结算金额(元) | 差额±(元) |  | 备注
合 计
【新点2013清单造价江苏版 V10.3.6】

## 4.6 表-13 规费、税金项目计价表
规费、税金项目计价表
工程名称：道路工程 | [6 empty] | 第1页 共1页
序号 | 项目名称 |  | 计算基础 | 计算基数(元) |  | 计算费率(％) |  | 金额(元)
1 | 规费 |  | 环境保护税+社会保险费+住房公积金 |  |  | 100.000
1.1 | 社会保险费 |  | 分部分项工程费+措施项目费+其他项目费-除税工程设备费 |  |  | 2.000
1.2 | 住房公积金 |  | 分部分项工程费+措施项目费+其他项目费-除税工程设备费 |  |  | 0.340
1.3 | 环境保护税 |  | 分部分项工程费+措施项目费+其他项目费-除税工程设备费
2 | 税金 |  | 分部分项工程费+措施项目费+其他项目费+规费-除税甲供材料和甲供设备费/1.01 |  |  | 9.000
合 计
【新点2013清单造价江苏版 V10.3.6】
编制人（造价人员）： |  |  |  |  | 复核人（造价工程师）：

## 4.7 表-20 发包人提供材料和工程设备一览表
发包人提供材料和工程设备一览表
工程名称：道路工程 | [8 empty] | 第1页 共1页
序号 | 材料编码 | 材料(工程设备)名称、规格、型号 |  | 单位 | 数量 | 单价 (元) | 合价 (元) | 交货 方式 |  | 送达 地点 | 备注
合 计
【新点2013清单造价江苏版 V10.3.6】

## 5.1 表-08 分部分项工程和单价措施项目清单与计价表
分部分项工程和单价措施项目清单与计价表
工程名称：园林绿化 | [8 empty] | 第1页 共1页
序号 | 项目编码 | 项目名称 |  | 项目特征描述 | 计量 单位 | 工程量 | 金额（元）
[7 empty] | 综合单价 | 合价 |  | 其中
暂估价
1 | 050102012001 | 铺种草皮 |  | 1、草皮种类：麦冬 2、铺种方式：满铺，高度：0.15-0.2m 3、养护期：三级养护两年 | m2 | 3098
分部分项合计
本页小计
合 计
【新点2013清单造价江苏版 V10.3.6】

## 5.2 表-11 总价措施项目清单与计价表
总价措施项目清单与计价表
工程名称：园林绿化 | [9 empty] | 第1页 共2页
序号 | 项目编码 | 项目名称 |  | 计算基础 | 费率（%） | 金额（元） |  | 调整 费率（%） | 调整后 金额（元） |  | 备注
1 | 041109001001 | 安全文明施工费
1.1 |  | 基本费 |  | 分部分项合计+单价措施项目合计-除税工程设备费 | 1.000
1.2 |  | 增加费 |  | 分部分项合计+单价措施项目合计-除税工程设备费
1.3 |  | 扬尘污染防治增加费 |  | 分部分项合计+单价措施项目合计-除税工程设备费 | 0.210
2 | 041109002001 | 夜间施工 |  | 分部分项合计+单价措施项目合计-除税工程设备费
3 | 041109003001 | 二次搬运 |  | 分部分项合计+单价措施项目合计-除税工程设备费
4 | 041109004001 | 冬雨季施工 |  | 分部分项合计+单价措施项目合计-除税工程设备费
5 | 041109005001 | 行车、行人干扰 |  | 分部分项合计+单价措施项目合计-除税工程设备费
6 | 041109006001 | 地上、地下设施、建筑物的临时保护设施 |  | 分部分项合计+单价措施项目合计-除税工程设备费
7 | 041109007001 | 已完工程及设备保护 |  | 分部分项合计+单价措施项目合计-除税工程设备费
8 | 041109008001 | 临时设施 |  | 分部分项合计+单价措施项目合计-除税工程设备费
【新点2013清单造价江苏版 V10.3.6】
编制人（造价人员）： | [6 empty] | 复核人（造价工程师）：
总价措施项目清单与计价表
工程名称：园林绿化 | [9 empty] | 第2页 共2页
序号 | 项目编码 | 项目名称 |  | 计算基础 | 费率（%） | 金额（元） |  | 调整 费率（%） | 调整后 金额（元） |  | 备注
9 | 041109009001 | 赶工措施 |  | 分部分项合计+单价措施项目合计-除税工程设备费
10 | 041109010001 | 工程按质论价 |  | 分部分项合计+单价措施项目合计-除税工程设备费
11 | 041109011001 | 建筑工人实名制费用 |  | 分部分项合计+单价措施项目合计-除税工程设备费 | [6 empty] | 建筑工人实名制设备由建筑工人工资专用账户开户银行提供的，建筑工人实名制费用按表中费率乘以0.5系数计取
12 | 041109091001 | 特殊条件下施工增加费 |  | 分部分项合计+单价措施项目合计-除税工程设备费
13 | 041109015001 | 智慧工地费用 |  | 分部分项合计+单价措施项目合计-除税工程设备费 | [6 empty] | 现场安全隐患排查、人员信息动态管理、扬尘管控视频监控、高处作业防护预警、危大工程监测预警和集成平台等设备、软件和管理费用。
【新点2013清单造价江苏版 V10.3.6】
编制人（造价人员）： | [6 empty] | 复核人（造价工程师）：

## 5.3 表-12 其他项目清单与计价汇总表
其他项目清单与计价汇总表
工程名称：园林绿化 | [5 empty] | 第1页 共1页
序号 | 项目名称 |  | 金额(元) | 结算金额(元) | 备注
1 | 暂列金额
2 | 暂估价
2.1 | 材料暂估价
2.2 | 专业工程暂估价
3 | 计日工
4 | 总承包服务费
合 计
【新点2013清单造价江苏版 V10.3.6】

## 5.4 表-12-1 暂列金额明细表
暂列金额明细表
工程名称：园林绿化 |  |  |  |  | 第1页 共1页
序号 | 项目名称 |  | 计量单位 | 暂定金额(元) | 备注
合 计
【新点2013清单造价江苏版 V10.3.6】

## 5.5 表-12-3 专业工程暂估价及结算价表
专业工程暂估价及结算价表
工程名称：园林绿化 | [6 empty] | 第1页 共1页
序号 | 工程名称 |  | 工程内容 | 暂估金额(元) | 结算金额(元) | 差额±(元) |  | 备注
合 计
【新点2013清单造价江苏版 V10.3.6】

## 5.6 表-13 规费、税金项目计价表
规费、税金项目计价表
工程名称：园林绿化 | [6 empty] | 第1页 共1页
序号 | 项目名称 |  | 计算基础 | 计算基数(元) |  | 计算费率(％) |  | 金额(元)
1 | 规费 |  | 环境保护税+社会保险费+住房公积金 |  |  | 100.000
1.1 | 社会保险费 |  | 分部分项工程费+措施项目费+其他项目费-除税工程设备费 |  |  | 3.300
1.2 | 住房公积金 |  | 分部分项工程费+措施项目费+其他项目费-除税工程设备费 |  |  | 0.550
1.3 | 环境保护税 |  | 分部分项工程费+措施项目费+其他项目费-除税工程设备费
2 | 税金 |  | 分部分项工程费+措施项目费+其他项目费+规费-除税甲供材料和甲供设备费/1.01 |  |  | 9.000
合 计
【新点2013清单造价江苏版 V10.3.6】
编制人（造价人员）： |  |  |  |  | 复核人（造价工程师）：

## 5.7 表-20 发包人提供材料和工程设备一览表
发包人提供材料和工程设备一览表
工程名称：园林绿化 | [8 empty] | 第1页 共1页
序号 | 材料编码 | 材料(工程设备)名称、规格、型号 |  | 单位 | 数量 | 单价 (元) | 合价 (元) | 交货 方式 |  | 送达 地点 | 备注
合 计
【新点2013清单造价江苏版 V10.3.6】

## 6.1 表-08 分部分项工程和单价措施项目清单与计价表
分部分项工程和单价措施项目清单与计价表
工程名称：村内基底强化工程-强电 | [8 empty] | 第1页 共2页
序号 | 项目编码 | 项目名称 |  | 项目特征描述 | 计量 单位 | 工程量 | 金额（元）
[7 empty] | 综合单价 | 合价 |  | 其中
暂估价
1 | 030410001001 | 电杆组立 |  | 1、名称：电杆 2、规格：15米 | 根(基) | 2
2 | 030408011001 | 电缆分支箱 |  | 1、名称：分支箱 2、规格：一进六出（630A） | 台 | 3
3 | 030408001001 | 电力电缆 |  | 1、名称：10KV电缆 2、规格：YJLV-1*150 3、敷设方式、部位：管道敷设 | m | 204
4 | 030408001002 | 电力电缆 |  | 1、名称：低压0.4KV电缆 2、规格：YJLV-4*240 3、敷设方式、部位：管道敷设 | m | 438
5 | 030408001003 | 电力电缆 |  | 1、名称：低压0.4KV电缆 2、规格：YJLV-4*95 3、敷设方式、部位：管道敷设 | m | 330
6 | 030408001004 | 电力电缆 |  | 1、名称：低压0.4KV电缆 2、规格：YJLV-4*25 3、敷设方式、部位：管道敷设 | m | 161
7 | 030408006001 | 电力电缆头 |  | 1、名称：电缆头 2、规格：YJLV-4*240 | 个 | 6
8 | 030408006002 | 电力电缆头 |  | 1、名称：电缆头 2、规格：YJLV-4*95 | 个 | 8
9 | 030408006003 | 电力电缆头 |  | 1、名称：电缆头 2、规格：YJLV-4*25 | 个 | 4
10 | 030408003001 | 电缆保护管 |  | 1、名称：电缆保护管 2、材质：钢管 3、规格：DN100 | m | 24
11 | 030408003002 | 电缆保护管 |  | 1、名称：电缆保护管 2、材质：塑料 3、规格：DN100 | m | 448
12 | 030408003003 | 电缆保护管 |  | 1、名称：电缆保护管 2、材质：塑料 3、规格：DN200 | m | 1667
13 | 010501006001 | 设备基础 |  | 1、名称：分支箱基础 2、规格：1*1.2米 | 座 | 3
14 | 041001001001 | 拆除路面 |  | 1、材质：破碎路面 2、厚度：15cm | m2 | 12
15 | 040205001001 | 人（手）孔井 |  | 1、名称：电缆井 2、规格尺寸：1.5米*1.5米*1.5米 | 座 | 17
本页小计
【新点2013清单造价江苏版 V10.3.6】
分部分项工程和单价措施项目清单与计价表
工程名称：村内基底强化工程-强电 | [8 empty] | 第2页 共2页
序号 | 项目编码 | 项目名称 |  | 项目特征描述 | 计量 单位 | 工程量 | 金额（元）
[7 empty] | 综合单价 | 合价 |  | 其中
暂估价
16 | 030401002001 | 干式变压器 |  | 1、名称：迁移变压器 2、型号：配变变台一套（变压器配电箱利旧 | 台 | 1
17 | 011612001001 | 管道拆除 |  | 1、名称：拆除线路 2、高低压线路 | m | 558
18 | 041001010001 | 拆除电杆 |  | 1、结构形式：拆除电杆 2、规格尺寸：12米 | 根 | 12
分部分项合计
本页小计
合 计
【新点2013清单造价江苏版 V10.3.6】

## 6.2 表-11 总价措施项目清单与计价表
总价措施项目清单与计价表
工程名称：村内基底强化工程-强电 | [9 empty] | 第1页 共2页
序号 | 项目编码 | 项目名称 |  | 计算基础 | 费率（%） | 金额（元） |  | 调整 费率（%） | 调整后 金额（元） |  | 备注
1 | 031302001001 | 安全文明施工费
1.1 |  | 基本费 |  | 分部分项合计+单价措施项目合计-除税工程设备费 | 1.500
1.2 |  | 增加费 |  | 分部分项合计+单价措施项目合计-除税工程设备费
1.3 |  | 扬尘污染防治增加费 |  | 分部分项合计+单价措施项目合计-除税工程设备费 | 0.210
2 | 031302002001 | 夜间施工增加 |  | 分部分项合计+单价措施项目合计-除税工程设备费
3 | 031302003001 | 非夜间施工增加 |  | 分部分项合计+单价措施项目合计-除税工程设备费
4 | 031302004001 | 二次搬运 |  | 分部分项合计+单价措施项目合计-除税工程设备费
5 | 031302005001 | 冬雨季施工增加 |  | 分部分项合计+单价措施项目合计-除税工程设备费
6 | 031302006001 | 已完工程及设备保护 |  | 分部分项合计+单价措施项目合计-除税工程设备费
7 | 031302008001 | 临时设施 |  | 分部分项合计+单价措施项目合计-除税工程设备费
8 | 031302009001 | 赶工措施 |  | 分部分项合计+单价措施项目合计-除税工程设备费
【新点2013清单造价江苏版 V10.3.6】
编制人（造价人员）： | [6 empty] | 复核人（造价工程师）：
总价措施项目清单与计价表
工程名称：村内基底强化工程-强电 | [9 empty] | 第2页 共2页
序号 | 项目编码 | 项目名称 |  | 计算基础 | 费率（%） | 金额（元） |  | 调整 费率（%） | 调整后 金额（元） |  | 备注
9 | 031302010001 | 工程按质论价 |  | 分部分项合计+单价措施项目合计-除税工程设备费
10 | 031302011001 | 住宅分户验收 |  | 分部分项合计+单价措施项目合计-除税工程设备费 | [6 empty] | 在计取住宅分户验收时，大型土石方工程、桩基工程和地下室部分不计入计费基础
11 | 031302012001 | 建筑工人实名制费用 |  | 分部分项合计+单价措施项目合计-除税工程设备费 | [6 empty] | 建筑工人实名制设备由建筑工人工资专用账户开户银行提供的，建筑工人实名制费用按表中费率乘以0.5系数计取
12 | 031302090001 | 地上、地下设施、建筑物的临时保护设施 |  | 分部分项合计+单价措施项目合计-除税工程设备费
13 | 031302091001 | 特殊条件下施工增加费 |  | 分部分项合计+单价措施项目合计-除税工程设备费
14 | 031302015001 | 智慧工地费用 |  | 分部分项合计+单价措施项目合计-除税工程设备费 | [6 empty] | 现场安全隐患排查、人员信息动态管理、扬尘管控视频监控、高处作业防护预警、危大工程监测预警和集成平台等设备、软件和管理费用。
【新点2013清单造价江苏版 V10.3.6】
编制人（造价人员）： | [6 empty] | 复核人（造价工程师）：

## 6.3 表-12 其他项目清单与计价汇总表
其他项目清单与计价汇总表
工程名称：村内基底强化工程-强电 | [5 empty] | 第1页 共1页
序号 | 项目名称 |  | 金额(元) | 结算金额(元) | 备注
1 | 暂列金额
2 | 暂估价
2.1 | 材料暂估价
2.2 | 专业工程暂估价
3 | 计日工
4 | 总承包服务费
合 计
【新点2013清单造价江苏版 V10.3.6】

## 6.4 表-12-1 暂列金额明细表
暂列金额明细表
工程名称：村内基底强化工程-强电 |  |  |  |  | 第1页 共1页
序号 | 项目名称 |  | 计量单位 | 暂定金额(元) | 备注
合 计
【新点2013清单造价江苏版 V10.3.6】

## 6.5 表-12-3 专业工程暂估价及结算价表
专业工程暂估价及结算价表
工程名称：村内基底强化工程-强电 | [6 empty] | 第1页 共1页
序号 | 工程名称 |  | 工程内容 | 暂估金额(元) | 结算金额(元) | 差额±(元) |  | 备注
合 计
【新点2013清单造价江苏版 V10.3.6】

## 6.6 表-13 规费、税金项目计价表
规费、税金项目计价表
工程名称：村内基底强化工程-强电 | [6 empty] | 第1页 共1页
序号 | 项目名称 |  | 计算基础 | 计算基数(元) |  | 计算费率(％) |  | 金额(元)
1 | 规费 |  | 环境保护税+社会保险费+住房公积金 |  |  | 100.000
1.1 | 社会保险费 |  | 分部分项工程费+措施项目费+其他项目费-除税工程设备费 |  |  | 2.400
1.2 | 住房公积金 |  | 分部分项工程费+措施项目费+其他项目费-除税工程设备费 |  |  | 0.420
1.3 | 环境保护税 |  | 分部分项工程费+措施项目费+其他项目费-除税工程设备费
2 | 税金 |  | 分部分项工程费+措施项目费+其他项目费+规费-除税甲供材料和甲供设备费/1.01 |  |  | 9.000
合 计
【新点2013清单造价江苏版 V10.3.6】
编制人（造价人员）： |  |  |  |  | 复核人（造价工程师）：

## 6.7 表-20 发包人提供材料和工程设备一览表
发包人提供材料和工程设备一览表
工程名称：村内基底强化工程-强电 | [8 empty] | 第1页 共1页
序号 | 材料编码 | 材料(工程设备)名称、规格、型号 |  | 单位 | 数量 | 单价 (元) | 合价 (元) | 交货 方式 |  | 送达 地点 | 备注
合 计
【新点2013清单造价江苏版 V10.3.6】

## 7.1 表-08 分部分项工程和单价措施项目清单与计价表
分部分项工程和单价措施项目清单与计价表
工程名称：村内基底强化工程-埠湖村 土建 | [8 empty] | 第1页 共4页
序号 | 项目编码 | 项目名称 |  | 项目特征描述 | 计量 单位 | 工程量 | 金额（元）
[7 empty] | 综合单价 | 合价 |  | 其中
暂估价
0101 村庄环境提升
1 | 011503001002 | 垃圾收集点 |  | 1、垃圾收集点； 2、相应配置及参数详见图纸及设计说明； 3、满足设计及建设单位要求。 | 组 | 11
2 | 011503001001 | 垃圾分类亭 |  | 1、成品垃圾分类亭购买安装 2、烤漆栏杆 3、高度：1.2m 4、基层：10cm厚C30混凝土硬化 5、其余详见设计效果图。 | 座 | 5
分部小计
0101 飞线整治
3 | 040501004003 | 塑料管 |  | 1、材质及规格：DN110mm，HDPE波纹管两道 2、铺设深度：800mm 3、垫层：底部铺设10cm厚沙垫层，管道360°回填沙包裹 | m | 566
4 | 040101001001 | 挖一般土方 |  | 1、土壤类别：三类土 2、挖土深度：0.8m | m3 | 224
5 | 040103001001 | 回填方 |  | 1、填方材料品种：素土 | m3 | 224
6 | 040103002001 | 余方弃置 |  | 1、废弃料品种：素土 2、运距：3km以内 | m3 | 30.3
7 | 040504001001 | 砌筑井 |  | 1、垫层、基础材质及厚度：100mm混凝土垫层 2、尺寸：600mm*600mm 3、砌筑材料品种、规格、强度等级：实心砖 4、盖板材质、规格：铸铁盖板 | 座 | 13
分部小计
0101 埠湖村部周边美化出新
8 | 01B002 | 村标 |  | 1、详见图纸及设计说明； 2、满足设计及建设单位要求； | 座 | 1
本页小计
【新点2013清单造价江苏版 V10.3.6】
分部分项工程和单价措施项目清单与计价表
工程名称：村内基底强化工程-埠湖村 土建 | [8 empty] | 第2页 共4页
序号 | 项目编码 | 项目名称 |  | 项目特征描述 | 计量 单位 | 工程量 | 金额（元）
[7 empty] | 综合单价 | 合价 |  | 其中
暂估价
9 | 011604001003 | 原有外立面抹灰层铲除 |  | 1、原有破损外墙面拆除； 2、脚手架搭拆； 3、满足设计及建设单位要求。 | m2 | 4164
10 | 011406001001 | 抹灰面油漆 |  | 1、真石漆外墙面； 2、包含脚手架搭设等全部费用。 | m2 | 4164
11 | 010901001001 | 屋面破碎瓦更换 |  | 1、屋面破碎瓦更换 2、详见图纸及设计说明； 3、满足设计及建设单位要求； | m2 | 52.2
12 | 010101002001 | 挖一般土方 |  | 1、人工开挖，挖三类土 2、土方运输距离自行考虑 3、具体做法详见图纸 | m3 | 3.2
13 | 010501001002 | 垫层 |  | 1、混凝土种类：非泵送商品混凝土 2、混凝土强度等级：C15 | m3 | 0.13
14 | 010501003001 | 独立基础 |  | 1、混凝土种类：非泵送商品混凝土 2、混凝土强度等级：C30 | m3 | 0.51
15 | 010502001001 | 矩形柱 |  | 1、混凝土种类：非泵送商品混凝土 2、混凝土强度等级：C30 | m3 | 0.19
16 | 010515001001 | 现浇构件钢筋 |  | 1、现浇构件钢筋 2、φ25以内 | t | 0.54
17 | 010516002001 | 预埋铁件 |  | 1、钢材种类：Q235B 2、规格：M18 3、铁件尺寸：L=700mm 4、具体做法详见图纸 | t | 0.02
18 | 010516002002 | 预埋铁件 |  | 1、300*400*12预埋钢板 2、具体做法详见图纸 | t | 0.057
本页小计
【新点2013清单造价江苏版 V10.3.6】
分部分项工程和单价措施项目清单与计价表
工程名称：村内基底强化工程-埠湖村 土建 | [8 empty] | 第3页 共4页
序号 | 项目编码 | 项目名称 |  | 项目特征描述 | 计量 单位 | 工程量 | 金额（元）
[7 empty] | 综合单价 | 合价 |  | 其中
暂估价
19 | 010603003001 | 钢柱 |  | 1、柱类型：钢柱制作、运输安装吊装 2、钢材品种、规格：Q235B 3、单根柱质量：1吨内 4、涂装油漆：除锈Sa2级、钢结构专用环氧富锌底漆两道，涂层厚度60um，环氧云铁中闫漆一遍，钢构外表面霞化橡胶面漆(颜色色)，涂厚皮60um 5、具体做法详见图纸 | t | 0.192
20 | 010603003002 | 钢梁 |  | 1、梁类型：钢梁制作、运输安装吊装 2、钢材品种、规格：Q235B 3、单根柱质量：1吨内 4、涂装油漆：除锈Sa2级、钢结构专用环氧富锌底漆两道，涂层厚度60um，环氧云铁中闫漆一遍，钢构外表面霞化橡胶面漆(颜色色)，涂厚皮60um 5、具体做法详见图纸 | t | 0.095
21 | 010606001001 | 钢支撑、钢拉条 |  | 1、类型：系杆 2、钢材品种、规格：Q235B 3、具体做法详见图纸 | t | 0.082
22 | 010901005001 | 膜结构屋面 |  | 1、车棚屋面：8厚淡蓝色卡普隆板 2、具体做法详见图纸 | m2 | 16
分部小计
0101 埠湖公厕外立面出新
23 | 011604001001 | 原有外立面抹灰层铲除 |  | 1、原有破损外墙漆拆除； 2、脚手架搭拆； 3、满足设计及建设单位要求。 | m2 | 146.92
24 | 011406001002 | 抹灰面油漆 |  | 1、外墙真石漆； 2、脚手架搭拆； 3、满足设计及建设单位要求。 | m2 | 146.92
本页小计
【新点2013清单造价江苏版 V10.3.6】
分部分项工程和单价措施项目清单与计价表
工程名称：村内基底强化工程-埠湖村 土建 | [8 empty] | 第4页 共4页
序号 | 项目编码 | 项目名称 |  | 项目特征描述 | 计量 单位 | 工程量 | 金额（元）
[7 empty] | 综合单价 | 合价 |  | 其中
暂估价
25 | 011406001003 | 抹灰面油漆 |  | 1、外墙彩绘； 2、脚手架搭拆； 3、满足设计及建设单位要求。 | m2 | 8.93
26 | 011508004001 | 金属字 |  | 1、金属字 2、“公共厕所” 3、满足设计及建设单位要求。 | 个 | 4
27 | 011508004002 | 公厕标识 |  | 1、公厕标识； 2、详见图纸及设计； 3、满足设计及建设单位要求。 | 个 | 2
分部小计
0101 埠湖农房改善
28 | 011604001002 | 原有外立面抹灰层铲除 |  | 1、原有破损外墙漆拆除； 2、脚手架搭拆； 3、满足设计及建设单位要求。 | m2 | 5430
29 | 011406001004 | 抹灰面油漆 |  | 1、外墙真石漆； 2、脚手架搭拆； 3、满足设计及建设单位要求。 | m2 | 5430
分部小计
分部分项合计
1 | 011702001001 | 基础 |  | 1、混凝土种类：非泵送商品混凝土 2、混凝土强度等级：C15 | m2 | 0.58
2 | 011702001002 | 基础 |  | 1、混凝土种类：非泵送商品混凝土 2、混凝土强度等级：C30 | m2 | 3.3
3 | 011702002001 | 矩形柱 |  | 1、混凝土种类：非泵送商品混凝土 2、混凝土强度等级：C30 | m2 | 1.83
单价措施合计
本页小计
合 计
【新点2013清单造价江苏版 V10.3.6】

## 7.2 表-11 总价措施项目清单与计价表
总价措施项目清单与计价表
工程名称：村内基底强化工程-埠湖村 土建 | [9 empty] | 第1页 共3页
序号 | 项目编码 | 项目名称 |  | 计算基础 | 费率（%） | 金额（元） |  | 调整 费率（%） | 调整后 金额（元） |  | 备注
1 | 011707001001 | 安全文明施工费
1.1 |  | 基本费 |  | 分部分项合计+单价措施项目合计-除税工程设备费 | 3.100
1.2 |  | 增加费 |  | 分部分项合计+单价措施项目合计-除税工程设备费
1.3 |  | 扬尘污染防治增加费 |  | 分部分项合计+单价措施项目合计-除税工程设备费 | 0.310
2 | 011707002001 | 夜间施工 |  | 分部分项合计+单价措施项目合计-除税工程设备费
3 | 011707003001 | 非夜间施工照明 |  | 分部分项合计+单价措施项目合计-除税工程设备费 | [6 empty] | 在计取非夜间施工照明费时，建筑工程、仿古工程、修缮土建部分仅地下室（地宫）部分可计取；单独装饰、安装工程、园林绿化工程、修缮安装部分仅特殊施工部位内施工项目可计取
4 | 011707004001 | 二次搬运 |  | 分部分项合计+单价措施项目合计-除税工程设备费
5 | 011707005001 | 冬雨季施工 |  | 分部分项合计+单价措施项目合计-除税工程设备费
【新点2013清单造价江苏版 V10.3.6】
编制人（造价人员）： | [6 empty] | 复核人（造价工程师）：
总价措施项目清单与计价表
工程名称：村内基底强化工程-埠湖村 土建 | [9 empty] | 第2页 共3页
序号 | 项目编码 | 项目名称 |  | 计算基础 | 费率（%） | 金额（元） |  | 调整 费率（%） | 调整后 金额（元） |  | 备注
6 | 011707006001 | 地上、地下设施、建筑物的临时保护设施 |  | 分部分项合计+单价措施项目合计-除税工程设备费
7 | 011707007001 | 已完工程及设备保护 |  | 分部分项合计+单价措施项目合计-除税工程设备费
8 | 011707008001 | 临时设施 |  | 分部分项合计+单价措施项目合计-除税工程设备费
9 | 011707009001 | 赶工措施 |  | 分部分项合计+单价措施项目合计-除税工程设备费
10 | 011707010001 | 工程按质论价 |  | 分部分项合计+单价措施项目合计-除税工程设备费
11 | 011707011001 | 住宅分户验收 |  | 分部分项合计+单价措施项目合计-除税工程设备费 | [6 empty] | 在计取住宅分户验收时，大型土石方工程、桩基工程和地下室部分不计入计费基础
12 | 011707012001 | 建筑工人实名制费用 |  | 分部分项合计+单价措施项目合计-除税工程设备费 | [6 empty] | 建筑工人实名制设备由建筑工人工资专用账户开户银行提供的，建筑工人实名制费用按表中费率乘以0.5系数计取
13 | 011707091001 | 特殊条件下施工增加费 |  | 分部分项合计+单价措施项目合计-除税工程设备费
【新点2013清单造价江苏版 V10.3.6】
编制人（造价人员）： | [6 empty] | 复核人（造价工程师）：
总价措施项目清单与计价表
工程名称：村内基底强化工程-埠湖村 土建 | [9 empty] | 第3页 共3页
序号 | 项目编码 | 项目名称 |  | 计算基础 | 费率（%） | 金额（元） |  | 调整 费率（%） | 调整后 金额（元） |  | 备注
14 | 011707015001 | 智慧工地费用 |  | 分部分项合计+单价措施项目合计-除税工程设备费 | [6 empty] | 现场安全隐患排查、人员信息动态管理、扬尘管控视频监控、高处作业防护预警、危大工程监测预警和集成平台等设备、软件和管理费用。
【新点2013清单造价江苏版 V10.3.6】
编制人（造价人员）： | [6 empty] | 复核人（造价工程师）：

## 7.3 表-12 其他项目清单与计价汇总表
其他项目清单与计价汇总表
工程名称：村内基底强化工程-埠湖村 土建 | [5 empty] | 第1页 共1页
序号 | 项目名称 |  | 金额(元) | 结算金额(元) | 备注
1 | 暂列金额
2 | 暂估价 |  | 20000.00
2.1 | 材料暂估价
2.2 | 专业工程暂估价 |  | 20000.00
3 | 计日工
4 | 总承包服务费
合 计 |  |  | 20000.00
【新点2013清单造价江苏版 V10.3.6】

## 7.4 表-12-1 暂列金额明细表
暂列金额明细表
工程名称：村内基底强化工程-埠湖村 土建 |  |  |  |  | 第1页 共1页
序号 | 项目名称 |  | 计量单位 | 暂定金额(元) | 备注
合 计
【新点2013清单造价江苏版 V10.3.6】

## 7.5 表-12-3 专业工程暂估价及结算价表
专业工程暂估价及结算价表
工程名称：村内基底强化工程-埠湖村 土建 | [6 empty] | 第1页 共1页
序号 | 工程名称 |  | 工程内容 | 暂估金额(元) | 结算金额(元) | 差额±(元) |  | 备注
1 | 公厕修复 |  | 1、公厕内瓷砖墙面拆除更换；2、公厕内防水修补更新；3.卫生洁具等其他杂项更换更新。 | 20000.00
合 计 |  |  |  | 20000.00
【新点2013清单造价江苏版 V10.3.6】

## 7.6 表-13 规费、税金项目计价表
规费、税金项目计价表
工程名称：村内基底强化工程-埠湖村 土建 | [6 empty] | 第1页 共1页
序号 | 项目名称 |  | 计算基础 | 计算基数(元) |  | 计算费率(％) |  | 金额(元)
1 | 规费 |  | 环境保护税+社会保险费+住房公积金 |  |  | 100.000
1.1 | 社会保险费 |  | 分部分项工程费+措施项目费+其他项目费-除税工程设备费 |  |  | 3.200
1.2 | 住房公积金 |  | 分部分项工程费+措施项目费+其他项目费-除税工程设备费 |  |  | 0.530
1.3 | 环境保护税 |  | 分部分项工程费+措施项目费+其他项目费-除税工程设备费
2 | 税金 |  | 分部分项工程费+措施项目费+其他项目费+规费-除税甲供材料和甲供设备费/1.01 |  |  | 9.000
合 计
【新点2013清单造价江苏版 V10.3.6】
编制人（造价人员）： |  |  |  |  | 复核人（造价工程师）：

## 7.7 表-20 发包人提供材料和工程设备一览表
发包人提供材料和工程设备一览表
工程名称：村内基底强化工程-埠湖村 土建 | [8 empty] | 第1页 共1页
序号 | 材料编码 | 材料(工程设备)名称、规格、型号 |  | 单位 | 数量 | 单价 (元) | 合价 (元) | 交货 方式 |  | 送达 地点 | 备注
合 计
【新点2013清单造价江苏版 V10.3.6】

## 8.1 表-08 分部分项工程和单价措施项目清单与计价表
分部分项工程和单价措施项目清单与计价表
工程名称：村内基底强化工程-李庄 土建 | [8 empty] | 第1页 共1页
序号 | 项目编码 | 项目名称 |  | 项目特征描述 | 计量 单位 | 工程量 | 金额（元）
[7 empty] | 综合单价 | 合价 |  | 其中
暂估价
0101 小李庄公厕外立面出新
1 | 011604001003 | 原有外立面抹灰层铲除 |  | 1、原有破损外墙漆拆除； 2、脚手架搭拆； 3、满足设计及建设单位要求。 | m2 | 110.88
2 | 011406001005 | 抹灰面油漆 |  | 1、外墙真石漆； 2、脚手架搭拆； 3、满足设计及建设单位要求。 | m2 | 110.88
3 | 011508004003 | 金属字 |  | 1、金属字 2、“公共厕所” 3、满足设计及建设单位要求。 | 个 | 4
4 | 011508004004 | 公厕标识 |  | 1、公厕标识； 2、详见图纸及设计； 3、满足设计及建设单位要求。 | 个 | 2
5 | 010802001001 | 金属（塑钢）门 |  | 1、更换破损门 | 樘 | 2
6 | 010807001001 | 金属（塑钢、断桥）窗 |  | 1、更换破损窗 | 樘 | 2
7 | 010901001002 | 屋面破碎瓦更换 |  | 1、屋面破碎瓦更换 2、详见图纸及设计说明； 3、满足设计及建设单位要求； | m2 | 13.2
分部小计
分部分项合计
本页小计
合 计
【新点2013清单造价江苏版 V10.3.6】

## 8.2 表-11 总价措施项目清单与计价表
总价措施项目清单与计价表
工程名称：村内基底强化工程-李庄 土建 | [9 empty] | 第1页 共3页
序号 | 项目编码 | 项目名称 |  | 计算基础 | 费率（%） | 金额（元） |  | 调整 费率（%） | 调整后 金额（元） |  | 备注
1 | 011707001001 | 安全文明施工费
1.1 |  | 基本费 |  | 分部分项合计+单价措施项目合计-除税工程设备费 | 3.100
1.2 |  | 增加费 |  | 分部分项合计+单价措施项目合计-除税工程设备费
1.3 |  | 扬尘污染防治增加费 |  | 分部分项合计+单价措施项目合计-除税工程设备费 | 0.310
2 | 011707002001 | 夜间施工 |  | 分部分项合计+单价措施项目合计-除税工程设备费
3 | 011707003001 | 非夜间施工照明 |  | 分部分项合计+单价措施项目合计-除税工程设备费 | [6 empty] | 在计取非夜间施工照明费时，建筑工程、仿古工程、修缮土建部分仅地下室（地宫）部分可计取；单独装饰、安装工程、园林绿化工程、修缮安装部分仅特殊施工部位内施工项目可计取
4 | 011707004001 | 二次搬运 |  | 分部分项合计+单价措施项目合计-除税工程设备费
5 | 011707005001 | 冬雨季施工 |  | 分部分项合计+单价措施项目合计-除税工程设备费
【新点2013清单造价江苏版 V10.3.6】
编制人（造价人员）： | [6 empty] | 复核人（造价工程师）：
总价措施项目清单与计价表
工程名称：村内基底强化工程-李庄 土建 | [9 empty] | 第2页 共3页
序号 | 项目编码 | 项目名称 |  | 计算基础 | 费率（%） | 金额（元） |  | 调整 费率（%） | 调整后 金额（元） |  | 备注
6 | 011707006001 | 地上、地下设施、建筑物的临时保护设施 |  | 分部分项合计+单价措施项目合计-除税工程设备费
7 | 011707007001 | 已完工程及设备保护 |  | 分部分项合计+单价措施项目合计-除税工程设备费
8 | 011707008001 | 临时设施 |  | 分部分项合计+单价措施项目合计-除税工程设备费
9 | 011707009001 | 赶工措施 |  | 分部分项合计+单价措施项目合计-除税工程设备费
10 | 011707010001 | 工程按质论价 |  | 分部分项合计+单价措施项目合计-除税工程设备费
11 | 011707011001 | 住宅分户验收 |  | 分部分项合计+单价措施项目合计-除税工程设备费 | [6 empty] | 在计取住宅分户验收时，大型土石方工程、桩基工程和地下室部分不计入计费基础
12 | 011707012001 | 建筑工人实名制费用 |  | 分部分项合计+单价措施项目合计-除税工程设备费 | [6 empty] | 建筑工人实名制设备由建筑工人工资专用账户开户银行提供的，建筑工人实名制费用按表中费率乘以0.5系数计取
13 | 011707091001 | 特殊条件下施工增加费 |  | 分部分项合计+单价措施项目合计-除税工程设备费
【新点2013清单造价江苏版 V10.3.6】
编制人（造价人员）： | [6 empty] | 复核人（造价工程师）：
总价措施项目清单与计价表
工程名称：村内基底强化工程-李庄 土建 | [9 empty] | 第3页 共3页
序号 | 项目编码 | 项目名称 |  | 计算基础 | 费率（%） | 金额（元） |  | 调整 费率（%） | 调整后 金额（元） |  | 备注
14 | 011707015001 | 智慧工地费用 |  | 分部分项合计+单价措施项目合计-除税工程设备费 | [6 empty] | 现场安全隐患排查、人员信息动态管理、扬尘管控视频监控、高处作业防护预警、危大工程监测预警和集成平台等设备、软件和管理费用。
【新点2013清单造价江苏版 V10.3.6】
编制人（造价人员）： | [6 empty] | 复核人（造价工程师）：

## 8.3 表-12 其他项目清单与计价汇总表
其他项目清单与计价汇总表
工程名称：村内基底强化工程-李庄 土建 | [5 empty] | 第1页 共1页
序号 | 项目名称 |  | 金额(元) | 结算金额(元) | 备注
1 | 暂列金额
2 | 暂估价 |  | 40000.00
2.1 | 材料暂估价
2.2 | 专业工程暂估价 |  | 40000.00
3 | 计日工
4 | 总承包服务费
合 计 |  |  | 40000.00
【新点2013清单造价江苏版 V10.3.6】

## 8.4 表-12-1 暂列金额明细表
暂列金额明细表
工程名称：村内基底强化工程-李庄 土建 |  |  |  |  | 第1页 共1页
序号 | 项目名称 |  | 计量单位 | 暂定金额(元) | 备注
合 计
【新点2013清单造价江苏版 V10.3.6】

## 8.5 表-12-3 专业工程暂估价及结算价表
专业工程暂估价及结算价表
工程名称：村内基底强化工程-李庄 土建 | [6 empty] | 第1页 共1页
序号 | 工程名称 |  | 工程内容 | 暂估金额(元) | 结算金额(元) | 差额±(元) |  | 备注
1 | 公厕修复 |  | 1、公厕内瓷砖墙面拆除更换；2、公厕内防水修补更新；3.卫生洁具等其他杂项更换更新。 | 40000.00
合 计 |  |  |  | 40000.00
【新点2013清单造价江苏版 V10.3.6】

## 8.6 表-13 规费、税金项目计价表
规费、税金项目计价表
工程名称：村内基底强化工程-李庄 土建 | [6 empty] | 第1页 共1页
序号 | 项目名称 |  | 计算基础 | 计算基数(元) |  | 计算费率(％) |  | 金额(元)
1 | 规费 |  | 环境保护税+社会保险费+住房公积金 |  |  | 100.000
1.1 | 社会保险费 |  | 分部分项工程费+措施项目费+其他项目费-除税工程设备费 |  |  | 3.200
1.2 | 住房公积金 |  | 分部分项工程费+措施项目费+其他项目费-除税工程设备费 |  |  | 0.530
1.3 | 环境保护税 |  | 分部分项工程费+措施项目费+其他项目费-除税工程设备费
2 | 税金 |  | 分部分项工程费+措施项目费+其他项目费+规费-除税甲供材料和甲供设备费/1.01 |  |  | 9.000
合 计
【新点2013清单造价江苏版 V10.3.6】
编制人（造价人员）： |  |  |  |  | 复核人（造价工程师）：

## 8.7 表-20 发包人提供材料和工程设备一览表
发包人提供材料和工程设备一览表
工程名称：村内基底强化工程-李庄 土建 | [8 empty] | 第1页 共1页
序号 | 材料编码 | 材料(工程设备)名称、规格、型号 |  | 单位 | 数量 | 单价 (元) | 合价 (元) | 交货 方式 |  | 送达 地点 | 备注
合 计
【新点2013清单造价江苏版 V10.3.6】

## 9.1 表-08 分部分项工程和单价措施项目清单与计价表
分部分项工程和单价措施项目清单与计价表
工程名称：村内基底强化工程-张许庄 土建 | [8 empty] | 第1页 共1页
序号 | 项目编码 | 项目名称 |  | 项目特征描述 | 计量 单位 | 工程量 | 金额（元）
[7 empty] | 综合单价 | 合价 |  | 其中
暂估价
0101 张许庄公厕修复
1 | 011604001004 | 原有外立面抹灰层铲除 |  | 1、原有破损外墙漆拆除； 2、脚手架搭拆； 3、满足设计及建设单位要求。 | m2 | 195.12
2 | 011406001006 | 抹灰面油漆 |  | 1、外墙真石漆； 2、脚手架搭拆； 3、满足设计及建设单位要求。 | m2 | 195.12
3 | 011508004005 | 金属字 |  | 1、金属字 2、“公共厕所” 3、满足设计及建设单位要求。 | 个 | 8
4 | 011508004006 | 公厕标识 |  | 1、公厕标识； 2、详见图纸及设计； 3、满足设计及建设单位要求。 | 个 | 4
5 | 010802001002 | 金属（塑钢）门 |  | 1、更换破损门 | 樘 | 2
6 | 010807001002 | 金属（塑钢、断桥）窗 |  | 1、更换破损窗 | 樘 | 2
7 | 010901001003 | 屋面破碎瓦更换 |  | 1、屋面破碎瓦更换 2、详见图纸及设计说明； 3、满足设计及建设单位要求； | m2 | 13.2
分部小计
分部分项合计
本页小计
合 计
【新点2013清单造价江苏版 V10.3.6】

## 9.2 表-11 总价措施项目清单与计价表
总价措施项目清单与计价表
工程名称：村内基底强化工程-张许庄 土建 | [9 empty] | 第1页 共3页
序号 | 项目编码 | 项目名称 |  | 计算基础 | 费率（%） | 金额（元） |  | 调整 费率（%） | 调整后 金额（元） |  | 备注
1 | 011707001001 | 安全文明施工费
1.1 |  | 基本费 |  | 分部分项合计+单价措施项目合计-除税工程设备费 | 3.100
1.2 |  | 增加费 |  | 分部分项合计+单价措施项目合计-除税工程设备费
1.3 |  | 扬尘污染防治增加费 |  | 分部分项合计+单价措施项目合计-除税工程设备费 | 0.310
2 | 011707002001 | 夜间施工 |  | 分部分项合计+单价措施项目合计-除税工程设备费
3 | 011707003001 | 非夜间施工照明 |  | 分部分项合计+单价措施项目合计-除税工程设备费 | [6 empty] | 在计取非夜间施工照明费时，建筑工程、仿古工程、修缮土建部分仅地下室（地宫）部分可计取；单独装饰、安装工程、园林绿化工程、修缮安装部分仅特殊施工部位内施工项目可计取
4 | 011707004001 | 二次搬运 |  | 分部分项合计+单价措施项目合计-除税工程设备费
5 | 011707005001 | 冬雨季施工 |  | 分部分项合计+单价措施项目合计-除税工程设备费
【新点2013清单造价江苏版 V10.3.6】
编制人（造价人员）： | [6 empty] | 复核人（造价工程师）：
总价措施项目清单与计价表
工程名称：村内基底强化工程-张许庄 土建 | [9 empty] | 第2页 共3页
序号 | 项目编码 | 项目名称 |  | 计算基础 | 费率（%） | 金额（元） |  | 调整 费率（%） | 调整后 金额（元） |  | 备注
6 | 011707006001 | 地上、地下设施、建筑物的临时保护设施 |  | 分部分项合计+单价措施项目合计-除税工程设备费
7 | 011707007001 | 已完工程及设备保护 |  | 分部分项合计+单价措施项目合计-除税工程设备费
8 | 011707008001 | 临时设施 |  | 分部分项合计+单价措施项目合计-除税工程设备费
9 | 011707009001 | 赶工措施 |  | 分部分项合计+单价措施项目合计-除税工程设备费
10 | 011707010001 | 工程按质论价 |  | 分部分项合计+单价措施项目合计-除税工程设备费
11 | 011707011001 | 住宅分户验收 |  | 分部分项合计+单价措施项目合计-除税工程设备费 | [6 empty] | 在计取住宅分户验收时，大型土石方工程、桩基工程和地下室部分不计入计费基础
12 | 011707012001 | 建筑工人实名制费用 |  | 分部分项合计+单价措施项目合计-除税工程设备费 | [6 empty] | 建筑工人实名制设备由建筑工人工资专用账户开户银行提供的，建筑工人实名制费用按表中费率乘以0.5系数计取
13 | 011707091001 | 特殊条件下施工增加费 |  | 分部分项合计+单价措施项目合计-除税工程设备费
【新点2013清单造价江苏版 V10.3.6】
编制人（造价人员）： | [6 empty] | 复核人（造价工程师）：
总价措施项目清单与计价表
工程名称：村内基底强化工程-张许庄 土建 | [9 empty] | 第3页 共3页
序号 | 项目编码 | 项目名称 |  | 计算基础 | 费率（%） | 金额（元） |  | 调整 费率（%） | 调整后 金额（元） |  | 备注
14 | 011707015001 | 智慧工地费用 |  | 分部分项合计+单价措施项目合计-除税工程设备费 | [6 empty] | 现场安全隐患排查、人员信息动态管理、扬尘管控视频监控、高处作业防护预警、危大工程监测预警和集成平台等设备、软件和管理费用。
【新点2013清单造价江苏版 V10.3.6】
编制人（造价人员）： | [6 empty] | 复核人（造价工程师）：

## 9.3 表-12 其他项目清单与计价汇总表
其他项目清单与计价汇总表
工程名称：村内基底强化工程-张许庄 土建 | [5 empty] | 第1页 共1页
序号 | 项目名称 |  | 金额(元) | 结算金额(元) | 备注
1 | 暂列金额
2 | 暂估价 |  | 40000.00
2.1 | 材料暂估价
2.2 | 专业工程暂估价 |  | 40000.00
3 | 计日工
4 | 总承包服务费
合 计 |  |  | 40000.00
【新点2013清单造价江苏版 V10.3.6】

## 9.4 表-12-1 暂列金额明细表
暂列金额明细表
工程名称：村内基底强化工程-张许庄 土建 |  |  |  |  | 第1页 共1页
序号 | 项目名称 |  | 计量单位 | 暂定金额(元) | 备注
合 计
【新点2013清单造价江苏版 V10.3.6】

## 9.5 表-12-3 专业工程暂估价及结算价表
专业工程暂估价及结算价表
工程名称：村内基底强化工程-张许庄 土建 | [6 empty] | 第1页 共1页
序号 | 工程名称 |  | 工程内容 | 暂估金额(元) | 结算金额(元) | 差额±(元) |  | 备注
1 | 公厕修复 |  | 1、公厕内瓷砖墙面拆除更换；2、公厕内防水修补更新；3.卫生洁具等其他杂项更换更新。 | 40000.00
合 计 |  |  |  | 40000.00
【新点2013清单造价江苏版 V10.3.6】

## 9.6 表-13 规费、税金项目计价表
规费、税金项目计价表
工程名称：村内基底强化工程-张许庄 土建 | [6 empty] | 第1页 共1页
序号 | 项目名称 |  | 计算基础 | 计算基数(元) |  | 计算费率(％) |  | 金额(元)
1 | 规费 |  | 环境保护税+社会保险费+住房公积金 |  |  | 100.000
1.1 | 社会保险费 |  | 分部分项工程费+措施项目费+其他项目费-除税工程设备费 |  |  | 3.200
1.2 | 住房公积金 |  | 分部分项工程费+措施项目费+其他项目费-除税工程设备费 |  |  | 0.530
1.3 | 环境保护税 |  | 分部分项工程费+措施项目费+其他项目费-除税工程设备费
2 | 税金 |  | 分部分项工程费+措施项目费+其他项目费+规费-除税甲供材料和甲供设备费/1.01 |  |  | 9.000
合 计
【新点2013清单造价江苏版 V10.3.6】
编制人（造价人员）： |  |  |  |  | 复核人（造价工程师）：

## 9.7 表-20 发包人提供材料和工程设备一览表
发包人提供材料和工程设备一览表
工程名称：村内基底强化工程-张许庄 土建 | [8 empty] | 第1页 共1页
序号 | 材料编码 | 材料(工程设备)名称、规格、型号 |  | 单位 | 数量 | 单价 (元) | 合价 (元) | 交货 方式 |  | 送达 地点 | 备注
合 计
【新点2013清单造价江苏版 V10.3.6】

## 10.1 表-08 分部分项工程和单价措施项目清单与计价表
分部分项工程和单价措施项目清单与计价表
工程名称：村内基底强化工程-埠湖村 园林绿化 | [8 empty] | 第1页 共4页
序号 | 项目编码 | 项目名称 |  | 项目特征描述 | 计量 单位 | 工程量 | 金额（元）
[7 empty] | 综合单价 | 合价 |  | 其中
暂估价
0101 村庄环境提升
1 | 010101001001 | 清表 |  | 1、清楚道路表面杂土，杂草，枯木等； 2、符合设计及建设单位要求。 | m2 | 7800
2 | 050202001003 | 河道清理 |  | 1、河道两岸取i=1:2.5刷坡处理，水面清杂、清表、净化水域环境； 部位：郑沟回龙堰生态河道清理 | m2 | 11000
分部小计
0101 埠湖开心农场
3 | 040203006011 | 碎石浮雕 |  | 1、浮铺100厚光圆小砾石(10-20)； 2、无纺织布二道,与植栽交接处外伸300； 3、200厚级配碎石(20:50:100=2:1:1)垫层碾压密实； 4、素土夯实。 | m2 | 415
分部小计
0101 埠湖村部周边美化出新
4 | 040501001003 | 混凝土管（过路管涵） |  | 1、垫层、基础材质及厚度：非泵送C15混凝土垫层 2、管道材质：Ⅲ级钢筋混凝土圆管 | m | 15
5 | 040501001004 | 混凝土管（过路管涵） |  | 1、两侧八字出水口 | 处 | 6
6 | 050202001005 | 河道清理 |  | 1、河道两岸取i=1:2.5刷坡处理，水面清杂、清表、净化水域环境； 部位：郑沟回龙堰生态河道清理 | m2 | 1815
7 | 050202001006 | 生态驳岸 |  | 1、1、1:2~1:2.5回填刷坡,岸线以平顺为宜； 2、满足设计及建设单要求 | m2 | 2420
8 | 050201005001 | 嵌草砖（格）铺装 |  | 1、60厚C25井字型透水混凝土植草砖 2、20厚沙找平层 3、200厚C30混凝土垫层 4、100厚级配碎石 5、素土夯实,压实度>93%,环刀取样 | m2 | 470
分部小计
本页小计
【新点2013清单造价江苏版 V10.3.6】
分部分项工程和单价措施项目清单与计价表
工程名称：村内基底强化工程-埠湖村 园林绿化 | [8 empty] | 第2页 共4页
序号 | 项目编码 | 项目名称 |  | 项目特征描述 | 计量 单位 | 工程量 | 金额（元）
[7 empty] | 综合单价 | 合价 |  | 其中
暂估价
0101 埠湖康体活动场地
9 | 050102001001 | 栽植乔木 |  | 1、种类：乌桕 2、胸径或干径：12-14cm 3、其他：树形优美，植株健壮,精品苗,分支点≥3.0m 4、养护期：三级养护，两年 | 株 | 3
10 | 050102001002 | 栽植乔木 |  | 1、种类：朴树 2、胸径或干径：10-12cm 3、其他：树形优美，植株健壮,精品苗,分支点≥3.0m 4、养护期：三级养护，两年 | 株 | 5
11 | 050102013001 | 混播缀花草地 |  | 1、规格：15-20g/㎡ 2、草(灌木)籽种类：麦冬 50%，狗牙根 20%，金鸡菊 10%，二月兰 10% 3、养护期：三级养护，两年 4、其他：草籽按比例掺杂混播,确保三季常绿。 | m2 | 180
12 | 010505006001 | 毛石景观坐墙 |  | 1、60x450x50厚樟子松防腐木,自攻螺钉固定 2、40x20x2.5方矩管,预埋件固定 3、M10,MU25毛石砌体,1:1水泥砂浆勾缝 4、200厚C25混凝土垫层 5、100厚碎石垫层碾压密实 6、素土夯实 | m | 25
13 | 01B003 | 建设器材 |  | 1、标准健身活动器材； 2、成品购买安装。 | 套 | 9
14 | 050305006001 | 石桌石凳 |  | 1、成品石桌石凳购买，配置，安装； | 套 | 1
分部小计
0101 埠湖休闲活动公园
本页小计
【新点2013清单造价江苏版 V10.3.6】
分部分项工程和单价措施项目清单与计价表
工程名称：村内基底强化工程-埠湖村 园林绿化 | [8 empty] | 第3页 共4页
序号 | 项目编码 | 项目名称 |  | 项目特征描述 | 计量 单位 | 工程量 | 金额（元）
[7 empty] | 综合单价 | 合价 |  | 其中
暂估价
15 | 050102001003 | 栽植乔木 |  | 1、种类：乌桕 2、胸径或干径：12-14cm 3、其他：树形优美，植株健壮,精品苗,分支点≥3.0m 4、养护期：三级养护，两年 | 株 | 9
16 | 050102001004 | 栽植乔木 |  | 1、种类：朴树 2、胸径或干径：10-12cm 3、其他：树形优美，植株健壮,精品苗,分支点≥3.0m 4、养护期：三级养护，两年 | 株 | 13
17 | 050102001005 | 栽植乔木 |  | 1、种类：晚樱 2、胸径或干径：10-12cm 3、其他：树形优美，植株健壮,精品苗,分支点≥3.0m 4、养护期：三级养护，两年 | 株 | 1
18 | 050102013002 | 混播缀花草地 |  | 1、规格：15-20g/㎡ 2、草(灌木)籽种类：麦冬 50%，狗牙根 20%，金鸡菊 10%，二月兰 10% 3、养护期：三级养护，两年 4、其他：草籽按比例掺杂混播,确保三季常绿。 | m2 | 820
19 | 050305006002 | 石桌石凳 |  | 1、成品石桌石凳购买，配置，安装； | 套 | 2
20 | 01B004 | 建设器材 |  | 1、标准健身活动器材； 2、成品购买安装。 | 套 | 9
21 | 010505006002 | 毛石景观坐墙 |  | 1、60x450x50厚樟子松防腐木,自攻螺钉固定 2、40x20x2.5方矩管,预埋件固定 3、M10,MU25毛石砌体,1:1水泥砂浆勾缝 4、200厚C25混凝土垫层 5、100厚碎石垫层碾压密实 6、素土夯实 | m | 36
22 | 01B005 | 景观小品 |  | 1、石碾石磨组合小品； 2、成品购买安装。 | 组 | 1
本页小计
【新点2013清单造价江苏版 V10.3.6】
分部分项工程和单价措施项目清单与计价表
工程名称：村内基底强化工程-埠湖村 园林绿化 | [8 empty] | 第4页 共4页
序号 | 项目编码 | 项目名称 |  | 项目特征描述 | 计量 单位 | 工程量 | 金额（元）
[7 empty] | 综合单价 | 合价 |  | 其中
暂估价
23 | 020410003001 | 茅草廊架 |  | 1、规格尺寸：3.6m*9.0m茅草廊架； 2、基础形式：非泵送C30混凝土独立基础； 3、其他：DN160*8圆钢管柱子外套空心毛竹； 4、其他详见图纸及设计说明； 5、投标人自行考虑报价。 | 座 | 1
分部小计
分部分项合计
1 | 05B001 | 补充清单 |  |  | 株 | 31
单价措施合计
本页小计
合 计
【新点2013清单造价江苏版 V10.3.6】

## 10.2 表-11 总价措施项目清单与计价表
总价措施项目清单与计价表
工程名称：村内基底强化工程-埠湖村 园林绿化 | [9 empty] | 第1页 共3页
序号 | 项目编码 | 项目名称 |  | 计算基础 | 费率（%） | 金额（元） |  | 调整 费率（%） | 调整后 金额（元） |  | 备注
1 | 011707001001 | 安全文明施工费
1.1 |  | 基本费 |  | 分部分项合计+单价措施项目合计-除税工程设备费 | 1.000
1.2 |  | 增加费 |  | 分部分项合计+单价措施项目合计-除税工程设备费
1.3 |  | 扬尘污染防治增加费 |  | 分部分项合计+单价措施项目合计-除税工程设备费 | 0.210
2 | 011707002001 | 夜间施工 |  | 分部分项合计+单价措施项目合计-除税工程设备费
3 | 011707003001 | 非夜间施工照明 |  | 分部分项合计+单价措施项目合计-除税工程设备费 | [6 empty] | 在计取非夜间施工照明费时，建筑工程、仿古工程、修缮土建部分仅地下室（地宫）部分可计取；单独装饰、安装工程、园林绿化工程、修缮安装部分仅特殊施工部位内施工项目可计取
4 | 011707004001 | 二次搬运 |  | 分部分项合计+单价措施项目合计-除税工程设备费
5 | 011707005001 | 冬雨季施工 |  | 分部分项合计+单价措施项目合计-除税工程设备费
【新点2013清单造价江苏版 V10.3.6】
编制人（造价人员）： | [6 empty] | 复核人（造价工程师）：
总价措施项目清单与计价表
工程名称：村内基底强化工程-埠湖村 园林绿化 | [9 empty] | 第2页 共3页
序号 | 项目编码 | 项目名称 |  | 计算基础 | 费率（%） | 金额（元） |  | 调整 费率（%） | 调整后 金额（元） |  | 备注
6 | 011707006001 | 地上、地下设施、建筑物的临时保护设施 |  | 分部分项合计+单价措施项目合计-除税工程设备费
7 | 011707007001 | 已完工程及设备保护 |  | 分部分项合计+单价措施项目合计-除税工程设备费
8 | 011707008001 | 临时设施 |  | 分部分项合计+单价措施项目合计-除税工程设备费
9 | 011707009001 | 赶工措施 |  | 分部分项合计+单价措施项目合计-除税工程设备费
10 | 011707010001 | 工程按质论价 |  | 分部分项合计+单价措施项目合计-除税工程设备费
11 | 011707011001 | 住宅分户验收 |  | 分部分项合计+单价措施项目合计-除税工程设备费 | [6 empty] | 在计取住宅分户验收时，大型土石方工程、桩基工程和地下室部分不计入计费基础
12 | 011707012001 | 建筑工人实名制费用 |  | 分部分项合计+单价措施项目合计-除税工程设备费 | [6 empty] | 建筑工人实名制设备由建筑工人工资专用账户开户银行提供的，建筑工人实名制费用按表中费率乘以0.5系数计取
13 | 011707091001 | 特殊条件下施工增加费 |  | 分部分项合计+单价措施项目合计-除税工程设备费
【新点2013清单造价江苏版 V10.3.6】
编制人（造价人员）： | [6 empty] | 复核人（造价工程师）：
总价措施项目清单与计价表
工程名称：村内基底强化工程-埠湖村 园林绿化 | [9 empty] | 第3页 共3页
序号 | 项目编码 | 项目名称 |  | 计算基础 | 费率（%） | 金额（元） |  | 调整 费率（%） | 调整后 金额（元） |  | 备注
14 | 011707015001 | 智慧工地费用 |  | 分部分项合计+单价措施项目合计-除税工程设备费 | [6 empty] | 现场安全隐患排查、人员信息动态管理、扬尘管控视频监控、高处作业防护预警、危大工程监测预警和集成平台等设备、软件和管理费用。
【新点2013清单造价江苏版 V10.3.6】
编制人（造价人员）： | [6 empty] | 复核人（造价工程师）：

## 10.3 表-12 其他项目清单与计价汇总表
其他项目清单与计价汇总表
工程名称：村内基底强化工程-埠湖村 园林绿化 | [5 empty] | 第1页 共1页
序号 | 项目名称 |  | 金额(元) | 结算金额(元) | 备注
1 | 暂列金额
2 | 暂估价 |  | 40000.00
2.1 | 材料暂估价
2.2 | 专业工程暂估价 |  | 40000.00
3 | 计日工
4 | 总承包服务费
合 计 |  |  | 40000.00
【新点2013清单造价江苏版 V10.3.6】

## 10.4 表-12-1 暂列金额明细表
暂列金额明细表
工程名称：村内基底强化工程-埠湖村 园林绿化 |  |  |  |  | 第1页 共1页
序号 | 项目名称 |  | 计量单位 | 暂定金额(元) | 备注
合 计
【新点2013清单造价江苏版 V10.3.6】

## 10.5 表-12-3 专业工程暂估价及结算价表
专业工程暂估价及结算价表
工程名称：村内基底强化工程-埠湖村 园林绿化 | [6 empty] | 第1页 共1页
序号 | 工程名称 |  | 工程内容 | 暂估金额(元) | 结算金额(元) | 差额±(元) |  | 备注
1 | 新埠线两侧树木修剪 |  | 新埠线两侧树木修剪 | 40000.00
合 计 |  |  |  | 40000.00
【新点2013清单造价江苏版 V10.3.6】

## 10.6 表-13 规费、税金项目计价表
规费、税金项目计价表
工程名称：村内基底强化工程-埠湖村 园林绿化 | [6 empty] | 第1页 共1页
序号 | 项目名称 |  | 计算基础 | 计算基数(元) |  | 计算费率(％) |  | 金额(元)
1 | 规费 |  | 环境保护税+社会保险费+住房公积金 |  |  | 100.000
1.1 | 社会保险费 |  | 分部分项工程费+措施项目费+其他项目费-除税工程设备费 |  |  | 3.300
1.2 | 住房公积金 |  | 分部分项工程费+措施项目费+其他项目费-除税工程设备费 |  |  | 0.550
1.3 | 环境保护税 |  | 分部分项工程费+措施项目费+其他项目费-除税工程设备费
2 | 税金 |  | 分部分项工程费+措施项目费+其他项目费+规费-除税甲供材料和甲供设备费/1.01 |  |  | 9.000
合 计
【新点2013清单造价江苏版 V10.3.6】
编制人（造价人员）： |  |  |  |  | 复核人（造价工程师）：

## 10.7 表-20 发包人提供材料和工程设备一览表
发包人提供材料和工程设备一览表
工程名称：村内基底强化工程-埠湖村 园林绿化 | [8 empty] | 第1页 共1页
序号 | 材料编码 | 材料(工程设备)名称、规格、型号 |  | 单位 | 数量 | 单价 (元) | 合价 (元) | 交货 方式 |  | 送达 地点 | 备注
合 计
【新点2013清单造价江苏版 V10.3.6】

## 11.1 表-08 分部分项工程和单价措施项目清单与计价表
分部分项工程和单价措施项目清单与计价表
工程名称：村内基底强化工程-李庄-园林绿化 | [8 empty] | 第1页 共2页
序号 | 项目编码 | 项目名称 |  | 项目特征描述 | 计量 单位 | 工程量 | 金额（元）
[7 empty] | 综合单价 | 合价 |  | 其中
暂估价
0101 小李庄微田园
1 | 010101003001 | 挖沟槽土方 |  | 1、土壤类别：三类土 2、挖土深度：1.0m以内 | m3 | 74.2
2 | 010103001001 | 回填方 |  | 1、密实度要求：＞0.93 2、人工回填 | m3 | 56.29
3 | 040202011001 | 碎石 |  | 1、石料规格：碎石垫层 2、厚度：100mm | m3 | 7.17
4 | 010501002001 | 带形基础 |  | 1、混凝土种类：非泵送商品混凝土 2、混凝土强度等级：C25 | m3 | 10.71
5 | 010401003001 | 实心砖墙 |  | 1、M7.5,MU10砖砌,1:1水泥砂浆勾缝,青砖需要磨砖对缝 | m3 | 19.73
6 | 040203006007 | 碎石浮雕 |  | 1、浮铺100厚光圆小砾石(10-20)； 2、无纺织布二道,与植栽交接处外伸300； 3、200厚级配碎石(20:50:100=2:1:1)垫层碾压密实； 4、素土夯实。 | m2 | 146.16
分部小计
0101 小李庄水塘及场地
7 | 050202001004 | 河道清理 |  | 1、河道两岸取i=1:2.5刷坡处理，水面清杂、清表、净化水域环境； 部位：郑沟回龙堰生态河道清理 | m2 | 335
8 | 050102013003 | 混播缀花草地 |  | 1、规格：15-20g/㎡ 2、草(灌木)籽种类：麦冬 50%，狗牙根 20%，金鸡菊 10%，二月兰 10% 3、养护期：三级养护，两年 4、其他：草籽按比例掺杂混播,确保三季常绿。 | m2 | 341
本页小计
【新点2013清单造价江苏版 V10.3.6】
分部分项工程和单价措施项目清单与计价表
工程名称：村内基底强化工程-李庄-园林绿化 | [8 empty] | 第2页 共2页
序号 | 项目编码 | 项目名称 |  | 项目特征描述 | 计量 单位 | 工程量 | 金额（元）
[7 empty] | 综合单价 | 合价 |  | 其中
暂估价
9 | 010505006003 | 毛石景观坐墙 |  | 1、60x450x50厚樟子松防腐木,自攻螺钉固定 2、40x20x2.5方矩管,预埋件固定 3、M10,MU25毛石砌体,1:1水泥砂浆勾缝 4、200厚C25混凝土垫层 5、100厚碎石垫层碾压密实 6、素土夯实 | m | 9
10 | 050305006003 | 石桌石凳 |  | 1、成品石桌石凳购买，配置，安装； | 套 | 2
11 | 01B006 | 建设器材 |  | 1、标准健身活动器材； 2、成品购买安装。 | 套 | 9
12 | 050202001001 | 生态驳岸 |  | 1、1、1:2~1:2.5回填刷坡,岸线以平顺为宜； 2、岸线植栽麦冬覆绿 | m2 | 261.06
分部小计
分部分项合计
本页小计
合 计
【新点2013清单造价江苏版 V10.3.6】

## 11.2 表-11 总价措施项目清单与计价表
总价措施项目清单与计价表
工程名称：村内基底强化工程-李庄-园林绿化 | [9 empty] | 第1页 共3页
序号 | 项目编码 | 项目名称 |  | 计算基础 | 费率（%） | 金额（元） |  | 调整 费率（%） | 调整后 金额（元） |  | 备注
1 | 011707001001 | 安全文明施工费
1.1 |  | 基本费 |  | 分部分项合计+单价措施项目合计-除税工程设备费 | 1.000
1.2 |  | 增加费 |  | 分部分项合计+单价措施项目合计-除税工程设备费
1.3 |  | 扬尘污染防治增加费 |  | 分部分项合计+单价措施项目合计-除税工程设备费 | 0.210
2 | 011707002001 | 夜间施工 |  | 分部分项合计+单价措施项目合计-除税工程设备费
3 | 011707003001 | 非夜间施工照明 |  | 分部分项合计+单价措施项目合计-除税工程设备费 | [6 empty] | 在计取非夜间施工照明费时，建筑工程、仿古工程、修缮土建部分仅地下室（地宫）部分可计取；单独装饰、安装工程、园林绿化工程、修缮安装部分仅特殊施工部位内施工项目可计取
4 | 011707004001 | 二次搬运 |  | 分部分项合计+单价措施项目合计-除税工程设备费
5 | 011707005001 | 冬雨季施工 |  | 分部分项合计+单价措施项目合计-除税工程设备费
【新点2013清单造价江苏版 V10.3.6】
编制人（造价人员）： | [6 empty] | 复核人（造价工程师）：
总价措施项目清单与计价表
工程名称：村内基底强化工程-李庄-园林绿化 | [9 empty] | 第2页 共3页
序号 | 项目编码 | 项目名称 |  | 计算基础 | 费率（%） | 金额（元） |  | 调整 费率（%） | 调整后 金额（元） |  | 备注
6 | 011707006001 | 地上、地下设施、建筑物的临时保护设施 |  | 分部分项合计+单价措施项目合计-除税工程设备费
7 | 011707007001 | 已完工程及设备保护 |  | 分部分项合计+单价措施项目合计-除税工程设备费
8 | 011707008001 | 临时设施 |  | 分部分项合计+单价措施项目合计-除税工程设备费
9 | 011707009001 | 赶工措施 |  | 分部分项合计+单价措施项目合计-除税工程设备费
10 | 011707010001 | 工程按质论价 |  | 分部分项合计+单价措施项目合计-除税工程设备费
11 | 011707011001 | 住宅分户验收 |  | 分部分项合计+单价措施项目合计-除税工程设备费 | [6 empty] | 在计取住宅分户验收时，大型土石方工程、桩基工程和地下室部分不计入计费基础
12 | 011707012001 | 建筑工人实名制费用 |  | 分部分项合计+单价措施项目合计-除税工程设备费 | [6 empty] | 建筑工人实名制设备由建筑工人工资专用账户开户银行提供的，建筑工人实名制费用按表中费率乘以0.5系数计取
13 | 011707091001 | 特殊条件下施工增加费 |  | 分部分项合计+单价措施项目合计-除税工程设备费
【新点2013清单造价江苏版 V10.3.6】
编制人（造价人员）： | [6 empty] | 复核人（造价工程师）：
总价措施项目清单与计价表
工程名称：村内基底强化工程-李庄-园林绿化 | [9 empty] | 第3页 共3页
序号 | 项目编码 | 项目名称 |  | 计算基础 | 费率（%） | 金额（元） |  | 调整 费率（%） | 调整后 金额（元） |  | 备注
14 | 011707015001 | 智慧工地费用 |  | 分部分项合计+单价措施项目合计-除税工程设备费 | [6 empty] | 现场安全隐患排查、人员信息动态管理、扬尘管控视频监控、高处作业防护预警、危大工程监测预警和集成平台等设备、软件和管理费用。
【新点2013清单造价江苏版 V10.3.6】
编制人（造价人员）： | [6 empty] | 复核人（造价工程师）：

## 11.3 表-12 其他项目清单与计价汇总表
其他项目清单与计价汇总表
工程名称：村内基底强化工程-李庄-园林绿化 | [5 empty] | 第1页 共1页
序号 | 项目名称 |  | 金额(元) | 结算金额(元) | 备注
1 | 暂列金额
2 | 暂估价
2.1 | 材料暂估价
2.2 | 专业工程暂估价
3 | 计日工
4 | 总承包服务费
合 计
【新点2013清单造价江苏版 V10.3.6】

## 11.4 表-12-1 暂列金额明细表
暂列金额明细表
工程名称：村内基底强化工程-李庄-园林绿化 |  |  |  |  | 第1页 共1页
序号 | 项目名称 |  | 计量单位 | 暂定金额(元) | 备注
合 计
【新点2013清单造价江苏版 V10.3.6】

## 11.5 表-12-3 专业工程暂估价及结算价表
专业工程暂估价及结算价表
工程名称：村内基底强化工程-李庄-园林绿化 | [6 empty] | 第1页 共1页
序号 | 工程名称 |  | 工程内容 | 暂估金额(元) | 结算金额(元) | 差额±(元) |  | 备注
合 计
【新点2013清单造价江苏版 V10.3.6】

## 11.6 表-13 规费、税金项目计价表
规费、税金项目计价表
工程名称：村内基底强化工程-李庄-园林绿化 | [6 empty] | 第1页 共1页
序号 | 项目名称 |  | 计算基础 | 计算基数(元) |  | 计算费率(％) |  | 金额(元)
1 | 规费 |  | 环境保护税+社会保险费+住房公积金 |  |  | 100.000
1.1 | 社会保险费 |  | 分部分项工程费+措施项目费+其他项目费-除税工程设备费 |  |  | 3.300
1.2 | 住房公积金 |  | 分部分项工程费+措施项目费+其他项目费-除税工程设备费 |  |  | 0.550
1.3 | 环境保护税 |  | 分部分项工程费+措施项目费+其他项目费-除税工程设备费
2 | 税金 |  | 分部分项工程费+措施项目费+其他项目费+规费-除税甲供材料和甲供设备费/1.01 |  |  | 9.000
合 计
【新点2013清单造价江苏版 V10.3.6】
编制人（造价人员）： |  |  |  |  | 复核人（造价工程师）：

## 11.7 表-20 发包人提供材料和工程设备一览表
发包人提供材料和工程设备一览表
工程名称：村内基底强化工程-李庄-园林绿化 | [8 empty] | 第1页 共1页
序号 | 材料编码 | 材料(工程设备)名称、规格、型号 |  | 单位 | 数量 | 单价 (元) | 合价 (元) | 交货 方式 |  | 送达 地点 | 备注
合 计
【新点2013清单造价江苏版 V10.3.6】

## 12.1 表-08 分部分项工程和单价措施项目清单与计价表
分部分项工程和单价措施项目清单与计价表
工程名称：村内基底强化工程-张许庄-园林绿化 | [8 empty] | 第1页 共1页
序号 | 项目编码 | 项目名称 |  | 项目特征描述 | 计量 单位 | 工程量 | 金额（元）
[7 empty] | 综合单价 | 合价 |  | 其中
暂估价
0101 张许庄沟渠整治
1 | 040501004009 | 塑料管DN300 |  | 雨水管 1、.材质及规格:HDPE双壁波纹管（环刚度≥8KN/㎡）DN300 2、管道检验及试验要求:管道闭水试验 3、其余详见《给水排水图集》S01-2012 | m | 75
2 | 040501001003 | 混凝土管（过路管涵） |  | 1、垫层、基础材质及厚度：非泵送C15混凝土垫层 2、管道材质：Ⅲ级钢筋混凝土圆管 | m | 5
3 | 040501001002 | 混凝土管（过路管涵） |  | 1、两侧八字出水口 | 处 | 2
4 | 010101006001 | 清淤 |  | 1、挖掘深度：2m以内,装车 2、弃淤泥、流砂距离：自行考虑 | m3 | 1870
5 | 010101003002 | 生态沟开挖 |  | 1、土壤类别：三类土 2、挖土深度：1.0m以内 | m3 | 450
6 | 040501001001 | 混凝土管 |  | 1、垫层、基础材质及厚度：非泵送C15混凝土垫层 2、管道材质：Ⅲ级钢筋混凝土圆管 | m | 155
7 | 050202001002 | 生态驳岸 |  | 1、1、1:2~1:2.5回填刷坡,岸线以平顺为宜； 2、岸线植栽麦冬覆绿 | m2 | 2200
8 | 040504006001 | 砌体出水口 |  | 1、砖砌八字出水口； 2、详见图纸及设计说明； 3、满足设计及建设单位要求。 | 座 | 8
分部小计
分部分项合计
本页小计
合 计
【新点2013清单造价江苏版 V10.3.6】

## 12.2 表-11 总价措施项目清单与计价表
总价措施项目清单与计价表
工程名称：村内基底强化工程-张许庄-园林绿化 | [9 empty] | 第1页 共3页
序号 | 项目编码 | 项目名称 |  | 计算基础 | 费率（%） | 金额（元） |  | 调整 费率（%） | 调整后 金额（元） |  | 备注
1 | 011707001001 | 安全文明施工费
1.1 |  | 基本费 |  | 分部分项合计+单价措施项目合计-除税工程设备费 | 1.000
1.2 |  | 增加费 |  | 分部分项合计+单价措施项目合计-除税工程设备费
1.3 |  | 扬尘污染防治增加费 |  | 分部分项合计+单价措施项目合计-除税工程设备费 | 0.210
2 | 011707002001 | 夜间施工 |  | 分部分项合计+单价措施项目合计-除税工程设备费
3 | 011707003001 | 非夜间施工照明 |  | 分部分项合计+单价措施项目合计-除税工程设备费 | [6 empty] | 在计取非夜间施工照明费时，建筑工程、仿古工程、修缮土建部分仅地下室（地宫）部分可计取；单独装饰、安装工程、园林绿化工程、修缮安装部分仅特殊施工部位内施工项目可计取
4 | 011707004001 | 二次搬运 |  | 分部分项合计+单价措施项目合计-除税工程设备费
5 | 011707005001 | 冬雨季施工 |  | 分部分项合计+单价措施项目合计-除税工程设备费
【新点2013清单造价江苏版 V10.3.6】
编制人（造价人员）： | [6 empty] | 复核人（造价工程师）：
总价措施项目清单与计价表
工程名称：村内基底强化工程-张许庄-园林绿化 | [9 empty] | 第2页 共3页
序号 | 项目编码 | 项目名称 |  | 计算基础 | 费率（%） | 金额（元） |  | 调整 费率（%） | 调整后 金额（元） |  | 备注
6 | 011707006001 | 地上、地下设施、建筑物的临时保护设施 |  | 分部分项合计+单价措施项目合计-除税工程设备费
7 | 011707007001 | 已完工程及设备保护 |  | 分部分项合计+单价措施项目合计-除税工程设备费
8 | 011707008001 | 临时设施 |  | 分部分项合计+单价措施项目合计-除税工程设备费
9 | 011707009001 | 赶工措施 |  | 分部分项合计+单价措施项目合计-除税工程设备费
10 | 011707010001 | 工程按质论价 |  | 分部分项合计+单价措施项目合计-除税工程设备费
11 | 011707011001 | 住宅分户验收 |  | 分部分项合计+单价措施项目合计-除税工程设备费 | [6 empty] | 在计取住宅分户验收时，大型土石方工程、桩基工程和地下室部分不计入计费基础
12 | 011707012001 | 建筑工人实名制费用 |  | 分部分项合计+单价措施项目合计-除税工程设备费 | [6 empty] | 建筑工人实名制设备由建筑工人工资专用账户开户银行提供的，建筑工人实名制费用按表中费率乘以0.5系数计取
13 | 011707091001 | 特殊条件下施工增加费 |  | 分部分项合计+单价措施项目合计-除税工程设备费
【新点2013清单造价江苏版 V10.3.6】
编制人（造价人员）： | [6 empty] | 复核人（造价工程师）：
总价措施项目清单与计价表
工程名称：村内基底强化工程-张许庄-园林绿化 | [9 empty] | 第3页 共3页
序号 | 项目编码 | 项目名称 |  | 计算基础 | 费率（%） | 金额（元） |  | 调整 费率（%） | 调整后 金额（元） |  | 备注
14 | 011707015001 | 智慧工地费用 |  | 分部分项合计+单价措施项目合计-除税工程设备费 | [6 empty] | 现场安全隐患排查、人员信息动态管理、扬尘管控视频监控、高处作业防护预警、危大工程监测预警和集成平台等设备、软件和管理费用。
【新点2013清单造价江苏版 V10.3.6】
编制人（造价人员）： | [6 empty] | 复核人（造价工程师）：

## 12.3 表-12 其他项目清单与计价汇总表
其他项目清单与计价汇总表
工程名称：村内基底强化工程-张许庄-园林绿化 | [5 empty] | 第1页 共1页
序号 | 项目名称 |  | 金额(元) | 结算金额(元) | 备注
1 | 暂列金额
2 | 暂估价
2.1 | 材料暂估价
2.2 | 专业工程暂估价
3 | 计日工
4 | 总承包服务费
合 计
【新点2013清单造价江苏版 V10.3.6】

## 12.4 表-12-1 暂列金额明细表
暂列金额明细表
工程名称：村内基底强化工程-张许庄-园林绿化 |  |  |  |  | 第1页 共1页
序号 | 项目名称 |  | 计量单位 | 暂定金额(元) | 备注
合 计
【新点2013清单造价江苏版 V10.3.6】

## 12.5 表-12-3 专业工程暂估价及结算价表
专业工程暂估价及结算价表
工程名称：村内基底强化工程-张许庄-园林绿化 | [6 empty] | 第1页 共1页
序号 | 工程名称 |  | 工程内容 | 暂估金额(元) | 结算金额(元) | 差额±(元) |  | 备注
合 计
【新点2013清单造价江苏版 V10.3.6】

## 12.6 表-13 规费、税金项目计价表
规费、税金项目计价表
工程名称：村内基底强化工程-张许庄-园林绿化 | [6 empty] | 第1页 共1页
序号 | 项目名称 |  | 计算基础 | 计算基数(元) |  | 计算费率(％) |  | 金额(元)
1 | 规费 |  | 环境保护税+社会保险费+住房公积金 |  |  | 100.000
1.1 | 社会保险费 |  | 分部分项工程费+措施项目费+其他项目费-除税工程设备费 |  |  | 3.300
1.2 | 住房公积金 |  | 分部分项工程费+措施项目费+其他项目费-除税工程设备费 |  |  | 0.550
1.3 | 环境保护税 |  | 分部分项工程费+措施项目费+其他项目费-除税工程设备费
2 | 税金 |  | 分部分项工程费+措施项目费+其他项目费+规费-除税甲供材料和甲供设备费/1.01 |  |  | 9.000
合 计
【新点2013清单造价江苏版 V10.3.6】
编制人（造价人员）： |  |  |  |  | 复核人（造价工程师）：

## 12.7 表-20 发包人提供材料和工程设备一览表
发包人提供材料和工程设备一览表
工程名称：村内基底强化工程-张许庄-园林绿化 | [8 empty] | 第1页 共1页
序号 | 材料编码 | 材料(工程设备)名称、规格、型号 |  | 单位 | 数量 | 单价 (元) | 合价 (元) | 交货 方式 |  | 送达 地点 | 备注
合 计
【新点2013清单造价江苏版 V10.3.6】

## 13.1 表-08 分部分项工程和单价措施项目清单与计价表
分部分项工程和单价措施项目清单与计价表
工程名称：村内基底强化工程-埠湖村 道路铺装 | [8 empty] | 第1页 共2页
序号 | 项目编码 | 项目名称 |  | 项目特征描述 | 计量 单位 | 工程量 | 金额（元）
[7 empty] | 综合单价 | 合价 |  | 其中
暂估价
0101 埠湖康体活动场地
1 | 040203006001 | 蓝色沥青混凝土 |  | 1、50厚AC-16中粒式沥青(蓝色) 2、沥青表处粘层 3、200厚C30混凝土垫层 4、100厚碎石垫层 5、素土夯实,压实度>93%,环刀取样 | m2 | 66.51
2 | 040203006002 | 压模混凝土 |  | 1、120厚C30混凝土(表层碎拼纹) 2、100厚碎石垫层 3、素土夯实,压实度>93%,环刀取样 | m2 | 42.22
3 | 040203006003 | 透水PC砖 |  | 1、200*100*60透水混凝土PC砖铺地 2、30厚1:3干硬性水泥砂浆结合层 3、150厚C20砼垫层 4、100厚碎石垫层 6、素土夯实 | m2 | 25.68
4 | 040204004001 | 安砌侧（平、缘）石 |  | 1、750×150×300混凝土成品路缘石； 2、30厚1:3水泥砂浆结合层； 3、150厚C10混凝土垫层; 4、素土夯实 | m | 190.86
5 | 011407003001 | 成品钢结构宣传栏 |  | 1、钢结构宣传栏； 2、详细规格及参数详见图纸； 3、满足设计及建设单位要求 | 组 | 3
分部小计
0101 埠湖休闲活动公园
6 | 040203006004 | 蓝色沥青混凝土 |  | 1、50厚AC-16中粒式沥青(蓝色) 2、沥青表处粘层 3、200厚C30混凝土垫层 4、100厚碎石垫层 5、素土夯实,压实度>93%,环刀取样 | m2 | 40.22
7 | 040203006005 | 压模混凝土 |  | 1、120厚C30混凝土(表层碎拼纹) 2、100厚碎石垫层 3、素土夯实,压实度>93%,环刀取样 | m2 | 114.03
本页小计
【新点2013清单造价江苏版 V10.3.6】
分部分项工程和单价措施项目清单与计价表
工程名称：村内基底强化工程-埠湖村 道路铺装 | [8 empty] | 第2页 共2页
序号 | 项目编码 | 项目名称 |  | 项目特征描述 | 计量 单位 | 工程量 | 金额（元）
[7 empty] | 综合单价 | 合价 |  | 其中
暂估价
8 | 040203006006 | 透水PC砖 |  | 1、200*100*60透水混凝土PC砖铺地 2、30厚1:3干硬性水泥砂浆结合层 3、150厚C20砼垫层 4、100厚碎石垫层 6、素土夯实 | m2 | 215.78
9 | 040204004002 | 安砌侧（平、缘）石 |  | 1、750×150×300混凝土成品路缘石； 2、30厚1:3水泥砂浆结合层； 3、150厚C10混凝土垫层; 4、素土夯实 | m | 197.83
分部小计
分部分项合计
本页小计
合 计
【新点2013清单造价江苏版 V10.3.6】

## 13.2 表-11 总价措施项目清单与计价表
总价措施项目清单与计价表
工程名称：村内基底强化工程-埠湖村 道路铺装 | [9 empty] | 第1页 共3页
序号 | 项目编码 | 项目名称 |  | 计算基础 | 费率（%） | 金额（元） |  | 调整 费率（%） | 调整后 金额（元） |  | 备注
1 | 011707001001 | 安全文明施工费
1.1 |  | 基本费 |  | 分部分项合计+单价措施项目合计-除税工程设备费 | 1.500
1.2 |  | 增加费 |  | 分部分项合计+单价措施项目合计-除税工程设备费
1.3 |  | 扬尘污染防治增加费 |  | 分部分项合计+单价措施项目合计-除税工程设备费 | 0.310
2 | 011707002001 | 夜间施工 |  | 分部分项合计+单价措施项目合计-除税工程设备费
3 | 011707003001 | 非夜间施工照明 |  | 分部分项合计+单价措施项目合计-除税工程设备费 | [6 empty] | 在计取非夜间施工照明费时，建筑工程、仿古工程、修缮土建部分仅地下室（地宫）部分可计取；单独装饰、安装工程、园林绿化工程、修缮安装部分仅特殊施工部位内施工项目可计取
4 | 011707004001 | 二次搬运 |  | 分部分项合计+单价措施项目合计-除税工程设备费
5 | 011707005001 | 冬雨季施工 |  | 分部分项合计+单价措施项目合计-除税工程设备费
【新点2013清单造价江苏版 V10.3.6】
编制人（造价人员）： | [6 empty] | 复核人（造价工程师）：
总价措施项目清单与计价表
工程名称：村内基底强化工程-埠湖村 道路铺装 | [9 empty] | 第2页 共3页
序号 | 项目编码 | 项目名称 |  | 计算基础 | 费率（%） | 金额（元） |  | 调整 费率（%） | 调整后 金额（元） |  | 备注
6 | 011707006001 | 地上、地下设施、建筑物的临时保护设施 |  | 分部分项合计+单价措施项目合计-除税工程设备费
7 | 011707007001 | 已完工程及设备保护 |  | 分部分项合计+单价措施项目合计-除税工程设备费
8 | 011707008001 | 临时设施 |  | 分部分项合计+单价措施项目合计-除税工程设备费
9 | 011707009001 | 赶工措施 |  | 分部分项合计+单价措施项目合计-除税工程设备费
10 | 011707010001 | 工程按质论价 |  | 分部分项合计+单价措施项目合计-除税工程设备费
11 | 011707011001 | 住宅分户验收 |  | 分部分项合计+单价措施项目合计-除税工程设备费 | [6 empty] | 在计取住宅分户验收时，大型土石方工程、桩基工程和地下室部分不计入计费基础
12 | 011707012001 | 建筑工人实名制费用 |  | 分部分项合计+单价措施项目合计-除税工程设备费 | [6 empty] | 建筑工人实名制设备由建筑工人工资专用账户开户银行提供的，建筑工人实名制费用按表中费率乘以0.5系数计取
13 | 011707091001 | 特殊条件下施工增加费 |  | 分部分项合计+单价措施项目合计-除税工程设备费
【新点2013清单造价江苏版 V10.3.6】
编制人（造价人员）： | [6 empty] | 复核人（造价工程师）：
总价措施项目清单与计价表
工程名称：村内基底强化工程-埠湖村 道路铺装 | [9 empty] | 第3页 共3页
序号 | 项目编码 | 项目名称 |  | 计算基础 | 费率（%） | 金额（元） |  | 调整 费率（%） | 调整后 金额（元） |  | 备注
14 | 011707015001 | 智慧工地费用 |  | 分部分项合计+单价措施项目合计-除税工程设备费 | [6 empty] | 现场安全隐患排查、人员信息动态管理、扬尘管控视频监控、高处作业防护预警、危大工程监测预警和集成平台等设备、软件和管理费用。
【新点2013清单造价江苏版 V10.3.6】
编制人（造价人员）： | [6 empty] | 复核人（造价工程师）：

## 13.3 表-12 其他项目清单与计价汇总表
其他项目清单与计价汇总表
工程名称：村内基底强化工程-埠湖村 道路铺装 | [5 empty] | 第1页 共1页
序号 | 项目名称 |  | 金额(元) | 结算金额(元) | 备注
1 | 暂列金额
2 | 暂估价
2.1 | 材料暂估价
2.2 | 专业工程暂估价
3 | 计日工
4 | 总承包服务费
合 计
【新点2013清单造价江苏版 V10.3.6】

## 13.4 表-12-1 暂列金额明细表
暂列金额明细表
工程名称：村内基底强化工程-埠湖村 道路铺装 |  |  |  |  | 第1页 共1页
序号 | 项目名称 |  | 计量单位 | 暂定金额(元) | 备注
合 计
【新点2013清单造价江苏版 V10.3.6】

## 13.5 表-12-3 专业工程暂估价及结算价表
专业工程暂估价及结算价表
工程名称：村内基底强化工程-埠湖村 道路铺装 | [6 empty] | 第1页 共1页
序号 | 工程名称 |  | 工程内容 | 暂估金额(元) | 结算金额(元) | 差额±(元) |  | 备注
合 计
【新点2013清单造价江苏版 V10.3.6】

## 13.6 表-13 规费、税金项目计价表
规费、税金项目计价表
工程名称：村内基底强化工程-埠湖村 道路铺装 | [6 empty] | 第1页 共1页
序号 | 项目名称 |  | 计算基础 | 计算基数(元) |  | 计算费率(％) |  | 金额(元)
1 | 规费 |  | 环境保护税+社会保险费+住房公积金 |  |  | 100.000
1.1 | 社会保险费 |  | 分部分项工程费+措施项目费+其他项目费-除税工程设备费 |  |  | 2.000
1.2 | 住房公积金 |  | 分部分项工程费+措施项目费+其他项目费-除税工程设备费 |  |  | 0.340
1.3 | 环境保护税 |  | 分部分项工程费+措施项目费+其他项目费-除税工程设备费
2 | 税金 |  | 分部分项工程费+措施项目费+其他项目费+规费-除税甲供材料和甲供设备费/1.01 |  |  | 9.000
合 计
【新点2013清单造价江苏版 V10.3.6】
编制人（造价人员）： |  |  |  |  | 复核人（造价工程师）：

## 13.7 表-20 发包人提供材料和工程设备一览表
发包人提供材料和工程设备一览表
工程名称：村内基底强化工程-埠湖村 道路铺装 | [8 empty] | 第1页 共1页
序号 | 材料编码 | 材料(工程设备)名称、规格、型号 |  | 单位 | 数量 | 单价 (元) | 合价 (元) | 交货 方式 |  | 送达 地点 | 备注
合 计
【新点2013清单造价江苏版 V10.3.6】

## 14.1 表-08 分部分项工程和单价措施项目清单与计价表
分部分项工程和单价措施项目清单与计价表
工程名称：村内基底强化工程-李庄 道路铺装 | [8 empty] | 第1页 共1页
序号 | 项目编码 | 项目名称 |  | 项目特征描述 | 计量 单位 | 工程量 | 金额（元）
[7 empty] | 综合单价 | 合价 |  | 其中
暂估价
0101 小李庄水塘及场地
1 | 040203006008 | 蓝色沥青混凝土 |  | 1、50厚AC-16中粒式沥青(蓝色) 2、沥青表处粘层 3、200厚C30混凝土垫层 4、100厚碎石垫层 5、素土夯实,压实度>93%,环刀取样 | m2 | 71
2 | 040203006009 | 压模混凝土 |  | 1、120厚C30混凝土(表层碎拼纹) 2、100厚碎石垫层 3、素土夯实,压实度>93%,环刀取样 | m2 | 77.86
3 | 040203006010 | 透水PC砖 |  | 1、200*100*60透水混凝土PC砖铺地 2、30厚1:3干硬性水泥砂浆结合层 3、150厚C20砼垫层 4、100厚碎石垫层 6、素土夯实 | m2 | 38.53
4 | 040204004003 | 安砌侧（平、缘）石 |  | 1、750×150×300混凝土成品路缘石； 2、30厚1:3水泥砂浆结合层； 3、150厚C10混凝土垫层; 4、素土夯实 | m | 129.22
分部小计
分部分项合计
本页小计
合 计
【新点2013清单造价江苏版 V10.3.6】

## 14.2 表-11 总价措施项目清单与计价表
总价措施项目清单与计价表
工程名称：村内基底强化工程-李庄 道路铺装 | [9 empty] | 第1页 共3页
序号 | 项目编码 | 项目名称 |  | 计算基础 | 费率（%） | 金额（元） |  | 调整 费率（%） | 调整后 金额（元） |  | 备注
1 | 011707001001 | 安全文明施工费
1.1 |  | 基本费 |  | 分部分项合计+单价措施项目合计-除税工程设备费 | 1.500
1.2 |  | 增加费 |  | 分部分项合计+单价措施项目合计-除税工程设备费
1.3 |  | 扬尘污染防治增加费 |  | 分部分项合计+单价措施项目合计-除税工程设备费 | 0.310
2 | 011707002001 | 夜间施工 |  | 分部分项合计+单价措施项目合计-除税工程设备费
3 | 011707003001 | 非夜间施工照明 |  | 分部分项合计+单价措施项目合计-除税工程设备费 | [6 empty] | 在计取非夜间施工照明费时，建筑工程、仿古工程、修缮土建部分仅地下室（地宫）部分可计取；单独装饰、安装工程、园林绿化工程、修缮安装部分仅特殊施工部位内施工项目可计取
4 | 011707004001 | 二次搬运 |  | 分部分项合计+单价措施项目合计-除税工程设备费
5 | 011707005001 | 冬雨季施工 |  | 分部分项合计+单价措施项目合计-除税工程设备费
【新点2013清单造价江苏版 V10.3.6】
编制人（造价人员）： | [6 empty] | 复核人（造价工程师）：
总价措施项目清单与计价表
工程名称：村内基底强化工程-李庄 道路铺装 | [9 empty] | 第2页 共3页
序号 | 项目编码 | 项目名称 |  | 计算基础 | 费率（%） | 金额（元） |  | 调整 费率（%） | 调整后 金额（元） |  | 备注
6 | 011707006001 | 地上、地下设施、建筑物的临时保护设施 |  | 分部分项合计+单价措施项目合计-除税工程设备费
7 | 011707007001 | 已完工程及设备保护 |  | 分部分项合计+单价措施项目合计-除税工程设备费
8 | 011707008001 | 临时设施 |  | 分部分项合计+单价措施项目合计-除税工程设备费
9 | 011707009001 | 赶工措施 |  | 分部分项合计+单价措施项目合计-除税工程设备费
10 | 011707010001 | 工程按质论价 |  | 分部分项合计+单价措施项目合计-除税工程设备费
11 | 011707011001 | 住宅分户验收 |  | 分部分项合计+单价措施项目合计-除税工程设备费 | [6 empty] | 在计取住宅分户验收时，大型土石方工程、桩基工程和地下室部分不计入计费基础
12 | 011707012001 | 建筑工人实名制费用 |  | 分部分项合计+单价措施项目合计-除税工程设备费 | [6 empty] | 建筑工人实名制设备由建筑工人工资专用账户开户银行提供的，建筑工人实名制费用按表中费率乘以0.5系数计取
13 | 011707091001 | 特殊条件下施工增加费 |  | 分部分项合计+单价措施项目合计-除税工程设备费
【新点2013清单造价江苏版 V10.3.6】
编制人（造价人员）： | [6 empty] | 复核人（造价工程师）：
总价措施项目清单与计价表
工程名称：村内基底强化工程-李庄 道路铺装 | [9 empty] | 第3页 共3页
序号 | 项目编码 | 项目名称 |  | 计算基础 | 费率（%） | 金额（元） |  | 调整 费率（%） | 调整后 金额（元） |  | 备注
14 | 011707015001 | 智慧工地费用 |  | 分部分项合计+单价措施项目合计-除税工程设备费 | [6 empty] | 现场安全隐患排查、人员信息动态管理、扬尘管控视频监控、高处作业防护预警、危大工程监测预警和集成平台等设备、软件和管理费用。
【新点2013清单造价江苏版 V10.3.6】
编制人（造价人员）： | [6 empty] | 复核人（造价工程师）：

## 14.3 表-12 其他项目清单与计价汇总表
其他项目清单与计价汇总表
工程名称：村内基底强化工程-李庄 道路铺装 | [5 empty] | 第1页 共1页
序号 | 项目名称 |  | 金额(元) | 结算金额(元) | 备注
1 | 暂列金额
2 | 暂估价
2.1 | 材料暂估价
2.2 | 专业工程暂估价
3 | 计日工
4 | 总承包服务费
合 计
【新点2013清单造价江苏版 V10.3.6】

## 14.4 表-12-1 暂列金额明细表
暂列金额明细表
工程名称：村内基底强化工程-李庄 道路铺装 |  |  |  |  | 第1页 共1页
序号 | 项目名称 |  | 计量单位 | 暂定金额(元) | 备注
合 计
【新点2013清单造价江苏版 V10.3.6】

## 14.5 表-12-3 专业工程暂估价及结算价表
专业工程暂估价及结算价表
工程名称：村内基底强化工程-李庄 道路铺装 | [6 empty] | 第1页 共1页
序号 | 工程名称 |  | 工程内容 | 暂估金额(元) | 结算金额(元) | 差额±(元) |  | 备注
合 计
【新点2013清单造价江苏版 V10.3.6】

## 14.6 表-13 规费、税金项目计价表
规费、税金项目计价表
工程名称：村内基底强化工程-李庄 道路铺装 | [6 empty] | 第1页 共1页
序号 | 项目名称 |  | 计算基础 | 计算基数(元) |  | 计算费率(％) |  | 金额(元)
1 | 规费 |  | 环境保护税+社会保险费+住房公积金 |  |  | 100.000
1.1 | 社会保险费 |  | 分部分项工程费+措施项目费+其他项目费-除税工程设备费 |  |  | 2.000
1.2 | 住房公积金 |  | 分部分项工程费+措施项目费+其他项目费-除税工程设备费 |  |  | 0.340
1.3 | 环境保护税 |  | 分部分项工程费+措施项目费+其他项目费-除税工程设备费
2 | 税金 |  | 分部分项工程费+措施项目费+其他项目费+规费-除税甲供材料和甲供设备费/1.01 |  |  | 9.000
合 计
【新点2013清单造价江苏版 V10.3.6】
编制人（造价人员）： |  |  |  |  | 复核人（造价工程师）：

## 14.7 表-20 发包人提供材料和工程设备一览表
发包人提供材料和工程设备一览表
工程名称：村内基底强化工程-李庄 道路铺装 | [8 empty] | 第1页 共1页
序号 | 材料编码 | 材料(工程设备)名称、规格、型号 |  | 单位 | 数量 | 单价 (元) | 合价 (元) | 交货 方式 |  | 送达 地点 | 备注
合 计
【新点2013清单造价江苏版 V10.3.6】