## 1.1 封-1 封面
|  | 睢宁县庆安镇杨圩社区消防工程 |  |  | 工程
招标工程量清单
招 标 人：
（单位盖章）
造价咨询人：
（单位盖章）
2025年08月14日

## 1.2 扉-1 扉页
|  | 睢宁县庆安镇杨圩社区消防工程 |  |  |  | 工程
招标工程量清单
| 招 标 人： |  |  | 造价咨询人：
|  |  | （单位盖章） |  | （单位资质专用章）
| 法定代表人 或其授权人： |  |  | 法定代表人 或其授权人：
|  |  | （签字或盖章） |  | （签字或盖章）
| 编 制 人： |  |  | 复 核 人：
|  |  | （造价人员签字盖专用章） |  | （造价工程师签字盖专用章）
| 编 制 时 间： |  | 2025年08月14日 | 复 核 时 间： | 2025年08月14日

## 3.1 表-08 分部分项工程和单价措施项目清单与计价表
分部分项工程和单价措施项目清单与计价表
工程名称：泵房土建工程 |  |  |  |  | 标段： |  |  |  |  | 第1页 共1页
序号 | 项目编码 | 项目名称 |  | 项目特征描述 |  | 计量 单位 | 工程量 | 金额（元）
[8 empty] | 综合单价 | 合价 |  | 其中
暂估价
0101 土石方工程
1 | 010101001001 | 平整场地 |  | 1、土壤类别：综合考虑 |  | m2 | 83.25
分部小计
0105 混凝土及钢筋混凝土工程
2 | 010501001001 | 垫层 |  | 1、混凝土种类：非泵送商品混凝土 2、混凝土强度等级：C15 |  | m3 | 8.79
3 | 010501004001 | 满堂基础 |  | 1、混凝土种类：泵送商品混凝土 2、混凝土强度等级：C30 3、备注：有梁式筏板、含集水坑工程量 |  | m3 | 20.54
4 | 010515001001 | 现浇构件钢筋 |  | 1、钢筋种类、规格：HRB400 φ8-10 |  | t | 0.322
5 | 010515001002 | 现浇构件钢筋 |  | 1、钢筋种类、规格：HRB400 φ12 |  | t | 1.986
6 | 010515001003 | 现浇构件钢筋 |  | 1、钢筋种类、规格：HRB400 φ14-25 |  | t | 0.693
分部小计
分部分项合计
1 | 011702001001 | 基础 |  | 1、混凝土种类：非泵送商品混凝土 2、混凝土强度等级：C15 |  | m2 | 8.79
2 | 011702001002 | 基础 |  | 1、混凝土种类：泵送商品混凝土 2、混凝土强度等级：C30 3、备注：有梁式筏板、含集水坑工程量 |  | m2 | 31.22
单价措施合计
本页小计
合 计
【新点2013清单造价江苏版 V10.3.6】

## 3.2 表-11 总价措施项目清单与计价表
总价措施项目清单与计价表
工程名称：泵房土建工程 | [5 empty] | 标段： |  |  |  |  | 第1页 共3页
序号 | 项目编码 | 项目名称 |  | 计算基础 | 费率（%） |  | 金额（元） |  | 调整 费率（%） | 调整后 金额（元） |  | 备注
1 | 011707001001 | 安全文明施工费
1.1 |  | 基本费 |  | 分部分项合计+单价措施项目合计-除税工程设备费 | 3.100
1.2 |  | 增加费 |  | 分部分项合计+单价措施项目合计-除税工程设备费
1.3 |  | 扬尘污染防治增加费 |  | 分部分项合计+单价措施项目合计-除税工程设备费 | 0.310
2 | 011707002001 | 夜间施工 |  | 分部分项合计+单价措施项目合计-除税工程设备费
3 | 011707003001 | 非夜间施工照明 |  | 分部分项合计+单价措施项目合计-除税工程设备费 | [7 empty] | 在计取非夜间施工照明费时，建筑工程、仿古工程、修缮土建部分仅地下室（地宫）部分可计取；单独装饰、安装工程、园林绿化工程、修缮安装部分仅特殊施工部位内施工项目可计取
4 | 011707004001 | 二次搬运 |  | 分部分项合计+单价措施项目合计-除税工程设备费
5 | 011707005001 | 冬雨季施工 |  | 分部分项合计+单价措施项目合计-除税工程设备费
【新点2013清单造价江苏版 V10.3.6】
编制人（造价人员）： | [7 empty] | 复核人（造价工程师）：
总价措施项目清单与计价表
工程名称：泵房土建工程 | [5 empty] | 标段： |  |  |  |  | 第2页 共3页
序号 | 项目编码 | 项目名称 |  | 计算基础 | 费率（%） |  | 金额（元） |  | 调整 费率（%） | 调整后 金额（元） |  | 备注
6 | 011707006001 | 地上、地下设施、建筑物的临时保护设施 |  | 分部分项合计+单价措施项目合计-除税工程设备费
7 | 011707007001 | 已完工程及设备保护 |  | 分部分项合计+单价措施项目合计-除税工程设备费
8 | 011707008001 | 临时设施 |  | 分部分项合计+单价措施项目合计-除税工程设备费
9 | 011707009001 | 赶工措施 |  | 分部分项合计+单价措施项目合计-除税工程设备费
10 | 011707010001 | 工程按质论价 |  | 分部分项合计+单价措施项目合计-除税工程设备费
11 | 011707011001 | 住宅分户验收 |  | 分部分项合计+单价措施项目合计-除税工程设备费 | [7 empty] | 在计取住宅分户验收时，大型土石方工程、桩基工程和地下室部分不计入计费基础
12 | 011707012001 | 建筑工人实名制费用 |  | 分部分项合计+单价措施项目合计-除税工程设备费 | [7 empty] | 建筑工人实名制设备由建筑工人工资专用账户开户银行提供的，建筑工人实名制费用按表中费率乘以0.5系数计取
13 | 011707091001 | 特殊条件下施工增加费 |  | 分部分项合计+单价措施项目合计-除税工程设备费
【新点2013清单造价江苏版 V10.3.6】
编制人（造价人员）： | [7 empty] | 复核人（造价工程师）：
总价措施项目清单与计价表
工程名称：泵房土建工程 | [5 empty] | 标段： |  |  |  |  | 第3页 共3页
序号 | 项目编码 | 项目名称 |  | 计算基础 | 费率（%） |  | 金额（元） |  | 调整 费率（%） | 调整后 金额（元） |  | 备注
14 | 011707015001 | 智慧工地费用 |  | 分部分项合计+单价措施项目合计-除税工程设备费 | [7 empty] | 现场安全隐患排查、人员信息动态管理、扬尘管控视频监控、高处作业防护预警、危大工程监测预警和集成平台等设备、软件和管理费用。
【新点2013清单造价江苏版 V10.3.6】
编制人（造价人员）： | [7 empty] | 复核人（造价工程师）：

## 3.3 表-13 规费、税金项目计价表
规费、税金项目计价表
工程名称：泵房土建工程 |  |  |  | 标段： |  |  |  | 第1页 共1页
序号 | 项目名称 |  | 计算基础 |  | 计算基数(元) |  | 计算费率(％) |  | 金额(元)
1 | 规费 |  | 环境保护税+社会保险费+住房公积金 |  |  |  | 100.000
1.1 | 社会保险费 |  | 分部分项工程费+措施项目费+其他项目费-除税工程设备费 |  |  |  | 3.200
1.2 | 住房公积金 |  | 分部分项工程费+措施项目费+其他项目费-除税工程设备费 |  |  |  | 0.530
1.3 | 环境保护税 |  | 分部分项工程费+措施项目费+其他项目费-除税工程设备费
2 | 税金 |  | 分部分项工程费+措施项目费+其他项目费+规费-除税甲供材料和甲供设备费/1.01 |  |  |  | 9.000
合 计
【新点2013清单造价江苏版 V10.3.6】
编制人（造价人员）： | [5 empty] | 复核人（造价工程师）：

## 4.1 表-08 分部分项工程和单价措施项目清单与计价表
分部分项工程和单价措施项目清单与计价表
工程名称：泵房安装工程 |  |  |  |  | 标段： |  |  |  |  | 第1页 共7页
序号 | 项目编码 | 项目名称 |  | 项目特征描述 |  | 计量 单位 | 工程量 | 金额（元）
[8 empty] | 综合单价 | 合价 |  | 其中
暂估价
0304 电气设备安装工程
1 | 030409001001 | 接地极 |  | 1、预埋接地桩 2、L4*40 |  | 根(块) | 2
2 | 030409002001 | 接地母线 |  | 1、名称：户内接地母线 2、材质：4*40 |  | m | 9
3 | 030404017001 | 配电箱 |  | 1、名称：控制柜 |  | 台 | 1
4 | 030412005001 | 荧光灯 |  | 1、名称：照明灯 2、规格：220V 1x28W 3、安装形式：吸顶安装 |  | 套 | 1
5 | 030412005002 | 荧光灯 |  | 1、名称：应急指示灯 2、安装形式：壁装 |  | 套 | 1
6 | 040801029001 | 照明开关 |  | 1、名称：单联单控暗开关 2、规格：250V 10A 3、安装方式：暗装,底边距地1.3m |  | 个 | 1
7 | 030404035001 | 插座 |  | 1、名称：安全型单相五孔插座 2、规格：250V 10A 3、安装方式：暗装,底边距地0.3m |  | 个 | 1
8 | 030411001001 | 配管 |  | 1、名称：电气配管 2、材质：SC 3、规格：DN20 |  | m | 24.82
9 | 030411004001 | 配线 |  | 1、名称：电气配线 2、配线形式：管内敷设 3、型号：ZR-BVR-2.5mm2 |  | m | 78.23
10 | 030411003001 | 桥架 |  | 1、名称：金属桥架 2、型号：200*100 |  | m | 18.42
11 | 030411004002 | 配线 |  | 1、名称：电气配线 2、配线形式：管内敷设 3、型号：ZR-BVR-6mm2 |  | m | 93.06
分部小计
0309 泵房排水工程
12 | 031001001001 | 镀锌钢管 |  | 1、安装部位：室内 2、介质：排水 3、规格、压力等级：DN125 4、连接形式：沟槽卡箍连接 |  | m | 2.5
本页小计
【新点2013清单造价江苏版 V10.3.6】
分部分项工程和单价措施项目清单与计价表
工程名称：泵房安装工程 |  |  |  |  | 标段： |  |  |  |  | 第2页 共7页
序号 | 项目编码 | 项目名称 |  | 项目特征描述 |  | 计量 单位 | 工程量 | 金额（元）
[8 empty] | 综合单价 | 合价 |  | 其中
暂估价
13 | 031001001003 | 镀锌钢管 |  | 1、安装部位：室内 2、介质：排水 3、规格、压力等级：DN100 4、连接形式：沟槽卡箍连接 |  | m | 2
14 | 031001001002 | 镀锌钢管 |  | 1、安装部位：室内 2、介质：排水 3、规格、压力等级：DN50 4、连接形式：螺纹连接 |  | m | 2
15 | 030109011001 | 潜水泵 |  | 1、名称：应急潜水泵（大泵） 2、规格：WQ100-15-7.5 潜水排污泵,平时由小泵工作，(Q=100m³/h H=15m N=7.5KW) |  | 台 | 1
16 | 030109011002 | 潜水泵 |  | 1、名称：应急潜水泵（小泵） 2、规格：50WQ20-15-1.5 潜水排污泵(Q=20m³/h H=15m N=1.5KW) |  | 台 | 1
17 | 031003010001 | 软接头（软管） |  | 1、材质：柔性软接头 2、规格：DN100 |  | 个(组) | 1
18 | 031003010002 | 软接头（软管） |  | 1、材质：柔性软接头 2、规格：DN50 |  | 个(组) | 1
19 | 030601002001 | 压力仪表 |  | 1、名称：真空压力表 |  | 台 | 2
20 | 031003003001 | 焊接法兰阀门 |  | 1、类型：止回阀 2、规格、压力等级：DN100 3、连接形式：法兰连接 |  | 个 | 1
21 | 031003003002 | 焊接法兰阀门 |  | 1、类型：止回阀 2、规格、压力等级：DN50 3、连接形式：法兰连接 |  | 个 | 1
22 | 031003003003 | 焊接法兰阀门 |  | 1、类型：蝶阀 2、规格、压力等级：DN100 3、连接形式：法兰连接 |  | 个 | 1
本页小计
【新点2013清单造价江苏版 V10.3.6】
分部分项工程和单价措施项目清单与计价表
工程名称：泵房安装工程 |  |  |  |  | 标段： |  |  |  |  | 第3页 共7页
序号 | 项目编码 | 项目名称 |  | 项目特征描述 |  | 计量 单位 | 工程量 | 金额（元）
[8 empty] | 综合单价 | 合价 |  | 其中
暂估价
23 | 031003003004 | 焊接法兰阀门 |  | 1、类型：蝶阀 2、规格、压力等级：DN50 3、连接形式：法兰连接 |  | 个 | 1
24 | 031002003001 | 套管 |  | 1、名称、类型：刚性防水套管 2、规格：DN200 |  | 个 | 1
分部小计
泵房消防工程
25 | 030109001001 | 离心式泵 |  | 1、名称：室内消火栓泵 2、规格：Q=15L/s H=0.50Mpa N=24kW立式单级消防泵 一用一备 |  | 台 | 2
26 | 030109001002 | 离心式泵 |  | 1、名称：室内消防稳压泵 2、规格：Q=1L/s H=50m N=3kW 一用一备 |  | 台 | 2
27 | 031006004001 | 气压罐 |  | 1、型号、规格：气压罐 300L ∮800 |  | 台 | 1
28 | 031001001004 | 镀锌钢管 |  | 1、安装部位：室内 2、介质：排水 3、规格、压力等级：DN125 4、连接形式：沟槽卡箍连接 |  | m | 3.73
29 | 031001001005 | 镀锌钢管 |  | 1、安装部位：室内 2、介质：排水 3、规格、压力等级：DN100 4、连接形式：沟槽卡箍连接 |  | m | 20.24
30 | 030901002003 | 消火栓钢管 |  | 1、安装部位：室内 2、材质、规格：热镀锌钢管DN65 3、连接形式：沟槽连接 |  | m | 1
31 | 031001001006 | 镀锌钢管 |  | 1、安装部位：室内 2、介质：排水 3、规格、压力等级：DN50 4、连接形式：螺纹连接 |  | m | 22
32 | 031003003005 | 焊接法兰阀门 |  | 1、类型：旋流防止器 2、规格、压力等级：DN150 3、连接形式：法兰连接 |  | 个 | 2
本页小计
【新点2013清单造价江苏版 V10.3.6】
分部分项工程和单价措施项目清单与计价表
工程名称：泵房安装工程 |  |  |  |  | 标段： |  |  |  |  | 第4页 共7页
序号 | 项目编码 | 项目名称 |  | 项目特征描述 |  | 计量 单位 | 工程量 | 金额（元）
[8 empty] | 综合单价 | 合价 |  | 其中
暂估价
33 | 031003001001 | 螺纹阀门 |  | 1、类型：旋流防止器 2、规格、压力等级：DN50 3、连接形式：螺纹连接 |  | 个 | 2
34 | 031002003003 | 套管 |  | 1、名称、类型：刚性防水套管 2、规格：DN200 |  | 个 | 4
35 | 031002003004 | 套管 |  | 1、名称、类型：刚性防水套管 2、规格：DN100 |  | 个 | 2
36 | 031003003006 | 焊接法兰阀门 |  | 1、类型：闸阀 2、规格、压力等级：DN150 3、连接形式：法兰连接 |  | 个 | 2
37 | 031003001002 | 螺纹阀门 |  | 1、类型：闸阀 2、规格、压力等级：DN50 3、连接形式：螺纹连接 |  | 个 | 2
38 | 030601002002 | 压力仪表 |  | 1、名称：真空压力表 |  | 台 | 8
39 | 031003010003 | 软接头（软管） |  | 1、材质：柔性软接头 2、规格：DN150 |  | 个(组) | 2
40 | 031003010006 | 软接头（软管） |  | 1、材质：柔性软接头 2、规格：DN100 |  | 个(组) | 2
41 | 031003010005 | 软接头（软管） |  | 1、材质：柔性软接头 2、规格：DN50 |  | 个(组) | 4
42 | 031003003007 | 焊接法兰阀门 |  | 1、类型：偏心异径大小头 2、规格、压力等级：DN150 3、连接形式：法兰连接 |  | 个 | 2
43 | 031003003014 | 焊接法兰阀门 |  | 1、类型：偏心异径大小头 2、规格、压力等级：DN100 3、连接形式：法兰连接 |  | 个 | 2
44 | 031003001003 | 螺纹阀门 |  | 1、类型：偏心异径大小头 2、规格、压力等级：DN50 3、连接形式：螺纹连接 |  | 个 | 4
本页小计
【新点2013清单造价江苏版 V10.3.6】
分部分项工程和单价措施项目清单与计价表
工程名称：泵房安装工程 |  |  |  |  | 标段： |  |  |  |  | 第5页 共7页
序号 | 项目编码 | 项目名称 |  | 项目特征描述 |  | 计量 单位 | 工程量 | 金额（元）
[8 empty] | 综合单价 | 合价 |  | 其中
暂估价
45 | 031003003008 | 焊接法兰阀门 |  | 1、类型：缓闭式止回阀 2、规格、压力等级：DN100 3、连接形式：法兰连接 |  | 个 | 2
46 | 031003001004 | 螺纹阀门 |  | 1、类型：缓闭式止回阀 2、规格、压力等级：DN50 3、连接形式：螺纹连接 |  | 个 | 2
47 | 031003003009 | 焊接法兰阀门 |  | 1、类型：自锁蝶阀 2、规格、压力等级：DN100 3、连接形式：法兰连接 |  | 个 | 8
48 | 031003003010 | 焊接法兰阀门 |  | 1、类型：自锁蝶阀 2、规格、压力等级：DN65 3、连接形式：法兰连接 |  | 个 | 2
49 | 031003001005 | 螺纹阀门 |  | 1、类型：自锁蝶阀 2、规格、压力等级：DN50 3、连接形式：螺纹连接 |  | 个 | 2
50 | 031003003011 | 焊接法兰阀门 |  | 1、类型：试水阀 2、规格、压力等级：DN65 3、连接形式：法兰连接 |  | 个 | 2
51 | 080902007001 | 流量计 |  | 1、名称：流量计 |  | 台 | 1
52 | 031003003012 | 焊接法兰阀门 |  | 1、类型：泄压阀 2、规格、压力等级：DN100 3、连接形式：法兰连接 |  | 个 | 1
53 | 031003003013 | 焊接法兰阀门 |  | 1、类型：水锤消除器 2、规格、压力等级：DN100 3、连接形式：法兰连接 |  | 个 | 2
54 | 030601002003 | 压力仪表 |  | 1、名称：远传压力表 |  | 台 | 1
55 | 030601002004 | 压力仪表 |  | 1、名称：压力开关 |  | 台 | 1
56 | 031002001001 | 管道支架 |  | 1、管道支架 |  | Kg | 50
分部小计
水箱工程
本页小计
【新点2013清单造价江苏版 V10.3.6】
分部分项工程和单价措施项目清单与计价表
工程名称：泵房安装工程 |  |  |  |  | 标段： |  |  |  |  | 第6页 共7页
序号 | 项目编码 | 项目名称 |  | 项目特征描述 |  | 计量 单位 | 工程量 | 金额（元）
[8 empty] | 综合单价 | 合价 |  | 其中
暂估价
57 | 031006015001 | 水箱 |  | 1、材质、类型：装配式双向弧肋型超刚度水箱 2、型号、规格：7000X6000X3000mm(h) 3、说明：包含通气管、溢流管、排污管等管道以及其配套管件阀门（包括水箱自动控制装置所需的浮球阀、水位报警器、水位开关，管道接口短管及接口法兰、内外不锈钢爬梯、水箱清洗、并取得省或市疾控部门质检验合格报告和二次供水水质检验合格证（取证相关费用包含其中））供应。安装包含用于该设备之本体及其它相关附件安装、接线、试运转、接驳、固定件、识别牌与标记等 4、其它：详见设计图纸满足建设单位使用，及验收标准 |  | 台 | 1
58 | 031006015002 | 地上智慧消防泵站 |  | 1、材质、类型：地上智慧消防泵站 2、型号、规格：XBZ-324-0.50/40-0.50/25-S-III 3000X6000X3000mm(h) 3、泵房顶部设2个机械排风装置 4、泵房应设置一个尺寸不小于2m×2m能进出最大设备的门;泵房的门应加锁 5、泵房内设照明灯2盏,应急照明灯一盏 6、在水池顶部设600的人孔;人孔盖采用热镀锌材质,自带锁 7、进水控制阀采用遥控浮球阀 8、泵站五面采用5cm橡塑棉加彩钢瓦保温 9、其他详见设计图纸，满足建设单位使用，及验收标准 |  | 台 | 1
本页小计
【新点2013清单造价江苏版 V10.3.6】
分部分项工程和单价措施项目清单与计价表
工程名称：泵房安装工程 |  |  |  |  | 标段： |  |  |  |  | 第7页 共7页
序号 | 项目编码 | 项目名称 |  | 项目特征描述 |  | 计量 单位 | 工程量 | 金额（元）
[8 empty] | 综合单价 | 合价 |  | 其中
暂估价
分部小计
分部分项合计
1 | 031301017001 | 脚手架搭拆 |  | 1、脚手架搭拆 |  | 项 | 1
单价措施合计
本页小计
合 计
【新点2013清单造价江苏版 V10.3.6】

## 4.2 表-11 总价措施项目清单与计价表
总价措施项目清单与计价表
工程名称：泵房安装工程 | [5 empty] | 标段： |  |  |  |  | 第1页 共2页
序号 | 项目编码 | 项目名称 |  | 计算基础 | 费率（%） |  | 金额（元） |  | 调整 费率（%） | 调整后 金额（元） |  | 备注
1 | 031302001001 | 安全文明施工费
1.1 |  | 基本费 |  | 分部分项合计+单价措施项目合计-除税工程设备费 | 1.500
1.2 |  | 增加费 |  | 分部分项合计+单价措施项目合计-除税工程设备费
1.3 |  | 扬尘污染防治增加费 |  | 分部分项合计+单价措施项目合计-除税工程设备费 | 0.210
2 | 031302002001 | 夜间施工增加 |  | 分部分项合计+单价措施项目合计-除税工程设备费
3 | 031302003001 | 非夜间施工增加 |  | 分部分项合计+单价措施项目合计-除税工程设备费
4 | 031302004001 | 二次搬运 |  | 分部分项合计+单价措施项目合计-除税工程设备费
5 | 031302005001 | 冬雨季施工增加 |  | 分部分项合计+单价措施项目合计-除税工程设备费
6 | 031302006001 | 已完工程及设备保护 |  | 分部分项合计+单价措施项目合计-除税工程设备费
7 | 031302008001 | 临时设施 |  | 分部分项合计+单价措施项目合计-除税工程设备费
8 | 031302009001 | 赶工措施 |  | 分部分项合计+单价措施项目合计-除税工程设备费
【新点2013清单造价江苏版 V10.3.6】
编制人（造价人员）： | [7 empty] | 复核人（造价工程师）：
总价措施项目清单与计价表
工程名称：泵房安装工程 | [5 empty] | 标段： |  |  |  |  | 第2页 共2页
序号 | 项目编码 | 项目名称 |  | 计算基础 | 费率（%） |  | 金额（元） |  | 调整 费率（%） | 调整后 金额（元） |  | 备注
9 | 031302010001 | 工程按质论价 |  | 分部分项合计+单价措施项目合计-除税工程设备费
10 | 031302011001 | 住宅分户验收 |  | 分部分项合计+单价措施项目合计-除税工程设备费 | [7 empty] | 在计取住宅分户验收时，大型土石方工程、桩基工程和地下室部分不计入计费基础
11 | 031302012001 | 建筑工人实名制费用 |  | 分部分项合计+单价措施项目合计-除税工程设备费 | [7 empty] | 建筑工人实名制设备由建筑工人工资专用账户开户银行提供的，建筑工人实名制费用按表中费率乘以0.5系数计取
12 | 031302090001 | 地上、地下设施、建筑物的临时保护设施 |  | 分部分项合计+单价措施项目合计-除税工程设备费
13 | 031302091001 | 特殊条件下施工增加费 |  | 分部分项合计+单价措施项目合计-除税工程设备费
14 | 031302015001 | 智慧工地费用 |  | 分部分项合计+单价措施项目合计-除税工程设备费 | [7 empty] | 现场安全隐患排查、人员信息动态管理、扬尘管控视频监控、高处作业防护预警、危大工程监测预警和集成平台等设备、软件和管理费用。
【新点2013清单造价江苏版 V10.3.6】
编制人（造价人员）： | [7 empty] | 复核人（造价工程师）：

## 4.3 表-13 规费、税金项目计价表
规费、税金项目计价表
工程名称：泵房安装工程 |  |  |  | 标段： |  |  |  | 第1页 共1页
序号 | 项目名称 |  | 计算基础 |  | 计算基数(元) |  | 计算费率(％) |  | 金额(元)
1 | 规费 |  | 环境保护税+社会保险费+住房公积金 |  |  |  | 100.000
1.1 | 社会保险费 |  | 分部分项工程费+措施项目费+其他项目费-除税工程设备费 |  |  |  | 2.400
1.2 | 住房公积金 |  | 分部分项工程费+措施项目费+其他项目费-除税工程设备费 |  |  |  | 0.420
1.3 | 环境保护税 |  | 分部分项工程费+措施项目费+其他项目费-除税工程设备费
2 | 税金 |  | 分部分项工程费+措施项目费+其他项目费+规费-除税甲供材料和甲供设备费/1.01 |  |  |  | 9.000
合 计
【新点2013清单造价江苏版 V10.3.6】
编制人（造价人员）： | [5 empty] | 复核人（造价工程师）：

## 5.1 表-08 分部分项工程和单价措施项目清单与计价表
分部分项工程和单价措施项目清单与计价表
工程名称：室外消防管网 |  |  |  |  | 标段： |  |  |  |  | 第1页 共1页
序号 | 项目编码 | 项目名称 |  | 项目特征描述 |  | 计量 单位 | 工程量 | 金额（元）
[8 empty] | 综合单价 | 合价 |  | 其中
暂估价
0310 给排水、采暖、燃气工程
1 | 031001007001 | 复合管 |  | 1、安装部位：室外 2、材质、规格：钢丝网骨架塑料(聚乙烯)复合给水管 DN150 3、连接形式：电熔连接 4、压力试验及吹、洗设计要求：压力等级不低于1.6MPa |  | m | 3479.29
2 | 030901012001 | 水泵接合器 |  | 1、安装部位：室外 2、型号、规格：水泵接合器、DN150 |  | 套 | 4
3 | 030901011001 | 室外消火栓 |  | 1、型号、规格：室外消火栓 2、附件材质、规格：消火栓型号为SS100/65-10 |  | 套 | 27
4 | 010401011001 | 水表井 |  | 1、水表井 2、含水表、闸阀、Y型过滤器、止回阀等 |  | 座 | 2
5 | 031003003012 | 焊接法兰阀门 |  | 1、类型：闸阀 2、规格、压力等级：DN150 3、连接形式：法兰连接 |  | 个 | 65
6 | 010401011002 | 阀门井 |  | 1、阀门井 |  | 座 | 67
分部小计
分部分项合计
本页小计
合 计
【新点2013清单造价江苏版 V10.3.6】

## 5.2 表-11 总价措施项目清单与计价表
总价措施项目清单与计价表
工程名称：室外消防管网 | [5 empty] | 标段： |  |  |  |  | 第1页 共2页
序号 | 项目编码 | 项目名称 |  | 计算基础 | 费率（%） |  | 金额（元） |  | 调整 费率（%） | 调整后 金额（元） |  | 备注
1 | 031302001001 | 安全文明施工费
1.1 |  | 基本费 |  | 分部分项合计+单价措施项目合计-除税工程设备费 | 1.500
1.2 |  | 增加费 |  | 分部分项合计+单价措施项目合计-除税工程设备费
1.3 |  | 扬尘污染防治增加费 |  | 分部分项合计+单价措施项目合计-除税工程设备费 | 0.210
2 | 031302002001 | 夜间施工增加 |  | 分部分项合计+单价措施项目合计-除税工程设备费
3 | 031302003001 | 非夜间施工增加 |  | 分部分项合计+单价措施项目合计-除税工程设备费
4 | 031302004001 | 二次搬运 |  | 分部分项合计+单价措施项目合计-除税工程设备费
5 | 031302005001 | 冬雨季施工增加 |  | 分部分项合计+单价措施项目合计-除税工程设备费
6 | 031302006001 | 已完工程及设备保护 |  | 分部分项合计+单价措施项目合计-除税工程设备费
7 | 031302008001 | 临时设施 |  | 分部分项合计+单价措施项目合计-除税工程设备费
8 | 031302009001 | 赶工措施 |  | 分部分项合计+单价措施项目合计-除税工程设备费
【新点2013清单造价江苏版 V10.3.6】
编制人（造价人员）： | [7 empty] | 复核人（造价工程师）：
总价措施项目清单与计价表
工程名称：室外消防管网 | [5 empty] | 标段： |  |  |  |  | 第2页 共2页
序号 | 项目编码 | 项目名称 |  | 计算基础 | 费率（%） |  | 金额（元） |  | 调整 费率（%） | 调整后 金额（元） |  | 备注
9 | 031302010001 | 工程按质论价 |  | 分部分项合计+单价措施项目合计-除税工程设备费
10 | 031302011001 | 住宅分户验收 |  | 分部分项合计+单价措施项目合计-除税工程设备费 | [7 empty] | 在计取住宅分户验收时，大型土石方工程、桩基工程和地下室部分不计入计费基础
11 | 031302012001 | 建筑工人实名制费用 |  | 分部分项合计+单价措施项目合计-除税工程设备费 | [7 empty] | 建筑工人实名制设备由建筑工人工资专用账户开户银行提供的，建筑工人实名制费用按表中费率乘以0.5系数计取
12 | 031302090001 | 地上、地下设施、建筑物的临时保护设施 |  | 分部分项合计+单价措施项目合计-除税工程设备费
13 | 031302091001 | 特殊条件下施工增加费 |  | 分部分项合计+单价措施项目合计-除税工程设备费
14 | 031302015001 | 智慧工地费用 |  | 分部分项合计+单价措施项目合计-除税工程设备费 | [7 empty] | 现场安全隐患排查、人员信息动态管理、扬尘管控视频监控、高处作业防护预警、危大工程监测预警和集成平台等设备、软件和管理费用。
【新点2013清单造价江苏版 V10.3.6】
编制人（造价人员）： | [7 empty] | 复核人（造价工程师）：

## 5.3 表-13 规费、税金项目计价表
规费、税金项目计价表
工程名称：室外消防管网 |  |  |  | 标段： |  |  |  | 第1页 共1页
序号 | 项目名称 |  | 计算基础 |  | 计算基数(元) |  | 计算费率(％) |  | 金额(元)
1 | 规费 |  | 环境保护税+社会保险费+住房公积金 |  |  |  | 100.000
1.1 | 社会保险费 |  | 分部分项工程费+措施项目费+其他项目费-除税工程设备费 |  |  |  | 2.400
1.2 | 住房公积金 |  | 分部分项工程费+措施项目费+其他项目费-除税工程设备费 |  |  |  | 0.420
1.3 | 环境保护税 |  | 分部分项工程费+措施项目费+其他项目费-除税工程设备费
2 | 税金 |  | 分部分项工程费+措施项目费+其他项目费+规费-除税甲供材料和甲供设备费/1.01 |  |  |  | 9.000
合 计
【新点2013清单造价江苏版 V10.3.6】
编制人（造价人员）： | [5 empty] | 复核人（造价工程师）：

## 6.1 表-08 分部分项工程和单价措施项目清单与计价表
分部分项工程和单价措施项目清单与计价表
工程名称：室外道路恢复工程 |  |  |  |  | 标段： |  |  |  |  | 第1页 共1页
序号 | 项目编码 | 项目名称 |  | 项目特征描述 |  | 计量 单位 | 工程量 | 金额（元）
[8 empty] | 综合单价 | 合价 |  | 其中
暂估价
1 | 041001001001 | 拆除路面 |  | 1、材质：路面破除 2、厚度：暂定25cm 3、管道尽量共管铺设，减少道路、绿化地面破除和恢复 4、备注：工程量暂定，结算按实际工程量调整 |  | m2 | 2074.24
2 | 010101003001 | 挖沟槽土方 |  | 1、土壤类别：综合考虑 2、挖土深度：1.5m以内 |  | m3 | 3750
3 | 040103001001 | 回填方 |  | 1、填方材料品种：回填砂 |  | m3 | 300
4 | 040103001002 | 回填方 |  | 1、密实度要求：符合设计及规范要求 2、填方材料品种：原土回填 |  | m3 | 3450
5 | 040103002001 | 余方弃置 |  | 1、废弃料品种：余土、建筑垃圾外运 2、运距：综合考虑 |  | m3 | 300
6 | 040202011001 | 碎石 |  | 1、石料规格：10cm级配碎石 2、工程量以实际为准 |  | m2 | 2582.24
7 | 040203007001 | 水泥混凝土 |  | 1、混凝土强度等级：商品混凝土C30 2、厚度：15cm 2、工程量以实际为准 |  | m2 | 2582.24
8 | 050102005001 | 栽植绿篱 |  | 1、绿篱移植恢复 2、工程量以实际为准 |  | m2 | 924.32
分部分项合计
本页小计
合 计
【新点2013清单造价江苏版 V10.3.6】

## 6.2 表-11 总价措施项目清单与计价表
总价措施项目清单与计价表
工程名称：室外道路恢复工程 | [5 empty] | 标段： |  |  |  |  | 第1页 共2页
序号 | 项目编码 | 项目名称 |  | 计算基础 | 费率（%） |  | 金额（元） |  | 调整 费率（%） | 调整后 金额（元） |  | 备注
1 | 041109001001 | 安全文明施工费
1.1 |  | 基本费 |  | 分部分项合计+单价措施项目合计-除税工程设备费 | 1.500
1.2 |  | 增加费 |  | 分部分项合计+单价措施项目合计-除税工程设备费
1.3 |  | 扬尘污染防治增加费 |  | 分部分项合计+单价措施项目合计-除税工程设备费 | 0.310
2 | 041109002001 | 夜间施工 |  | 分部分项合计+单价措施项目合计-除税工程设备费
3 | 041109003001 | 二次搬运 |  | 分部分项合计+单价措施项目合计-除税工程设备费
4 | 041109004001 | 冬雨季施工 |  | 分部分项合计+单价措施项目合计-除税工程设备费
5 | 041109005001 | 行车、行人干扰 |  | 分部分项合计+单价措施项目合计-除税工程设备费
6 | 041109006001 | 地上、地下设施、建筑物的临时保护设施 |  | 分部分项合计+单价措施项目合计-除税工程设备费
7 | 041109007001 | 已完工程及设备保护 |  | 分部分项合计+单价措施项目合计-除税工程设备费
8 | 041109008001 | 临时设施 |  | 分部分项合计+单价措施项目合计-除税工程设备费
【新点2013清单造价江苏版 V10.3.6】
编制人（造价人员）： | [7 empty] | 复核人（造价工程师）：
总价措施项目清单与计价表
工程名称：室外道路恢复工程 | [5 empty] | 标段： |  |  |  |  | 第2页 共2页
序号 | 项目编码 | 项目名称 |  | 计算基础 | 费率（%） |  | 金额（元） |  | 调整 费率（%） | 调整后 金额（元） |  | 备注
9 | 041109009001 | 赶工措施 |  | 分部分项合计+单价措施项目合计-除税工程设备费
10 | 041109010001 | 工程按质论价 |  | 分部分项合计+单价措施项目合计-除税工程设备费
11 | 041109011001 | 建筑工人实名制费用 |  | 分部分项合计+单价措施项目合计-除税工程设备费 | [7 empty] | 建筑工人实名制设备由建筑工人工资专用账户开户银行提供的，建筑工人实名制费用按表中费率乘以0.5系数计取
12 | 041109091001 | 特殊条件下施工增加费 |  | 分部分项合计+单价措施项目合计-除税工程设备费
13 | 041109015001 | 智慧工地费用 |  | 分部分项合计+单价措施项目合计-除税工程设备费 | [7 empty] | 现场安全隐患排查、人员信息动态管理、扬尘管控视频监控、高处作业防护预警、危大工程监测预警和集成平台等设备、软件和管理费用。
【新点2013清单造价江苏版 V10.3.6】
编制人（造价人员）： | [7 empty] | 复核人（造价工程师）：

## 6.3 表-13 规费、税金项目计价表
规费、税金项目计价表
工程名称：室外道路恢复工程 |  |  |  | 标段： |  |  |  | 第1页 共1页
序号 | 项目名称 |  | 计算基础 |  | 计算基数(元) |  | 计算费率(％) |  | 金额(元)
1 | 规费 |  | 环境保护税+社会保险费+住房公积金 |  |  |  | 100.000
1.1 | 社会保险费 |  | 分部分项工程费+措施项目费+其他项目费-除税工程设备费 |  |  |  | 2.000
1.2 | 住房公积金 |  | 分部分项工程费+措施项目费+其他项目费-除税工程设备费 |  |  |  | 0.340
1.3 | 环境保护税 |  | 分部分项工程费+措施项目费+其他项目费-除税工程设备费
2 | 税金 |  | 分部分项工程费+措施项目费+其他项目费+规费-除税甲供材料和甲供设备费/1.01 |  |  |  | 9.000
合 计
【新点2013清单造价江苏版 V10.3.6】
编制人（造价人员）： | [5 empty] | 复核人（造价工程师）：

## 7.1 表-08 分部分项工程和单价措施项目清单与计价表
分部分项工程和单价措施项目清单与计价表
工程名称：室内消防水工程 |  |  |  |  | 标段： |  |  |  |  | 第1页 共6页
序号 | 项目编码 | 项目名称 |  | 项目特征描述 |  | 计量 单位 | 工程量 | 金额（元）
[8 empty] | 综合单价 | 合价 |  | 其中
暂估价
0309 22#、23#服务网点
1 | 030901002002 | 消火栓钢管 |  | 1、安装部位：室内 2、材质、规格：热镀锌钢管DN100 3、连接形式：沟槽连接 |  | m | 322.82
2 | 030901002001 | 消火栓钢管 |  | 1、安装部位：室内 2、材质、规格：热镀锌钢管DN65 3、连接形式：沟槽连接 |  | m | 83.06
3 | 030901002003 | 消火栓钢管 |  | 1、安装部位：室内 2、材质、规格：热镀锌钢管DN25 3、连接形式：螺纹连接 |  | m | 8
4 | 031003003012 | 焊接法兰阀门 |  | 1、类型：闸阀 2、规格、压力等级：DN100 3、连接形式：法兰连接 |  | 个 | 3
5 | 031003003013 | 焊接法兰阀门 |  | 1、类型：蝶阀 2、规格、压力等级：DN100 3、连接形式：法兰连接 |  | 个 | 9
6 | 031003003015 | 焊接法兰阀门 |  | 1、类型：蝶阀 2、规格、压力等级：DN65 3、连接形式：法兰连接 |  | 个 | 16
7 | 031003001001 | 螺纹阀门 |  | 1、类型：自动排气阀 2、规格、压力等级：DN25 |  | 个 | 1
8 | 031003001004 | 螺纹阀门 |  | 1、类型：截止阀 2、规格、压力等级：DN25 |  | 个 | 1
9 | 010401011002 | 阀门井 |  | 1、阀门井 |  | 座 | 3
本页小计
【新点2013清单造价江苏版 V10.3.6】
分部分项工程和单价措施项目清单与计价表
工程名称：室内消防水工程 |  |  |  |  | 标段： |  |  |  |  | 第2页 共6页
序号 | 项目编码 | 项目名称 |  | 项目特征描述 |  | 计量 单位 | 工程量 | 金额（元）
[8 empty] | 综合单价 | 合价 |  | 其中
暂估价
10 | 030901010001 | 室内消火栓 |  | 1、室内消火栓 2、单栓消火栓箱内均配备SN65室内单栓消火栓、25m尼龙衬胶水龙带、DN65×19mm水枪、30m消防软管卷盘(内径DN25mm)及Φ6mm水枪;单栓消火栓支管接管标高为0.90m,栓口距地1.10m。 所有消火栓箱内均设置报警用的按钮和指示灯各一个。 3、每套含2个含灭火器 4、具体做法详见设计图纸 |  | 套 | 16
11 | 010101003001 | 挖沟槽土方 |  | 1、土壤类别：综合考虑 2、挖土深度：1.5m以内 |  | m3 | 115.89
12 | 040103001002 | 回填方 |  | 1、密实度要求：符合设计及规范要求 2、填方材料品种：原土回填 |  | m3 | 115.89
13 | 031002001002 | 管道支架 |  | 1、管道支架 |  | Kg | 300
分部小计
1#、10#服务网点
14 | 030901002004 | 消火栓钢管 |  | 1、安装部位：室内 2、材质、规格：热镀锌钢管DN100 3、连接形式：沟槽连接 |  | m | 308.83
15 | 030901002005 | 消火栓钢管 |  | 1、安装部位：室内 2、材质、规格：热镀锌钢管DN65 3、连接形式：沟槽连接 |  | m | 80.6
16 | 030901002006 | 消火栓钢管 |  | 1、安装部位：室内 2、材质、规格：热镀锌钢管DN25 3、连接形式：螺纹连接 |  | m | 8
17 | 031003003016 | 焊接法兰阀门 |  | 1、类型：闸阀 2、规格、压力等级：DN100 3、连接形式：法兰连接 |  | 个 | 3
本页小计
【新点2013清单造价江苏版 V10.3.6】
分部分项工程和单价措施项目清单与计价表
工程名称：室内消防水工程 |  |  |  |  | 标段： |  |  |  |  | 第3页 共6页
序号 | 项目编码 | 项目名称 |  | 项目特征描述 |  | 计量 单位 | 工程量 | 金额（元）
[8 empty] | 综合单价 | 合价 |  | 其中
暂估价
18 | 031003003017 | 焊接法兰阀门 |  | 1、类型：蝶阀 2、规格、压力等级：DN100 3、连接形式：法兰连接 |  | 个 | 10
19 | 031003003018 | 焊接法兰阀门 |  | 1、类型：蝶阀 2、规格、压力等级：DN65 3、连接形式：法兰连接 |  | 个 | 16
20 | 031003001002 | 螺纹阀门 |  | 1、类型：自动排气阀 2、规格、压力等级：DN25 |  | 个 | 1
21 | 031003001003 | 螺纹阀门 |  | 1、类型：截止阀 2、规格、压力等级：DN25 |  | 个 | 1
22 | 010401011003 | 阀门井 |  | 1、阀门井 |  | 座 | 3
23 | 030901010002 | 室内消火栓 |  | 1、室内消火栓 2、单栓消火栓箱内均配备SN65室内单栓消火栓、25m尼龙衬胶水龙带、DN65×19mm水枪、30m消防软管卷盘(内径DN25mm)及Φ6mm水枪;单栓消火栓支管接管标高为0.90m,栓口距地1.10m。 所有消火栓箱内均设置报警用的按钮和指示灯各一个。 3、每套含2个含灭火器 4、具体做法详见设计图纸 |  | 套 | 16
24 | 010101003002 | 挖沟槽土方 |  | 1、土壤类别：综合考虑 2、挖土深度：1.5m以内 |  | m3 | 110
25 | 040103001003 | 回填方 |  | 1、密实度要求：符合设计及规范要求 2、填方材料品种：原土回填 |  | m3 | 110
26 | 031002001003 | 管道支架 |  | 1、管道支架 |  | Kg | 300
分部小计
16#住宅
27 | 030901002007 | 消火栓钢管 |  | 1、安装部位：室内 2、材质、规格：热镀锌钢管DN100 3、连接形式：沟槽连接 |  | m | 109.46
本页小计
【新点2013清单造价江苏版 V10.3.6】
分部分项工程和单价措施项目清单与计价表
工程名称：室内消防水工程 |  |  |  |  | 标段： |  |  |  |  | 第4页 共6页
序号 | 项目编码 | 项目名称 |  | 项目特征描述 |  | 计量 单位 | 工程量 | 金额（元）
[8 empty] | 综合单价 | 合价 |  | 其中
暂估价
28 | 030901002008 | 消火栓钢管 |  | 1、安装部位：室内 2、材质、规格：热镀锌钢管DN65 3、连接形式：沟槽连接 |  | m | 45.42
29 | 030901002009 | 消火栓钢管 |  | 1、安装部位：室内 2、材质、规格：热镀锌钢管DN25 3、连接形式：螺纹连接 |  | m | 4.5
30 | 031003003019 | 焊接法兰阀门 |  | 1、类型：闸阀 2、规格、压力等级：DN100 3、连接形式：法兰连接 |  | 个 | 2
31 | 031003003020 | 焊接法兰阀门 |  | 1、类型：蝶阀 2、规格、压力等级：DN100 3、连接形式：法兰连接 |  | 个 | 4
32 | 031003003021 | 焊接法兰阀门 |  | 1、类型：蝶阀 2、规格、压力等级：DN65 3、连接形式：法兰连接 |  | 个 | 9
33 | 031003001005 | 螺纹阀门 |  | 1、类型：自动排气阀 2、规格、压力等级：DN25 |  | 个 | 2
34 | 031003001006 | 螺纹阀门 |  | 1、类型：截止阀 2、规格、压力等级：DN25 |  | 个 | 2
35 | 010401011004 | 阀门井 |  | 1、阀门井 |  | 座 | 2
36 | 030901010003 | 室内消火栓 |  | 1、室内消火栓 2、单栓消火栓箱内均配备SN65室内单栓消火栓、25m尼龙衬胶水龙带、DN65×19mm水枪、30m消防软管卷盘(内径DN25mm)及Φ6mm水枪;单栓消火栓支管接管标高为0.90m,栓口距地1.10m。 所有消火栓箱内均设置报警用的按钮和指示灯各一个。 3、每套含2个含灭火器 4、具体做法详见设计图纸 |  | 套 | 9
本页小计
【新点2013清单造价江苏版 V10.3.6】
分部分项工程和单价措施项目清单与计价表
工程名称：室内消防水工程 |  |  |  |  | 标段： |  |  |  |  | 第5页 共6页
序号 | 项目编码 | 项目名称 |  | 项目特征描述 |  | 计量 单位 | 工程量 | 金额（元）
[8 empty] | 综合单价 | 合价 |  | 其中
暂估价
37 | 010101003003 | 挖沟槽土方 |  | 1、土壤类别：综合考虑 2、挖土深度：1.5m以内 |  | m3 | 4.27
38 | 040103001004 | 回填方 |  | 1、密实度要求：符合设计及规范要求 2、填方材料品种：原土回填 |  | m3 | 4.27
39 | 031002001004 | 管道支架 |  | 1、管道支架 |  | Kg | 120
分部小计
15#住宅
40 | 030901002010 | 消火栓钢管 |  | 1、安装部位：室内 2、材质、规格：热镀锌钢管DN100 3、连接形式：沟槽连接 |  | m | 87.45
41 | 030901002011 | 消火栓钢管 |  | 1、安装部位：室内 2、材质、规格：热镀锌钢管DN65 3、连接形式：沟槽连接 |  | m | 12.02
42 | 030901002012 | 消火栓钢管 |  | 1、安装部位：室内 2、材质、规格：热镀锌钢管DN25 3、连接形式：螺纹连接 |  | m | 4
43 | 031003003023 | 焊接法兰阀门 |  | 1、类型：蝶阀 2、规格、压力等级：DN100 3、连接形式：法兰连接 |  | 个 | 4
44 | 031003003024 | 焊接法兰阀门 |  | 1、类型：蝶阀 2、规格、压力等级：DN65 3、连接形式：法兰连接 |  | 个 | 8
45 | 031003001007 | 螺纹阀门 |  | 1、类型：自动排气阀 2、规格、压力等级：DN25 |  | 个 | 1
46 | 031003001008 | 螺纹阀门 |  | 1、类型：截止阀 2、规格、压力等级：DN25 |  | 个 | 1
47 | 031003003022 | 焊接法兰阀门 |  | 1、类型：闸阀 2、规格、压力等级：DN100 3、连接形式：法兰连接 |  | 个 | 2
48 | 010401011005 | 阀门井 |  | 1、阀门井 |  | 座 | 2
本页小计
【新点2013清单造价江苏版 V10.3.6】
分部分项工程和单价措施项目清单与计价表
工程名称：室内消防水工程 |  |  |  |  | 标段： |  |  |  |  | 第6页 共6页
序号 | 项目编码 | 项目名称 |  | 项目特征描述 |  | 计量 单位 | 工程量 | 金额（元）
[8 empty] | 综合单价 | 合价 |  | 其中
暂估价
49 | 030901010004 | 室内消火栓 |  | 1、室内消火栓 2、单栓消火栓箱内均配备SN65室内单栓消火栓、25m尼龙衬胶水龙带、DN65×19mm水枪、30m消防软管卷盘(内径DN25mm)及Φ6mm水枪;单栓消火栓支管接管标高为0.90m,栓口距地1.10m。 所有消火栓箱内均设置报警用的按钮和指示灯各一个。 3、每套含2个含灭火器 4、具体做法详见设计图纸 |  | 套 | 8
50 | 010101003004 | 挖沟槽土方 |  | 1、土壤类别：综合考虑 2、挖土深度：1.5m以内 |  | m3 | 5.03
51 | 040103001005 | 回填方 |  | 1、密实度要求：符合设计及规范要求 2、填方材料品种：原土回填 |  | m3 | 5.03
52 | 031002001005 | 管道支架 |  | 1、管道支架 |  | Kg | 90
分部小计
分部分项合计
1 | 031301017001 | 脚手架搭拆 |  | 1、脚手架搭拆 |  | 项 | 1
单价措施合计
本页小计
合 计
【新点2013清单造价江苏版 V10.3.6】

## 7.2 表-11 总价措施项目清单与计价表
总价措施项目清单与计价表
工程名称：室内消防水工程 | [5 empty] | 标段： |  |  |  |  | 第1页 共2页
序号 | 项目编码 | 项目名称 |  | 计算基础 | 费率（%） |  | 金额（元） |  | 调整 费率（%） | 调整后 金额（元） |  | 备注
1 | 031302001001 | 安全文明施工费
1.1 |  | 基本费 |  | 分部分项合计+单价措施项目合计-除税工程设备费 | 1.500
1.2 |  | 增加费 |  | 分部分项合计+单价措施项目合计-除税工程设备费
1.3 |  | 扬尘污染防治增加费 |  | 分部分项合计+单价措施项目合计-除税工程设备费 | 0.210
2 | 031302002001 | 夜间施工增加 |  | 分部分项合计+单价措施项目合计-除税工程设备费
3 | 031302003001 | 非夜间施工增加 |  | 分部分项合计+单价措施项目合计-除税工程设备费
4 | 031302004001 | 二次搬运 |  | 分部分项合计+单价措施项目合计-除税工程设备费
5 | 031302005001 | 冬雨季施工增加 |  | 分部分项合计+单价措施项目合计-除税工程设备费
6 | 031302006001 | 已完工程及设备保护 |  | 分部分项合计+单价措施项目合计-除税工程设备费
7 | 031302008001 | 临时设施 |  | 分部分项合计+单价措施项目合计-除税工程设备费
8 | 031302009001 | 赶工措施 |  | 分部分项合计+单价措施项目合计-除税工程设备费
【新点2013清单造价江苏版 V10.3.6】
编制人（造价人员）： | [7 empty] | 复核人（造价工程师）：
总价措施项目清单与计价表
工程名称：室内消防水工程 | [5 empty] | 标段： |  |  |  |  | 第2页 共2页
序号 | 项目编码 | 项目名称 |  | 计算基础 | 费率（%） |  | 金额（元） |  | 调整 费率（%） | 调整后 金额（元） |  | 备注
9 | 031302010001 | 工程按质论价 |  | 分部分项合计+单价措施项目合计-除税工程设备费
10 | 031302011001 | 住宅分户验收 |  | 分部分项合计+单价措施项目合计-除税工程设备费 | [7 empty] | 在计取住宅分户验收时，大型土石方工程、桩基工程和地下室部分不计入计费基础
11 | 031302012001 | 建筑工人实名制费用 |  | 分部分项合计+单价措施项目合计-除税工程设备费 | [7 empty] | 建筑工人实名制设备由建筑工人工资专用账户开户银行提供的，建筑工人实名制费用按表中费率乘以0.5系数计取
12 | 031302090001 | 地上、地下设施、建筑物的临时保护设施 |  | 分部分项合计+单价措施项目合计-除税工程设备费
13 | 031302091001 | 特殊条件下施工增加费 |  | 分部分项合计+单价措施项目合计-除税工程设备费
14 | 031302015001 | 智慧工地费用 |  | 分部分项合计+单价措施项目合计-除税工程设备费 | [7 empty] | 现场安全隐患排查、人员信息动态管理、扬尘管控视频监控、高处作业防护预警、危大工程监测预警和集成平台等设备、软件和管理费用。
【新点2013清单造价江苏版 V10.3.6】
编制人（造价人员）： | [7 empty] | 复核人（造价工程师）：

## 7.3 表-13 规费、税金项目计价表
规费、税金项目计价表
工程名称：室内消防水工程 |  |  |  | 标段： |  |  |  | 第1页 共1页
序号 | 项目名称 |  | 计算基础 |  | 计算基数(元) |  | 计算费率(％) |  | 金额(元)
1 | 规费 |  | 环境保护税+社会保险费+住房公积金 |  |  |  | 100.000
1.1 | 社会保险费 |  | 分部分项工程费+措施项目费+其他项目费-除税工程设备费 |  |  |  | 2.400
1.2 | 住房公积金 |  | 分部分项工程费+措施项目费+其他项目费-除税工程设备费 |  |  |  | 0.420
1.3 | 环境保护税 |  | 分部分项工程费+措施项目费+其他项目费-除税工程设备费
2 | 税金 |  | 分部分项工程费+措施项目费+其他项目费+规费-除税甲供材料和甲供设备费/1.01 |  |  |  | 9.000
合 计
【新点2013清单造价江苏版 V10.3.6】
编制人（造价人员）： | [5 empty] | 复核人（造价工程师）：

## 8.1 表-08 分部分项工程和单价措施项目清单与计价表
分部分项工程和单价措施项目清单与计价表
工程名称：室内消防电工程 |  |  |  |  | 标段： |  |  |  |  | 第1页 共1页
序号 | 项目编码 | 项目名称 |  | 项目特征描述 |  | 计量 单位 | 工程量 | 金额（元）
[8 empty] | 综合单价 | 合价 |  | 其中
暂估价
0304 电气设备安装工程
1 | 030404017001 | 配电箱 |  | 1、名称：应急照明配电箱ALE |  | 台 | 6
2 | 030412004001 | 装饰灯 |  | 1、名称：自带蓄电池应急照明灯(A型) 2、型号：LED 3W 室外防护等级为IP67 3、安装形式：墙上2.5m安装 |  | 套 | 92
3 | 030412004003 | 装饰灯 |  | 1、名称：自带蓄电池安全出口灯(A型) 2、型号：LED 1W 3、安装形式：门上方0.1m壁装,嵌入式. |  | 套 | 138
4 | 030411001001 | 配管 |  | 1、名称：电气配管 2、材质：SC 3、规格：DN20 |  | m | 1901.82
5 | 030411004001 | 配线 |  | 1、名称：电气配线 2、配线形式：管内敷设 3、型号：NHBV-2.5mm2 |  | m | 2829.97
6 | 030411004002 | 配线 |  | 1、名称：电气配线 2、配线形式：管内敷设 3、型号：NHKVV-4x1.5mm2 |  | m | 515.37
7 | 030904003001 | 按钮 |  | 1、名称：消火栓按钮 |  | 个 | 48
分部小计
分部分项合计
1 | 031301017001 | 脚手架搭拆 |  | 1、脚手架搭拆 |  | 项 | 1
单价措施合计
本页小计
合 计
【新点2013清单造价江苏版 V10.3.6】

## 8.2 表-11 总价措施项目清单与计价表
总价措施项目清单与计价表
工程名称：室内消防电工程 | [5 empty] | 标段： |  |  |  |  | 第1页 共2页
序号 | 项目编码 | 项目名称 |  | 计算基础 | 费率（%） |  | 金额（元） |  | 调整 费率（%） | 调整后 金额（元） |  | 备注
1 | 031302001001 | 安全文明施工费
1.1 |  | 基本费 |  | 分部分项合计+单价措施项目合计-除税工程设备费 | 1.500
1.2 |  | 增加费 |  | 分部分项合计+单价措施项目合计-除税工程设备费
1.3 |  | 扬尘污染防治增加费 |  | 分部分项合计+单价措施项目合计-除税工程设备费 | 0.210
2 | 031302002001 | 夜间施工增加 |  | 分部分项合计+单价措施项目合计-除税工程设备费
3 | 031302003001 | 非夜间施工增加 |  | 分部分项合计+单价措施项目合计-除税工程设备费
4 | 031302004001 | 二次搬运 |  | 分部分项合计+单价措施项目合计-除税工程设备费
5 | 031302005001 | 冬雨季施工增加 |  | 分部分项合计+单价措施项目合计-除税工程设备费
6 | 031302006001 | 已完工程及设备保护 |  | 分部分项合计+单价措施项目合计-除税工程设备费
7 | 031302008001 | 临时设施 |  | 分部分项合计+单价措施项目合计-除税工程设备费
8 | 031302009001 | 赶工措施 |  | 分部分项合计+单价措施项目合计-除税工程设备费
【新点2013清单造价江苏版 V10.3.6】
编制人（造价人员）： | [7 empty] | 复核人（造价工程师）：
总价措施项目清单与计价表
工程名称：室内消防电工程 | [5 empty] | 标段： |  |  |  |  | 第2页 共2页
序号 | 项目编码 | 项目名称 |  | 计算基础 | 费率（%） |  | 金额（元） |  | 调整 费率（%） | 调整后 金额（元） |  | 备注
9 | 031302010001 | 工程按质论价 |  | 分部分项合计+单价措施项目合计-除税工程设备费
10 | 031302011001 | 住宅分户验收 |  | 分部分项合计+单价措施项目合计-除税工程设备费 | [7 empty] | 在计取住宅分户验收时，大型土石方工程、桩基工程和地下室部分不计入计费基础
11 | 031302012001 | 建筑工人实名制费用 |  | 分部分项合计+单价措施项目合计-除税工程设备费 | [7 empty] | 建筑工人实名制设备由建筑工人工资专用账户开户银行提供的，建筑工人实名制费用按表中费率乘以0.5系数计取
12 | 031302090001 | 地上、地下设施、建筑物的临时保护设施 |  | 分部分项合计+单价措施项目合计-除税工程设备费
13 | 031302091001 | 特殊条件下施工增加费 |  | 分部分项合计+单价措施项目合计-除税工程设备费
14 | 031302015001 | 智慧工地费用 |  | 分部分项合计+单价措施项目合计-除税工程设备费 | [7 empty] | 现场安全隐患排查、人员信息动态管理、扬尘管控视频监控、高处作业防护预警、危大工程监测预警和集成平台等设备、软件和管理费用。
【新点2013清单造价江苏版 V10.3.6】
编制人（造价人员）： | [7 empty] | 复核人（造价工程师）：

## 8.3 表-13 规费、税金项目计价表
规费、税金项目计价表
工程名称：室内消防电工程 |  |  |  | 标段： |  |  |  | 第1页 共1页
序号 | 项目名称 |  | 计算基础 |  | 计算基数(元) |  | 计算费率(％) |  | 金额(元)
1 | 规费 |  | 环境保护税+社会保险费+住房公积金 |  |  |  | 100.000
1.1 | 社会保险费 |  | 分部分项工程费+措施项目费+其他项目费-除税工程设备费 |  |  |  | 2.400
1.2 | 住房公积金 |  | 分部分项工程费+措施项目费+其他项目费-除税工程设备费 |  |  |  | 0.420
1.3 | 环境保护税 |  | 分部分项工程费+措施项目费+其他项目费-除税工程设备费
2 | 税金 |  | 分部分项工程费+措施项目费+其他项目费+规费-除税甲供材料和甲供设备费/1.01 |  |  |  | 9.000
合 计
【新点2013清单造价江苏版 V10.3.6】
编制人（造价人员）： | [5 empty] | 复核人（造价工程师）：

## 9.1 表-08 分部分项工程和单价措施项目清单与计价表
分部分项工程和单价措施项目清单与计价表
工程名称：室外消防电工程 |  |  |  |  | 标段： |  |  |  |  | 第1页 共1页
序号 | 项目编码 | 项目名称 |  | 项目特征描述 |  | 计量 单位 | 工程量 | 金额（元）
[8 empty] | 综合单价 | 合价 |  | 其中
暂估价
0304 室外消防强电管网
1 | 030411001001 | 配管 |  | 1、名称：电气配管 2、材质：SC 3、规格：DN32 4、配置形式：埋地敷设 |  | m | 202.5
2 | 030411001002 | 配管 |  | 1、名称：电气配管 2、材质：SC 3、规格：DN70 4、配置形式：埋地敷设 |  | m | 484.74
3 | 040205001001 | 电缆井 |  | 1、材料品种：800*800电缆井 |  | 座 | 5
4 | 030408001002 | 电力电缆 |  | 1、名称：电力电缆 2、规格：NH-YJV 4*6 |  | m | 210.5
5 | 030408001003 | 电力电缆 |  | 1、名称：电力电缆 2、规格：NH-YJV 4*35 |  | m | 492.74
6 | 030408006001 | 电力电缆头 |  | 1、名称：电力电缆头 2、规格：NH-YJV 4*35 |  | 个 | 4
分部小计
室外消防弱电管网
7 | 030411001003 | 配管 |  | 1、名称：电气配管 2、材质：SC 3、规格：DN25 4、配置形式：埋地敷设 |  | m | 526.79
8 | 030411004003 | 配线 |  | 1、名称：电气配线 2、配线形式：管内敷设 3、型号：NHKVV-4x1.5mm2 |  | m | 526.79
分部小计
分部分项合计
本页小计
合 计
【新点2013清单造价江苏版 V10.3.6】

## 9.2 表-11 总价措施项目清单与计价表
总价措施项目清单与计价表
工程名称：室外消防电工程 | [5 empty] | 标段： |  |  |  |  | 第1页 共2页
序号 | 项目编码 | 项目名称 |  | 计算基础 | 费率（%） |  | 金额（元） |  | 调整 费率（%） | 调整后 金额（元） |  | 备注
1 | 031302001001 | 安全文明施工费
1.1 |  | 基本费 |  | 分部分项合计+单价措施项目合计-除税工程设备费 | 1.500
1.2 |  | 增加费 |  | 分部分项合计+单价措施项目合计-除税工程设备费
1.3 |  | 扬尘污染防治增加费 |  | 分部分项合计+单价措施项目合计-除税工程设备费 | 0.210
2 | 031302002001 | 夜间施工增加 |  | 分部分项合计+单价措施项目合计-除税工程设备费
3 | 031302003001 | 非夜间施工增加 |  | 分部分项合计+单价措施项目合计-除税工程设备费
4 | 031302004001 | 二次搬运 |  | 分部分项合计+单价措施项目合计-除税工程设备费
5 | 031302005001 | 冬雨季施工增加 |  | 分部分项合计+单价措施项目合计-除税工程设备费
6 | 031302006001 | 已完工程及设备保护 |  | 分部分项合计+单价措施项目合计-除税工程设备费
7 | 031302008001 | 临时设施 |  | 分部分项合计+单价措施项目合计-除税工程设备费
8 | 031302009001 | 赶工措施 |  | 分部分项合计+单价措施项目合计-除税工程设备费
【新点2013清单造价江苏版 V10.3.6】
编制人（造价人员）： | [7 empty] | 复核人（造价工程师）：
总价措施项目清单与计价表
工程名称：室外消防电工程 | [5 empty] | 标段： |  |  |  |  | 第2页 共2页
序号 | 项目编码 | 项目名称 |  | 计算基础 | 费率（%） |  | 金额（元） |  | 调整 费率（%） | 调整后 金额（元） |  | 备注
9 | 031302010001 | 工程按质论价 |  | 分部分项合计+单价措施项目合计-除税工程设备费
10 | 031302011001 | 住宅分户验收 |  | 分部分项合计+单价措施项目合计-除税工程设备费 | [7 empty] | 在计取住宅分户验收时，大型土石方工程、桩基工程和地下室部分不计入计费基础
11 | 031302012001 | 建筑工人实名制费用 |  | 分部分项合计+单价措施项目合计-除税工程设备费 | [7 empty] | 建筑工人实名制设备由建筑工人工资专用账户开户银行提供的，建筑工人实名制费用按表中费率乘以0.5系数计取
12 | 031302090001 | 地上、地下设施、建筑物的临时保护设施 |  | 分部分项合计+单价措施项目合计-除税工程设备费
13 | 031302091001 | 特殊条件下施工增加费 |  | 分部分项合计+单价措施项目合计-除税工程设备费
14 | 031302015001 | 智慧工地费用 |  | 分部分项合计+单价措施项目合计-除税工程设备费 | [7 empty] | 现场安全隐患排查、人员信息动态管理、扬尘管控视频监控、高处作业防护预警、危大工程监测预警和集成平台等设备、软件和管理费用。
【新点2013清单造价江苏版 V10.3.6】
编制人（造价人员）： | [7 empty] | 复核人（造价工程师）：

## 9.3 表-13 规费、税金项目计价表
规费、税金项目计价表
工程名称：室外消防电工程 |  |  |  | 标段： |  |  |  | 第1页 共1页
序号 | 项目名称 |  | 计算基础 |  | 计算基数(元) |  | 计算费率(％) |  | 金额(元)
1 | 规费 |  | 环境保护税+社会保险费+住房公积金 |  |  |  | 100.000
1.1 | 社会保险费 |  | 分部分项工程费+措施项目费+其他项目费-除税工程设备费 |  |  |  | 2.400
1.2 | 住房公积金 |  | 分部分项工程费+措施项目费+其他项目费-除税工程设备费 |  |  |  | 0.420
1.3 | 环境保护税 |  | 分部分项工程费+措施项目费+其他项目费-除税工程设备费
2 | 税金 |  | 分部分项工程费+措施项目费+其他项目费+规费-除税甲供材料和甲供设备费/1.01 |  |  |  | 9.000
合 计
【新点2013清单造价江苏版 V10.3.6】
编制人（造价人员）： | [5 empty] | 复核人（造价工程师）：

## 10.1 表-08 分部分项工程和单价措施项目清单与计价表
分部分项工程和单价措施项目清单与计价表
工程名称：防火门安装工程 |  |  |  |  | 标段： |  |  |  |  | 第1页 共1页
序号 | 项目编码 | 项目名称 |  | 项目特征描述 |  | 计量 单位 | 工程量 | 金额（元）
[8 empty] | 综合单价 | 合价 |  | 其中
暂估价
0108 门窗工程
1 | 010801004001 | 木质防火门 |  | 1、门代号及洞口尺寸：拆除原木质门，安装防火门 2、备注：运距综合考虑 |  | m2 | 1036.8
分部小计
分部分项合计
本页小计
合 计
【新点2013清单造价江苏版 V10.3.6】

## 10.2 表-11 总价措施项目清单与计价表
总价措施项目清单与计价表
工程名称：防火门安装工程 | [5 empty] | 标段： |  |  |  |  | 第1页 共3页
序号 | 项目编码 | 项目名称 |  | 计算基础 | 费率（%） |  | 金额（元） |  | 调整 费率（%） | 调整后 金额（元） |  | 备注
1 | 011707001001 | 安全文明施工费
1.1 |  | 基本费 |  | 分部分项合计+单价措施项目合计-除税工程设备费 | 3.100
1.2 |  | 增加费 |  | 分部分项合计+单价措施项目合计-除税工程设备费
1.3 |  | 扬尘污染防治增加费 |  | 分部分项合计+单价措施项目合计-除税工程设备费 | 0.310
2 | 011707002001 | 夜间施工 |  | 分部分项合计+单价措施项目合计-除税工程设备费
3 | 011707003001 | 非夜间施工照明 |  | 分部分项合计+单价措施项目合计-除税工程设备费 | [7 empty] | 在计取非夜间施工照明费时，建筑工程、仿古工程、修缮土建部分仅地下室（地宫）部分可计取；单独装饰、安装工程、园林绿化工程、修缮安装部分仅特殊施工部位内施工项目可计取
4 | 011707004001 | 二次搬运 |  | 分部分项合计+单价措施项目合计-除税工程设备费
5 | 011707005001 | 冬雨季施工 |  | 分部分项合计+单价措施项目合计-除税工程设备费
【新点2013清单造价江苏版 V10.3.6】
编制人（造价人员）： | [7 empty] | 复核人（造价工程师）：
总价措施项目清单与计价表
工程名称：防火门安装工程 | [5 empty] | 标段： |  |  |  |  | 第2页 共3页
序号 | 项目编码 | 项目名称 |  | 计算基础 | 费率（%） |  | 金额（元） |  | 调整 费率（%） | 调整后 金额（元） |  | 备注
6 | 011707006001 | 地上、地下设施、建筑物的临时保护设施 |  | 分部分项合计+单价措施项目合计-除税工程设备费
7 | 011707007001 | 已完工程及设备保护 |  | 分部分项合计+单价措施项目合计-除税工程设备费
8 | 011707008001 | 临时设施 |  | 分部分项合计+单价措施项目合计-除税工程设备费
9 | 011707009001 | 赶工措施 |  | 分部分项合计+单价措施项目合计-除税工程设备费
10 | 011707010001 | 工程按质论价 |  | 分部分项合计+单价措施项目合计-除税工程设备费
11 | 011707011001 | 住宅分户验收 |  | 分部分项合计+单价措施项目合计-除税工程设备费 | [7 empty] | 在计取住宅分户验收时，大型土石方工程、桩基工程和地下室部分不计入计费基础
12 | 011707012001 | 建筑工人实名制费用 |  | 分部分项合计+单价措施项目合计-除税工程设备费 | [7 empty] | 建筑工人实名制设备由建筑工人工资专用账户开户银行提供的，建筑工人实名制费用按表中费率乘以0.5系数计取
13 | 011707091001 | 特殊条件下施工增加费 |  | 分部分项合计+单价措施项目合计-除税工程设备费
【新点2013清单造价江苏版 V10.3.6】
编制人（造价人员）： | [7 empty] | 复核人（造价工程师）：
总价措施项目清单与计价表
工程名称：防火门安装工程 | [5 empty] | 标段： |  |  |  |  | 第3页 共3页
序号 | 项目编码 | 项目名称 |  | 计算基础 | 费率（%） |  | 金额（元） |  | 调整 费率（%） | 调整后 金额（元） |  | 备注
14 | 011707015001 | 智慧工地费用 |  | 分部分项合计+单价措施项目合计-除税工程设备费 | [7 empty] | 现场安全隐患排查、人员信息动态管理、扬尘管控视频监控、高处作业防护预警、危大工程监测预警和集成平台等设备、软件和管理费用。
【新点2013清单造价江苏版 V10.3.6】
编制人（造价人员）： | [7 empty] | 复核人（造价工程师）：

## 10.3 表-13 规费、税金项目计价表
规费、税金项目计价表
工程名称：防火门安装工程 |  |  |  | 标段： |  |  |  | 第1页 共1页
序号 | 项目名称 |  | 计算基础 |  | 计算基数(元) |  | 计算费率(％) |  | 金额(元)
1 | 规费 |  | 环境保护税+社会保险费+住房公积金 |  |  |  | 100.000
1.1 | 社会保险费 |  | 分部分项工程费+措施项目费+其他项目费-除税工程设备费 |  |  |  | 3.200
1.2 | 住房公积金 |  | 分部分项工程费+措施项目费+其他项目费-除税工程设备费 |  |  |  | 0.530
1.3 | 环境保护税 |  | 分部分项工程费+措施项目费+其他项目费-除税工程设备费
2 | 税金 |  | 分部分项工程费+措施项目费+其他项目费+规费-除税甲供材料和甲供设备费/1.01 |  |  |  | 9.000
合 计
【新点2013清单造价江苏版 V10.3.6】
编制人（造价人员）： | [5 empty] | 复核人（造价工程师）：

## 11.1 表-08 分部分项工程和单价措施项目清单与计价表
分部分项工程和单价措施项目清单与计价表
工程名称：灭火器工程 |  |  |  |  | 标段： |  |  |  |  | 第1页 共1页
序号 | 项目编码 | 项目名称 |  | 项目特征描述 |  | 计量 单位 | 工程量 | 金额（元）
[8 empty] | 综合单价 | 合价 |  | 其中
暂估价
1 | 030901013001 | 灭火器 |  | 1、形式：灭火器 |  | 具 | 36
分部分项合计
本页小计
合 计
【新点2013清单造价江苏版 V10.3.6】

## 11.2 表-11 总价措施项目清单与计价表
总价措施项目清单与计价表
工程名称：灭火器工程 | [5 empty] | 标段： |  |  |  |  | 第1页 共2页
序号 | 项目编码 | 项目名称 |  | 计算基础 | 费率（%） |  | 金额（元） |  | 调整 费率（%） | 调整后 金额（元） |  | 备注
1 | 031302001001 | 安全文明施工费
1.1 |  | 基本费 |  | 分部分项合计+单价措施项目合计-除税工程设备费 | 1.500
1.2 |  | 增加费 |  | 分部分项合计+单价措施项目合计-除税工程设备费
1.3 |  | 扬尘污染防治增加费 |  | 分部分项合计+单价措施项目合计-除税工程设备费 | 0.210
2 | 031302002001 | 夜间施工增加 |  | 分部分项合计+单价措施项目合计-除税工程设备费
3 | 031302003001 | 非夜间施工增加 |  | 分部分项合计+单价措施项目合计-除税工程设备费
4 | 031302004001 | 二次搬运 |  | 分部分项合计+单价措施项目合计-除税工程设备费
5 | 031302005001 | 冬雨季施工增加 |  | 分部分项合计+单价措施项目合计-除税工程设备费
6 | 031302006001 | 已完工程及设备保护 |  | 分部分项合计+单价措施项目合计-除税工程设备费
7 | 031302008001 | 临时设施 |  | 分部分项合计+单价措施项目合计-除税工程设备费
8 | 031302009001 | 赶工措施 |  | 分部分项合计+单价措施项目合计-除税工程设备费
【新点2013清单造价江苏版 V10.3.6】
编制人（造价人员）： | [7 empty] | 复核人（造价工程师）：
总价措施项目清单与计价表
工程名称：灭火器工程 | [5 empty] | 标段： |  |  |  |  | 第2页 共2页
序号 | 项目编码 | 项目名称 |  | 计算基础 | 费率（%） |  | 金额（元） |  | 调整 费率（%） | 调整后 金额（元） |  | 备注
9 | 031302010001 | 工程按质论价 |  | 分部分项合计+单价措施项目合计-除税工程设备费
10 | 031302011001 | 住宅分户验收 |  | 分部分项合计+单价措施项目合计-除税工程设备费 | [7 empty] | 在计取住宅分户验收时，大型土石方工程、桩基工程和地下室部分不计入计费基础
11 | 031302012001 | 建筑工人实名制费用 |  | 分部分项合计+单价措施项目合计-除税工程设备费 | [7 empty] | 建筑工人实名制设备由建筑工人工资专用账户开户银行提供的，建筑工人实名制费用按表中费率乘以0.5系数计取
12 | 031302090001 | 地上、地下设施、建筑物的临时保护设施 |  | 分部分项合计+单价措施项目合计-除税工程设备费
13 | 031302091001 | 特殊条件下施工增加费 |  | 分部分项合计+单价措施项目合计-除税工程设备费
14 | 031302015001 | 智慧工地费用 |  | 分部分项合计+单价措施项目合计-除税工程设备费 | [7 empty] | 现场安全隐患排查、人员信息动态管理、扬尘管控视频监控、高处作业防护预警、危大工程监测预警和集成平台等设备、软件和管理费用。
【新点2013清单造价江苏版 V10.3.6】
编制人（造价人员）： | [7 empty] | 复核人（造价工程师）：

## 11.3 表-13 规费、税金项目计价表
规费、税金项目计价表
工程名称：灭火器工程 |  |  |  | 标段： |  |  |  | 第1页 共1页
序号 | 项目名称 |  | 计算基础 |  | 计算基数(元) |  | 计算费率(％) |  | 金额(元)
1 | 规费 |  | 环境保护税+社会保险费+住房公积金 |  |  |  | 100.000
1.1 | 社会保险费 |  | 分部分项工程费+措施项目费+其他项目费-除税工程设备费 |  |  |  | 2.400
1.2 | 住房公积金 |  | 分部分项工程费+措施项目费+其他项目费-除税工程设备费 |  |  |  | 0.420
1.3 | 环境保护税 |  | 分部分项工程费+措施项目费+其他项目费-除税工程设备费
2 | 税金 |  | 分部分项工程费+措施项目费+其他项目费+规费-除税甲供材料和甲供设备费/1.01 |  |  |  | 9.000
合 计
【新点2013清单造价江苏版 V10.3.6】
编制人（造价人员）： | [5 empty] | 复核人（造价工程师）：

## 12.1 表-08 分部分项工程和单价措施项目清单与计价表
分部分项工程和单价措施项目清单与计价表
工程名称：防火封堵工程 |  |  |  |  | 标段： |  |  |  |  | 第1页 共1页
序号 | 项目编码 | 项目名称 |  | 项目特征描述 |  | 计量 单位 | 工程量 | 金额（元）
[8 empty] | 综合单价 | 合价 |  | 其中
暂估价
1 | 080807013001 | 防火堵洞（隔板）、孔洞封堵 |  | 1、防火堵洞 |  | 处 | 1152
分部分项合计
本页小计
合 计
【新点2013清单造价江苏版 V10.3.6】

## 12.2 表-11 总价措施项目清单与计价表
总价措施项目清单与计价表
工程名称：防火封堵工程 | [5 empty] | 标段： |  |  |  |  | 第1页 共2页
序号 | 项目编码 | 项目名称 |  | 计算基础 | 费率（%） |  | 金额（元） |  | 调整 费率（%） | 调整后 金额（元） |  | 备注
1 | 031302001001 | 安全文明施工费
1.1 |  | 基本费 |  | 分部分项合计+单价措施项目合计-除税工程设备费 | 1.500
1.2 |  | 增加费 |  | 分部分项合计+单价措施项目合计-除税工程设备费
1.3 |  | 扬尘污染防治增加费 |  | 分部分项合计+单价措施项目合计-除税工程设备费 | 0.210
2 | 031302002001 | 夜间施工增加 |  | 分部分项合计+单价措施项目合计-除税工程设备费
3 | 031302003001 | 非夜间施工增加 |  | 分部分项合计+单价措施项目合计-除税工程设备费
4 | 031302004001 | 二次搬运 |  | 分部分项合计+单价措施项目合计-除税工程设备费
5 | 031302005001 | 冬雨季施工增加 |  | 分部分项合计+单价措施项目合计-除税工程设备费
6 | 031302006001 | 已完工程及设备保护 |  | 分部分项合计+单价措施项目合计-除税工程设备费
7 | 031302008001 | 临时设施 |  | 分部分项合计+单价措施项目合计-除税工程设备费
8 | 031302009001 | 赶工措施 |  | 分部分项合计+单价措施项目合计-除税工程设备费
【新点2013清单造价江苏版 V10.3.6】
编制人（造价人员）： | [7 empty] | 复核人（造价工程师）：
总价措施项目清单与计价表
工程名称：防火封堵工程 | [5 empty] | 标段： |  |  |  |  | 第2页 共2页
序号 | 项目编码 | 项目名称 |  | 计算基础 | 费率（%） |  | 金额（元） |  | 调整 费率（%） | 调整后 金额（元） |  | 备注
9 | 031302010001 | 工程按质论价 |  | 分部分项合计+单价措施项目合计-除税工程设备费
10 | 031302011001 | 住宅分户验收 |  | 分部分项合计+单价措施项目合计-除税工程设备费 | [7 empty] | 在计取住宅分户验收时，大型土石方工程、桩基工程和地下室部分不计入计费基础
11 | 031302012001 | 建筑工人实名制费用 |  | 分部分项合计+单价措施项目合计-除税工程设备费 | [7 empty] | 建筑工人实名制设备由建筑工人工资专用账户开户银行提供的，建筑工人实名制费用按表中费率乘以0.5系数计取
12 | 031302090001 | 地上、地下设施、建筑物的临时保护设施 |  | 分部分项合计+单价措施项目合计-除税工程设备费
13 | 031302091001 | 特殊条件下施工增加费 |  | 分部分项合计+单价措施项目合计-除税工程设备费
14 | 031302015001 | 智慧工地费用 |  | 分部分项合计+单价措施项目合计-除税工程设备费 | [7 empty] | 现场安全隐患排查、人员信息动态管理、扬尘管控视频监控、高处作业防护预警、危大工程监测预警和集成平台等设备、软件和管理费用。
【新点2013清单造价江苏版 V10.3.6】
编制人（造价人员）： | [7 empty] | 复核人（造价工程师）：

## 12.3 表-13 规费、税金项目计价表
规费、税金项目计价表
工程名称：防火封堵工程 |  |  |  | 标段： |  |  |  | 第1页 共1页
序号 | 项目名称 |  | 计算基础 |  | 计算基数(元) |  | 计算费率(％) |  | 金额(元)
1 | 规费 |  | 环境保护税+社会保险费+住房公积金 |  |  |  | 100.000
1.1 | 社会保险费 |  | 分部分项工程费+措施项目费+其他项目费-除税工程设备费 |  |  |  | 2.400
1.2 | 住房公积金 |  | 分部分项工程费+措施项目费+其他项目费-除税工程设备费 |  |  |  | 0.420
1.3 | 环境保护税 |  | 分部分项工程费+措施项目费+其他项目费-除税工程设备费
2 | 税金 |  | 分部分项工程费+措施项目费+其他项目费+规费-除税甲供材料和甲供设备费/1.01 |  |  |  | 9.000
合 计
【新点2013清单造价江苏版 V10.3.6】
编制人（造价人员）： | [5 empty] | 复核人（造价工程师）：