## 1.1 封-1 封面
|  | 贾汪区群众文化活动中心广场维修项目 |  | 工程
招标工程量清单
招 标 人：
（单位盖章）
造价咨询人：
（单位盖章）

## 1.2 扉-1 扉页
|  | 贾汪区群众文化活动中心广场维修项目 |  |  |  | 工程
招标工程量清单
| 招 标 人： |  |  | 造价咨询人：
|  |  | （单位盖章） |  | （单位资质专用章）
| 法定代表人 或其授权人： |  |  | 法定代表人 或其授权人：
|  |  | （签字或盖章） |  | （签字或盖章）
| 编 制 人： |  |  | 复 核 人：
|  |  | （造价人员签字盖专用章） |  | （造价工程师签字盖专用章）
| 编 制 时 间： |  |  | 复 核 时 间：

## 1.3 表-01 总说明
总说明
工程名称：贾汪区群众文化活动中心广场维修项目 |  | 第1页 共1页
【新点2013清单造价江苏版 V10.3.6】

## 3.1 表-08 分部分项工程和单价措施项目清单与计价表
分部分项工程和单价措施项目清单与计价表
工程名称：贾汪区群众文化活动中心广场维修项目-广场整改 |  |  |  |  | 标段： |  |  |  |  | 第1页 共8页
序号 | 项目编码 | 项目名称 |  | 项目特征描述 |  | 计量 单位 | 工程量 | 金额（元）
[8 empty] | 综合单价 | 合价 |  | 其中
暂估价
地面铺装
1 | 011605001001 | 块料拆除 |  | 1、原地面铺装破损拆除 |  | m2 | 1668.97
2 | 010103002001 | 余方弃置 |  | 1、垃圾清运 2、3km内 |  | m3 | 564.69
3 | 040204002001 | 人行道块料铺设 |  | 1、结合层厚度、砂浆配合比：30mm厚M15砂浆（1:3干硬性水泥砂浆）结合层 2、面层材料品种、规格、颜色：300*600*50mm芝麻灰 3、未尽述处详见本工程设计说明 |  | m2 | 11.16
4 | 040204002002 | 人行道块料铺设 |  | 1、结合层厚度、砂浆配合比：30mm厚M15砂浆（1:3干硬性水泥砂浆）结合层 2、面层材料品种、规格、颜色：300*600*30mm芝麻灰 3、未尽述处详见本工程设计说明 |  | m2 | 1665.77
5 | 040204002003 | 人行道块料铺设 |  | 1、结合层厚度、砂浆配合比：30mm厚M15砂浆（1:3干硬性水泥砂浆）结合层 2、面层材料品种、规格、颜色：300*600*25mm芝麻灰 3、未尽述处详见本工程设计说明 |  | m2 | 192.42
6 | 040204002004 | 人行道块料铺设 |  | 1、结合层厚度、砂浆配合比：30mm厚M15砂浆（1:3干硬性水泥砂浆）结合层 2、面层材料品种、规格、颜色：300*300*25mm芝麻灰 3、未尽述处详见本工程设计说明 |  | m2 | 14.4
本页小计
【新点2013清单造价江苏版 V10.3.6】
分部分项工程和单价措施项目清单与计价表
工程名称：贾汪区群众文化活动中心广场维修项目-广场整改 |  |  |  |  | 标段： |  |  |  |  | 第2页 共8页
序号 | 项目编码 | 项目名称 |  | 项目特征描述 |  | 计量 单位 | 工程量 | 金额（元）
[8 empty] | 综合单价 | 合价 |  | 其中
暂估价
7 | 040204002005 | 人行道块料铺设 |  | 1、结合层厚度、砂浆配合比：30mm厚M15砂浆（1:3干硬性水泥砂浆）结合层 2、面层材料品种、规格、颜色：500*600*50mm芝麻灰 3、未尽述处详见本工程设计说明 |  | m2 | 8.1
8 | 040204002006 | 人行道块料铺设 |  | 1、结合层厚度、砂浆配合比：30mm厚M15砂浆（1:3干硬性水泥砂浆）结合层 2、面层材料品种、规格、颜色：500*600*30mm芝麻灰 3、未尽述处详见本工程设计说明 |  | m2 | 4.2
9 | 040204002007 | 人行道块料铺设 |  | 1、结合层厚度、砂浆配合比：30mm厚M15砂浆（1:3干硬性水泥砂浆）结合层 2、面层材料品种、规格、颜色：450*600*50mm芝麻灰 3、未尽述处详见本工程设计说明 |  | m2 | 14.58
10 | 040204002008 | 人行道块料铺设 |  | 1、结合层厚度、砂浆配合比：30mm厚M15砂浆（1:3干硬性水泥砂浆）结合层 2、面层材料品种、规格、颜色：600*600*50mm芝麻灰 3、未尽述处详见本工程设计说明 |  | m2 | 33.84
11 | 040204002009 | 人行道块料铺设 |  | 1、结合层厚度、砂浆配合比：30mm厚M15砂浆（1:3干硬性水泥砂浆）结合层 2、面层材料品种、规格、颜色：600*600*30mm芝麻灰 3、未尽述处详见本工程设计说明 |  | m2 | 610.56
本页小计
【新点2013清单造价江苏版 V10.3.6】
分部分项工程和单价措施项目清单与计价表
工程名称：贾汪区群众文化活动中心广场维修项目-广场整改 |  |  |  |  | 标段： |  |  |  |  | 第3页 共8页
序号 | 项目编码 | 项目名称 |  | 项目特征描述 |  | 计量 单位 | 工程量 | 金额（元）
[8 empty] | 综合单价 | 合价 |  | 其中
暂估价
12 | 040204002010 | 人行道块料铺设 |  | 1、结合层厚度、砂浆配合比：30mm厚M15砂浆（1:3干硬性水泥砂浆）结合层 2、面层材料品种、规格、颜色：1000*500*100mm芝麻灰 3、未尽述处详见本工程设计说明 |  | m2 | 10
13 | 040204002011 | 人行道块料铺设 |  | 1、结合层厚度、砂浆配合比：30mm厚M15砂浆（1:3干硬性水泥砂浆）结合层 2、面层材料品种、规格、颜色：1000*100*30mm芝麻灰 3、未尽述处详见本工程设计说明 |  | m2 | 4.4
14 | 040204002012 | 人行道块料铺设 |  | 1、结合层厚度、砂浆配合比：30mm厚M15砂浆（1:3干硬性水泥砂浆）结合层 2、面层材料品种、规格、颜色：1000*100*25mm芝麻灰 3、未尽述处详见本工程设计说明 |  | m2 | 1
15 | 040204002013 | 人行道块料铺设 |  | 1、结合层厚度、砂浆配合比：30mm厚M15砂浆（1:3干硬性水泥砂浆）结合层 2、面层材料品种、规格、颜色：1000*100*100mm芝麻灰 3、未尽述处详见本工程设计说明 |  | m2 | 2
16 | 040204002014 | 人行道块料铺设 |  | 1、结合层厚度、砂浆配合比：30mm厚M15砂浆（1:3干硬性水泥砂浆）结合层 2、面层材料品种、规格、颜色：1200*600*30mm芝麻灰 3、未尽述处详见本工程设计说明 |  | m2 | 280.8
本页小计
【新点2013清单造价江苏版 V10.3.6】
分部分项工程和单价措施项目清单与计价表
工程名称：贾汪区群众文化活动中心广场维修项目-广场整改 |  |  |  |  | 标段： |  |  |  |  | 第4页 共8页
序号 | 项目编码 | 项目名称 |  | 项目特征描述 |  | 计量 单位 | 工程量 | 金额（元）
[8 empty] | 综合单价 | 合价 |  | 其中
暂估价
17 | 040204002015 | 人行道块料铺设 |  | 1、结合层厚度、砂浆配合比：30mm厚M15砂浆（1:3干硬性水泥砂浆）结合层 2、面层材料品种、规格、颜色：1200*100*20mm芝麻灰 3、未尽述处详见本工程设计说明 |  | m2 | 0.96
18 | 040204002016 | 人行道块料铺设 |  | 1、结合层厚度、砂浆配合比：30mm厚M15砂浆（1:3干硬性水泥砂浆）结合层 2、面层材料品种、规格、颜色：1200*100*100mm芝麻灰 3、未尽述处详见本工程设计说明 |  | m2 | 0.84
19 | 040204002017 | 人行道块料铺设 |  | 1、结合层厚度、砂浆配合比：30mm厚M15砂浆（1:3干硬性水泥砂浆）结合层 2、面层材料品种、规格、颜色：300*600*30mm芝麻黑 3、未尽述处详见本工程设计说明 |  | m2 | 2.16
20 | 040204002018 | 人行道块料铺设 |  | 1、结合层厚度、砂浆配合比：30mm厚M15砂浆（1:3干硬性水泥砂浆）结合层 2、面层材料品种、规格、颜色：600*600*30mm芝麻黑 3、未尽述处详见本工程设计说明 |  | m2 | 18.72
21 | 040204002019 | 人行道块料铺设 |  | 1、结合层厚度、砂浆配合比：30mm厚M15砂浆（1:3干硬性水泥砂浆）结合层 2、面层材料品种、规格、颜色：400*600*30mm芝麻黑 3、未尽述处详见本工程设计说明 |  | m2 | 2.4
本页小计
【新点2013清单造价江苏版 V10.3.6】
分部分项工程和单价措施项目清单与计价表
工程名称：贾汪区群众文化活动中心广场维修项目-广场整改 |  |  |  |  | 标段： |  |  |  |  | 第5页 共8页
序号 | 项目编码 | 项目名称 |  | 项目特征描述 |  | 计量 单位 | 工程量 | 金额（元）
[8 empty] | 综合单价 | 合价 |  | 其中
暂估价
22 | 040204002020 | 人行道块料铺设 |  | 1、结合层厚度、砂浆配合比：30mm厚M15砂浆（1:3干硬性水泥砂浆）结合层 2、面层材料品种、规格、颜色：300*600*50mm芝麻黑 3、未尽述处详见本工程设计说明 |  | m2 | 11.16
23 | 040204002021 | 人行道块料铺设 |  | 1、结合层厚度、砂浆配合比：30mm厚M15砂浆（1:3干硬性水泥砂浆）结合层 2、面层材料品种、规格、颜色：600*600*30mm将军红 3、未尽述处详见本工程设计说明 |  | m2 | 241.56
24 | 040204002022 | 人行道块料铺设 |  | 1、结合层厚度、砂浆配合比：30mm厚M15砂浆（1:3干硬性水泥砂浆）结合层 2、面层材料品种、规格、颜色：600*400*100mm将军红 3、未尽述处详见本工程设计说明 |  | m2 | 8.4
25 | 040204002023 | 人行道块料铺设 |  | 1、结合层厚度、砂浆配合比：30mm厚M15砂浆（1:3干硬性水泥砂浆）结合层 2、面层材料品种、规格、颜色：300*150*25mm将军红 3、未尽述处详见本工程设计说明 |  | m2 | 35.1
26 | 040204002024 | 人行道块料铺设 |  | 1、结合层厚度、砂浆配合比：30mm厚M15砂浆（1:3干硬性水泥砂浆）结合层 2、面层材料品种、规格、颜色：600*400*30mm黑金砂 3、未尽述处详见本工程设计说明 |  | m2 | 3.6
本页小计
【新点2013清单造价江苏版 V10.3.6】
分部分项工程和单价措施项目清单与计价表
工程名称：贾汪区群众文化活动中心广场维修项目-广场整改 |  |  |  |  | 标段： |  |  |  |  | 第6页 共8页
序号 | 项目编码 | 项目名称 |  | 项目特征描述 |  | 计量 单位 | 工程量 | 金额（元）
[8 empty] | 综合单价 | 合价 |  | 其中
暂估价
27 | 040204002025 | 人行道块料铺设 |  | 1、结合层厚度、砂浆配合比：30mm厚M15砂浆（1:3干硬性水泥砂浆）结合层 2、面层材料品种、规格、颜色：600*400*50mm黑金砂 3、未尽述处详见本工程设计说明 |  | m2 | 7.68
28 | 040204002026 | 人行道块料铺设 |  | 1、结合层厚度、砂浆配合比：30mm厚M15砂浆（1:3干硬性水泥砂浆）结合层 2、面层材料品种、规格、颜色：600*600*50mm黑金砂 3、未尽述处详见本工程设计说明 |  | m2 | 20.16
29 | 040204002027 | 人行道块料铺设 |  | 1、结合层厚度、砂浆配合比：30mm厚M15砂浆（1:3干硬性水泥砂浆）结合层 2、面层材料品种、规格、颜色：300*600*30mm芝麻灰盲道砖 3、未尽述处详见本工程设计说明 |  | m2 | 112.5
30 | 040204004002 | 安砌路牙石 |  | 1、材料品种、规格：芝麻灰花岗岩,150*1000*300 2、30厚1:3干硬性水泥砂浆结合层 |  | m | 230
31 | 040204004003 | 安砌路牙石 |  | 1、材料品种、规格：芝麻灰荔枝面花岗岩,1200*100*300 2、30厚1:3干硬性水泥砂浆结合层 |  | m | 41.2
32 | 011603001001 | 木构件拆除 |  | 1、原木亭拆除 |  | 座 | 1
分部小计
喷泉改造
33 | 050306001001 | 喷泉管道 |  | 1、材质：镀锌钢管 2、规格：DN100 |  | m | 1
34 | 050306002001 | 喷泉电缆 |  | 1、材质：YJV-3*6mm²铜芯线 2、敷设方式：配管PC40 |  | m | 1
本页小计
【新点2013清单造价江苏版 V10.3.6】
分部分项工程和单价措施项目清单与计价表
工程名称：贾汪区群众文化活动中心广场维修项目-广场整改 |  |  |  |  | 标段： |  |  |  |  | 第7页 共8页
序号 | 项目编码 | 项目名称 |  | 项目特征描述 |  | 计量 单位 | 工程量 | 金额（元）
[8 empty] | 综合单价 | 合价 |  | 其中
暂估价
35 | 050306003001 | 水下艺术装饰灯具 |  | 1、水下射灯，具体型号规格根据甲方要求 |  | 套 | 1
36 | 050306005001 | 循环水泵 |  | 1、循环水泵， 具体型号规格根据甲方要求 |  | 台 | 1
37 | 050306005002 | 喷泉喷头 |  | 1、喷泉喷头 ，具体型号规格根据甲方要求 |  | 台 | 1
38 | 040501001001 | 管道清淤 |  | 1、文化活动中心范围内管道清淤 2、工程量预估，结算按完成实际工程量计入 |  | m | 260
39 | 040205017001 | 花岗岩挡车石 |  | 1、名称:花岗岩挡车石 2、规格：直径600mm，高400mm |  | 个 | 70
分部小计
其他部分
40 | 040205017002 | 室外休闲座椅局部拆除加更换 |  | 1、室外休闲座椅局部拆除加更换 |  | 个 | 54
41 | 040205017007 | 南侧广场树池 |  | 1、南侧广场树池 2、拆除原有石材及铺装 3、破除地面厚15cm 4、拆除树根 5、回填拆除树根土方 6、恢复混凝土路面15cm 7、恢复拆除地面石材及树池 8、垃圾外运 |  | 个 | 41
42 | 040205017006 | 内部广场树池 |  | 1、内部广场树池 2、拆除原有石材及铺装 3、破除地面厚15cm 4、拆除树根 5、回填拆除树根土方 6、恢复混凝土路面15cm 7、恢复拆除地面石材及树池 8、垃圾外运 |  | 个 | 36
43 | 040205017004 | 玻璃栈道 |  | 1、双层玻璃栈道 |  | m2 | 10.66
44 | 040205017005 | 更换亭子 |  | 1、更换亭子 2、含基础垫层等附着工程 |  | 套 | 1
本页小计
【新点2013清单造价江苏版 V10.3.6】
分部分项工程和单价措施项目清单与计价表
工程名称：贾汪区群众文化活动中心广场维修项目-广场整改 |  |  |  |  | 标段： |  |  |  |  | 第8页 共8页
序号 | 项目编码 | 项目名称 |  | 项目特征描述 |  | 计量 单位 | 工程量 | 金额（元）
[8 empty] | 综合单价 | 合价 |  | 其中
暂估价
45 | 060104002001 | 清挖淤泥、流砂 |  | 1、挖掘深度：1000mm 2、弃淤泥、流砂距离：自行考虑 |  | m3 | 1800
46 | 030412007001 | 一般路灯 |  | 1、更换太阳能路灯 |  | 套 | 50
47 | 050201015001 | 栈道平舌修补翻新 |  | 1、下沉广场南侧栈道平舌修补翻新 |  | m2 | 40
48 | 050201015002 | 室外人行步道 |  | 1、原广场东北侧人行步道损坏严重，整体拆除 2、增加下部木龙骨20*30方木*4道:上部采用90*30*1400@20方木。 3、.防腐清漆二道 4、详见图号43 |  | m2 | 200
分部小计
分部分项合计
1 | 041104001001 | 施工围栏 |  |  |  | m | 1400
2 | 041106001001 | 大型机械设备进出场及安拆 |  |  |  | 台·次 | 1
单价措施合计
本页小计
合 计
【新点2013清单造价江苏版 V10.3.6】

## 3.2 表-11 总价措施项目清单与计价表
总价措施项目清单与计价表
工程名称：贾汪区群众文化活动中心广场维修项目-广场整改 | [5 empty] | 标段： |  |  |  |  | 第1页 共2页
序号 | 项目编码 | 项目名称 |  | 计算基础 | 费率（%） |  | 金额（元） |  | 调整 费率（%） | 调整后 金额（元） |  | 备注
1 | 041109001001 | 安全文明施工费
1.1 |  | 基本费 |  | 分部分项合计+单价措施项目合计-除税工程设备费 | 1.500
1.2 |  | 增加费 |  | 分部分项合计+单价措施项目合计-除税工程设备费
1.3 |  | 扬尘污染防治增加费 |  | 分部分项合计+单价措施项目合计-除税工程设备费
2 | 041109002001 | 夜间施工 |  | 分部分项合计+单价措施项目合计-除税工程设备费
3 | 041109003001 | 二次搬运 |  | 分部分项合计+单价措施项目合计-除税工程设备费
4 | 041109004001 | 冬雨季施工 |  | 分部分项合计+单价措施项目合计-除税工程设备费
5 | 041109005001 | 行车、行人干扰 |  | 分部分项合计+单价措施项目合计-除税工程设备费
6 | 041109006001 | 地上、地下设施、建筑物的临时保护设施 |  | 分部分项合计+单价措施项目合计-除税工程设备费
7 | 041109007001 | 已完工程及设备保护 |  | 分部分项合计+单价措施项目合计-除税工程设备费
8 | 041109008001 | 临时设施 |  | 分部分项合计+单价措施项目合计-除税工程设备费
【新点2013清单造价江苏版 V10.3.6】
编制人（造价人员）： | [7 empty] | 复核人（造价工程师）：
总价措施项目清单与计价表
工程名称：贾汪区群众文化活动中心广场维修项目-广场整改 | [5 empty] | 标段： |  |  |  |  | 第2页 共2页
序号 | 项目编码 | 项目名称 |  | 计算基础 | 费率（%） |  | 金额（元） |  | 调整 费率（%） | 调整后 金额（元） |  | 备注
9 | 041109009001 | 赶工措施 |  | 分部分项合计+单价措施项目合计-除税工程设备费
10 | 041109010001 | 工程按质论价 |  | 分部分项合计+单价措施项目合计-除税工程设备费
11 | 041109011001 | 建筑工人实名制费用 |  | 分部分项合计+单价措施项目合计-除税工程设备费 | [7 empty] | 建筑工人实名制设备由建筑工人工资专用账户开户银行提供的，建筑工人实名制费用按表中费率乘以0.5系数计取
12 | 041109091001 | 特殊条件下施工增加费 |  | 分部分项合计+单价措施项目合计-除税工程设备费
13 | 041109015001 | 智慧工地费用 |  | 分部分项合计+单价措施项目合计-除税工程设备费 | [7 empty] | 现场安全隐患排查、人员信息动态管理、扬尘管控视频监控、高处作业防护预警、危大工程监测预警和集成平台等设备、软件和管理费用。
【新点2013清单造价江苏版 V10.3.6】
编制人（造价人员）： | [7 empty] | 复核人（造价工程师）：

## 3.3 表-13 规费、税金项目计价表
规费、税金项目计价表
工程名称：贾汪区群众文化活动中心广场维修项目-广场整改 |  |  |  | 标段： |  |  |  | 第1页 共1页
序号 | 项目名称 |  | 计算基础 |  | 计算基数(元) |  | 计算费率(％) |  | 金额(元)
1 | 规费 |  | 环境保护税+社会保险费+住房公积金 |  |  |  | 100.000
1.1 | 社会保险费 |  | 分部分项工程费+措施项目费+其他项目费-除税工程设备费 |  |  |  | 2.000
1.2 | 住房公积金 |  | 分部分项工程费+措施项目费+其他项目费-除税工程设备费 |  |  |  | 0.340
1.3 | 环境保护税 |  | 分部分项工程费+措施项目费+其他项目费-除税工程设备费
2 | 税金 |  | 分部分项工程费+措施项目费+其他项目费+规费-除税甲供材料和甲供设备费/1.01 |  |  |  | 9.000
合 计
【新点2013清单造价江苏版 V10.3.6】
编制人（造价人员）： | [5 empty] | 复核人（造价工程师）：

## 4.1 表-08 分部分项工程和单价措施项目清单与计价表
分部分项工程和单价措施项目清单与计价表
工程名称：贾汪区群众文化活动中心广场维修项目-公共厕所整改 |  |  |  |  | 标段： |  |  |  |  | 第1页 共2页
序号 | 项目编码 | 项目名称 |  | 项目特征描述 |  | 计量 单位 | 工程量 | 金额（元）
[8 empty] | 综合单价 | 合价 |  | 其中
暂估价
拆除工程
1 | 010103002001 | 余方弃置 |  | 1、垃圾清运 2、3km内 |  | m3 | 109.32
2 | 011605001001 | 平面块料拆除 |  | 1、公共厕所原地面砖拆除 |  | m2 | 65.97
3 | 011605002001 | 立面块料拆除 |  | 1、公共厕所原墙面砖拆除 |  | m2 | 218.71
4 | 011606003001 | 天棚面龙骨及饰面拆除 |  | 1、公共厕所原吊顶拆除 |  | m2 | 46.4
5 | 011610002001 | 金属门窗拆除 |  | 1、公共厕所原塑钢门拆除 |  | 樘 | 2
6 | 011610002002 | 金属门窗拆除 |  | 1、公共厕所原百叶窗拆除 |  | 樘 | 2
7 | 011612002001 | 卫生洁具拆除 |  | 1、洗手池拆除 |  | 套 | 4
8 | 011613001001 | 灯具拆除 |  | 1、公共厕所原灯具拆除 |  | 套 | 4
9 | 011612001001 | 管道拆除 |  | 1、公共厕所原管道拆除 |  | m | 30
10 | 011612002002 | 卫生洁具拆除 |  | 1、蹲便器拆除 |  | 套 | 6
11 | 011612002003 | 卫生洁具拆除 |  | 1、坐式大便器拆除 |  | 套 | 2
12 | 011612002004 | 卫生洁具拆除 |  | 1、小便器拆除 |  | 套 | 3
分部小计
新增
13 | 010802001001 | 金属（塑钢）门 |  | 1、名称：门，0.9*2.1m，具体型号规格根据甲方要求 |  | m2 | 3.78
14 | 010807001001 | 金属（塑钢、断桥）窗 |  | 1、名称：窗，1.2*2.2m，具体型号规格根据甲方要求 |  | m2 | 5.28
15 | 011102003001 | 块料楼地面 |  | 1、面层材料品种、规格、颜色：同质地砖 |  | m2 | 50.8
16 | 010401001001 | 砖基础 |  | 1、砖砌卫生间大便槽 |  | m3 | 1.79
17 | 011204003001 | 块料墙面 |  | 1、面层材料品种、规格、颜色：墙面砖 |  | m2 | 142.1
18 | 011204003007 | 水泵更换 |  |  |  | 个 | 1
19 | 011204003008 | 亚克力广告牌 |  |  |  | 个 | 4
20 | 011204003009 | 普通广告牌 |  |  |  | 个 | 16
21 | 011204003010 | 垃圾桶 |  |  |  | 个 | 10
22 | 011204003011 | 卫生间隔断折页 |  |  |  | 个 | 16
分部小计
本页小计
【新点2013清单造价江苏版 V10.3.6】
分部分项工程和单价措施项目清单与计价表
工程名称：贾汪区群众文化活动中心广场维修项目-公共厕所整改 |  |  |  |  | 标段： |  |  |  |  | 第2页 共2页
序号 | 项目编码 | 项目名称 |  | 项目特征描述 |  | 计量 单位 | 工程量 | 金额（元）
[8 empty] | 综合单价 | 合价 |  | 其中
暂估价
23 | 011302001001 | 吊顶天棚-铝扣板 |  | 1.龙骨吸顶吊件用膨胀螺栓与钢筋混凝土板固定; 2.∅8吊筋和配件固定50或60主龙骨;中距900mm; 3.与铝合金方板配套的专用下层副龙骨联结，间距≤600; 4.安装铝扣板600*600*0.6，复杂吊顶综合考虑 5.位置：见图纸 6.具体做法详见图纸、图纸答疑、相关文件规范等资料，并满足验收要求 |  | m2 | 50.96
24 | 011210001001 | 木隔断 |  | 1、大便槽挡板，具体型号规格根据甲方要求 |  | 个 | 8
分部小计
分部分项合计
本页小计
合 计
【新点2013清单造价江苏版 V10.3.6】

## 4.2 表-11 总价措施项目清单与计价表
总价措施项目清单与计价表
工程名称：贾汪区群众文化活动中心广场维修项目-公共厕所整改 | [5 empty] | 标段： |  |  |  |  | 第1页 共3页
序号 | 项目编码 | 项目名称 |  | 计算基础 | 费率（%） |  | 金额（元） |  | 调整 费率（%） | 调整后 金额（元） |  | 备注
1 | 011707001001 | 安全文明施工费
1.1 |  | 基本费 |  | 分部分项合计+单价措施项目合计-除税工程设备费 | 1.500
1.2 |  | 增加费 |  | 分部分项合计+单价措施项目合计-除税工程设备费
1.3 |  | 扬尘污染防治增加费 |  | 分部分项合计+单价措施项目合计-除税工程设备费
2 | 011707002001 | 夜间施工 |  | 分部分项合计+单价措施项目合计-除税工程设备费
3 | 011707003001 | 非夜间施工照明 |  | 分部分项合计+单价措施项目合计-除税工程设备费 | [7 empty] | 在计取非夜间施工照明费时，建筑工程、仿古工程、修缮土建部分仅地下室（地宫）部分可计取；单独装饰、安装工程、园林绿化工程、修缮安装部分仅特殊施工部位内施工项目可计取
4 | 011707004001 | 二次搬运 |  | 分部分项合计+单价措施项目合计-除税工程设备费
5 | 011707005001 | 冬雨季施工 |  | 分部分项合计+单价措施项目合计-除税工程设备费
【新点2013清单造价江苏版 V10.3.6】
编制人（造价人员）： | [7 empty] | 复核人（造价工程师）：
总价措施项目清单与计价表
工程名称：贾汪区群众文化活动中心广场维修项目-公共厕所整改 | [5 empty] | 标段： |  |  |  |  | 第2页 共3页
序号 | 项目编码 | 项目名称 |  | 计算基础 | 费率（%） |  | 金额（元） |  | 调整 费率（%） | 调整后 金额（元） |  | 备注
6 | 011707006001 | 地上、地下设施、建筑物的临时保护设施 |  | 分部分项合计+单价措施项目合计-除税工程设备费
7 | 011707007001 | 已完工程及设备保护 |  | 分部分项合计+单价措施项目合计-除税工程设备费
8 | 011707008001 | 临时设施 |  | 分部分项合计+单价措施项目合计-除税工程设备费
9 | 011707009001 | 赶工措施 |  | 分部分项合计+单价措施项目合计-除税工程设备费
10 | 011707010001 | 工程按质论价 |  | 分部分项合计+单价措施项目合计-除税工程设备费
11 | 011707011001 | 住宅分户验收 |  | 分部分项合计+单价措施项目合计-除税工程设备费 | [7 empty] | 在计取住宅分户验收时，大型土石方工程、桩基工程和地下室部分不计入计费基础
12 | 011707012001 | 建筑工人实名制费用 |  | 分部分项合计+单价措施项目合计-除税工程设备费 | [7 empty] | 建筑工人实名制设备由建筑工人工资专用账户开户银行提供的，建筑工人实名制费用按表中费率乘以0.5系数计取
13 | 011707091001 | 特殊条件下施工增加费 |  | 分部分项合计+单价措施项目合计-除税工程设备费
【新点2013清单造价江苏版 V10.3.6】
编制人（造价人员）： | [7 empty] | 复核人（造价工程师）：
总价措施项目清单与计价表
工程名称：贾汪区群众文化活动中心广场维修项目-公共厕所整改 | [5 empty] | 标段： |  |  |  |  | 第3页 共3页
序号 | 项目编码 | 项目名称 |  | 计算基础 | 费率（%） |  | 金额（元） |  | 调整 费率（%） | 调整后 金额（元） |  | 备注
14 | 011707015001 | 智慧工地费用 |  | 分部分项合计+单价措施项目合计-除税工程设备费 | [7 empty] | 现场安全隐患排查、人员信息动态管理、扬尘管控视频监控、高处作业防护预警、危大工程监测预警和集成平台等设备、软件和管理费用。
【新点2013清单造价江苏版 V10.3.6】
编制人（造价人员）： | [7 empty] | 复核人（造价工程师）：

## 4.3 表-13 规费、税金项目计价表
规费、税金项目计价表
工程名称：贾汪区群众文化活动中心广场维修项目-公共厕所整改 |  |  |  | 标段： |  |  |  | 第1页 共1页
序号 | 项目名称 |  | 计算基础 |  | 计算基数(元) |  | 计算费率(％) |  | 金额(元)
1 | 规费 |  | 环境保护税+社会保险费+住房公积金 |  |  |  | 100.000
1.1 | 社会保险费 |  | 分部分项工程费+措施项目费+其他项目费-除税工程设备费 |  |  |  | 3.800
1.2 | 住房公积金 |  | 分部分项工程费+措施项目费+其他项目费-除税工程设备费 |  |  |  | 0.670
1.3 | 环境保护税 |  | 分部分项工程费+措施项目费+其他项目费-除税工程设备费
2 | 税金 |  | 分部分项工程费+措施项目费+其他项目费+规费-除税甲供材料和甲供设备费/1.01 |  |  |  | 9.000
合 计
【新点2013清单造价江苏版 V10.3.6】
编制人（造价人员）： | [5 empty] | 复核人（造价工程师）：

## 5.1 表-08 分部分项工程和单价措施项目清单与计价表
分部分项工程和单价措施项目清单与计价表
工程名称：贾汪区群众文化活动中心广场维修项目-公共厕所整改-安装 |  |  |  |  | 标段： |  |  |  |  | 第1页 共1页
序号 | 项目编码 | 项目名称 |  | 项目特征描述 |  | 计量 单位 | 工程量 | 金额（元）
[8 empty] | 综合单价 | 合价 |  | 其中
暂估价
1 | 031001006022 | 塑料管 |  | 1、安装部位：室内给水 2、介质：冷水 3、材质、规格：DN50 4、连接形式：热熔连接 5、压力试验及吹、洗设计要求：消毒、冲洗 |  | m | 40
2 | 031001001003 | 排水管 |  | 1、安装部位：室内排水 2、介质：废水 3、规格、压力等级：DN100 |  | m | 24.6
3 | 030412001001 | 普通灯具 |  | 1、名称：吸顶灯 2、规格：满足甲方要求 |  | 套 | 4
4 | 011505001001 | 洗漱台 |  | 1、材料品种、规格、颜色：陶瓷洗手池 |  | 个 | 4
5 | 031004006002 | 大便器 |  | 1、坐式大便器，具体型号规格根据甲方要求 |  | 组 | 2
6 | 031004006001 | 大便器 |  | 1、蹲式大便器，具体型号规格根据甲方要求 |  | 组 | 6
7 | 031004007002 | 小便器 |  | 1、感应冲洗小便器09S304-106，具体型号规格根据甲方要求 |  | 组 | 3
8 | 031004014001 | 给、排水附（配）件 |  | 1.名称：地漏 2.型号、规格：DN50 |  | 个 | 2
9 | 031004008002 | 成品小便器挡板 |  | 1、小便器挡板，具体型号规格根据甲方要求 |  | 组 | 3
分部分项合计
本页小计
合 计
【新点2013清单造价江苏版 V10.3.6】

## 5.2 表-11 总价措施项目清单与计价表
总价措施项目清单与计价表
工程名称：贾汪区群众文化活动中心广场维修项目-公共厕所整改-安装 | [5 empty] | 标段： |  |  |  |  | 第1页 共2页
序号 | 项目编码 | 项目名称 |  | 计算基础 | 费率（%） |  | 金额（元） |  | 调整 费率（%） | 调整后 金额（元） |  | 备注
1 | 031302001001 | 安全文明施工费
1.1 |  | 基本费 |  | 分部分项合计+单价措施项目合计-除税工程设备费 | 1.500
1.2 |  | 增加费 |  | 分部分项合计+单价措施项目合计-除税工程设备费
1.3 |  | 扬尘污染防治增加费 |  | 分部分项合计+单价措施项目合计-除税工程设备费
2 | 031302002001 | 夜间施工增加 |  | 分部分项合计+单价措施项目合计-除税工程设备费
3 | 031302003001 | 非夜间施工增加 |  | 分部分项合计+单价措施项目合计-除税工程设备费
4 | 031302004001 | 二次搬运 |  | 分部分项合计+单价措施项目合计-除税工程设备费
5 | 031302005001 | 冬雨季施工增加 |  | 分部分项合计+单价措施项目合计-除税工程设备费
6 | 031302006001 | 已完工程及设备保护 |  | 分部分项合计+单价措施项目合计-除税工程设备费
7 | 031302008001 | 临时设施 |  | 分部分项合计+单价措施项目合计-除税工程设备费
8 | 031302009001 | 赶工措施 |  | 分部分项合计+单价措施项目合计-除税工程设备费
【新点2013清单造价江苏版 V10.3.6】
编制人（造价人员）： | [7 empty] | 复核人（造价工程师）：
总价措施项目清单与计价表
工程名称：贾汪区群众文化活动中心广场维修项目-公共厕所整改-安装 | [5 empty] | 标段： |  |  |  |  | 第2页 共2页
序号 | 项目编码 | 项目名称 |  | 计算基础 | 费率（%） |  | 金额（元） |  | 调整 费率（%） | 调整后 金额（元） |  | 备注
9 | 031302010001 | 工程按质论价 |  | 分部分项合计+单价措施项目合计-除税工程设备费
10 | 031302011001 | 住宅分户验收 |  | 分部分项合计+单价措施项目合计-除税工程设备费 | [7 empty] | 在计取住宅分户验收时，大型土石方工程、桩基工程和地下室部分不计入计费基础
11 | 031302012001 | 建筑工人实名制费用 |  | 分部分项合计+单价措施项目合计-除税工程设备费 | [7 empty] | 建筑工人实名制设备由建筑工人工资专用账户开户银行提供的，建筑工人实名制费用按表中费率乘以0.5系数计取
12 | 031302090001 | 地上、地下设施、建筑物的临时保护设施 |  | 分部分项合计+单价措施项目合计-除税工程设备费
13 | 031302091001 | 特殊条件下施工增加费 |  | 分部分项合计+单价措施项目合计-除税工程设备费
14 | 031302015001 | 智慧工地费用 |  | 分部分项合计+单价措施项目合计-除税工程设备费 | [7 empty] | 现场安全隐患排查、人员信息动态管理、扬尘管控视频监控、高处作业防护预警、危大工程监测预警和集成平台等设备、软件和管理费用。
【新点2013清单造价江苏版 V10.3.6】
编制人（造价人员）： | [7 empty] | 复核人（造价工程师）：

## 5.3 表-13 规费、税金项目计价表
规费、税金项目计价表
工程名称：贾汪区群众文化活动中心广场维修项目-公共厕所整改-安装 |  |  |  | 标段： |  |  |  | 第1页 共1页
序号 | 项目名称 |  | 计算基础 |  | 计算基数(元) |  | 计算费率(％) |  | 金额(元)
1 | 规费 |  | 环境保护税+社会保险费+住房公积金 |  |  |  | 100.000
1.1 | 社会保险费 |  | 分部分项工程费+措施项目费+其他项目费-除税工程设备费 |  |  |  | 3.800
1.2 | 住房公积金 |  | 分部分项工程费+措施项目费+其他项目费-除税工程设备费 |  |  |  | 0.670
1.3 | 环境保护税 |  | 分部分项工程费+措施项目费+其他项目费-除税工程设备费
2 | 税金 |  | 分部分项工程费+措施项目费+其他项目费+规费-除税甲供材料和甲供设备费/1.01 |  |  |  | 9.000
合 计
【新点2013清单造价江苏版 V10.3.6】
编制人（造价人员）： | [5 empty] | 复核人（造价工程师）：