## 1.1 封面
| 浙江商贸城消防环网工程 |  |  |  | 工程
工程量清单
招 标 人：
（单位盖章）
造价咨询人：
（单位盖章）
年 月 日

## 1.2 扉页
|  | 浙江商贸城消防环网工程 |  |  |  | 工程
工程量清单
| 招 标 人： |  |  | 造价咨询人：
|  |  | （单位盖章） |  | （单位公章）
| 法定代表人 或其授权人： |  |  | 法定代表人 或其授权人：
|  |  | （签字或盖章） |  | （签字或盖章）
| 专业咨询员： |  |  | 项目负责人：
|  |  | （造价人员签字盖专用章） |  | （造价工程师签字盖专用章）
| 编 制 时 间： |  | 年 月 日 | 复 核 时 间： | 年 月 日

## 3.1 分部分项工程和单价措施项目清单与计价表
分部分项工程和单价措施项目清单与计价表
工程名称：浙江商贸城消防环网工程 |  |  |  |  | 标段： |  |  |  |  | 第1页 共1页
序号 | 项目编码 | 项目名称 |  | 项目特征描述 |  | 计量 单位 | 工程量 | 金额（元）
[8 empty] | 综合单价 | 合价 |  | 其中
暂估价
1 | 031001007001 | 复合管 |  | 1、安装部位：室外 2、介质：消防管道 3、材质、规格：钢丝网骨架塑料复合管DN150 4、连接形式：电熔连接 5、压力试验及吹、洗设计要求：公称压力1.6MPa 6、警示带形式：架空管道采用50mm厚橡塑棉加彩钢瓦保温 |  | m | 2850.5
2 | 031002001001 | 管道支架 |  | 1、名称：管道支架 |  | Kg | 3946.91
3 | 031201003001 | 金属结构刷油 |  | 1、涂刷遍数、漆膜厚度： 银粉漆、防锈漆各两遍 |  | kg | 3946.91
4 | 031003003001 | 焊接法兰阀门 |  | 1、类型：蝶阀 2、规格、压力等级：DN150 |  | 个 | 92
5 | 031003003002 | 焊接法兰阀门 |  | 1、类型：闸阀 2、规格、压力等级：DN150 |  | 个 | 21
6 | 041001001001 | 拆除路面 |  | 1、材质：拆除路面 |  | m2 | 20.76
7 | 040203007001 | 水泥混凝土 |  | 1、厚度：15cm 2、名称：路面恢复 |  | m2 | 20.76
8 | 040101001001 | 挖一般土方 |  | 1、土壤类别：挖三类土方 2、挖土深度：1m |  | m3 | 20.76
9 | 040103001001 | 回填方 |  | 1、名称：原土回填 |  | m3 | 20
10 | 031006015001 | 水箱 |  | 1、名称：屋面消防水箱 2、规格：箱泵一体化消防增压稳压给水设备,消防水箱有效容积18m3 3、型号：WHDXBF-18-18/3.6-30-I，增压泵(1.5KW,一用一备)稳压泵(1.5KW,一用一备)详见17S205（含水箱基础） |  | 套 | 1
分部分项合计
1 | 031301018001 | 其他措施 |  |  |  | 项 | 1
单价措施合计
本页小计
合 计
【新点2013清单造价江苏版 V10.3.6】

## 3.2 总价措施项目清单与计价表
总价措施项目清单与计价表
工程名称：浙江商贸城消防环网工程 | [5 empty] | 标段： |  |  |  | 第1页 共3页
序号 | 项目编码 | 项目名称 |  | 计算基础 | 费率 （%） |  | 金额 （元） | 调整费率 （%） | 调整后 金额（元） |  | 备注
1 | 031302001001 | 安全文明施工费
1.1 |  | 基本费 |  | 分部分项合计+单价措施项目合计-除税工程设备费 | 1.500
1.2 |  | 增加费 |  | 分部分项合计+单价措施项目合计-除税工程设备费
1.3 |  | 扬尘污染防治增加费 |  | 分部分项合计+单价措施项目合计-除税工程设备费 | 0.210
2 | 031302002001 | 夜间施工增加 |  | 分部分项合计+单价措施项目合计-除税工程设备费
3 | 031302003001 | 非夜间施工增加 |  | 分部分项合计+单价措施项目合计-除税工程设备费
4 | 031302004001 | 二次搬运 |  | 分部分项合计+单价措施项目合计-除税工程设备费
5 | 031302005001 | 冬雨季施工增加 |  | 分部分项合计+单价措施项目合计-除税工程设备费
6 | 031302006001 | 已完工程及设备保护 |  | 分部分项合计+单价措施项目合计-除税工程设备费
7 | 031302008001 | 临时设施 |  | 分部分项合计+单价措施项目合计-除税工程设备费
8 | 031302009001 | 赶工措施 |  | 分部分项合计+单价措施项目合计-除税工程设备费
【新点2013清单造价江苏版 V10.3.6】
注： 1.“计算基础”中安全文明施工费可为“定额基价”、“定额人工费”或“定额人工费+定额机械费”，其他项目可为 “定额人工费”或“定额人工费+定额机械费”。 2.按施工方案计算的措施费，若无“计算基础”和“费率”的数值，也可只填“金额”数值，但应在备注栏说明施工方案 出处或计算方法。
总价措施项目清单与计价表
工程名称：浙江商贸城消防环网工程 | [5 empty] | 标段： |  |  |  | 第2页 共3页
序号 | 项目编码 | 项目名称 |  | 计算基础 | 费率 （%） |  | 金额 （元） | 调整费率 （%） | 调整后 金额（元） |  | 备注
9 | 031302010001 | 工程按质论价 |  | 分部分项合计+单价措施项目合计-除税工程设备费
10 | 031302011001 | 住宅分户验收 |  | 分部分项合计+单价措施项目合计-除税工程设备费 | [6 empty] | 在计取住宅分户验收时，大型土石方工程、桩基工程和地下室部分不计入计费基础
11 | 031302012001 | 建筑工人实名制费用 |  | 分部分项合计+单价措施项目合计-除税工程设备费 | [6 empty] | 建筑工人实名制设备由建筑工人工资专用账户开户银行提供的，建筑工人实名制费用按表中费率乘以0.5系数计取
12 | 031302090001 | 地上、地下设施、建筑物的临时保护设施 |  | 分部分项合计+单价措施项目合计-除税工程设备费
13 | 031302091001 | 特殊条件下施工增加费 |  | 分部分项合计+单价措施项目合计-除税工程设备费
【新点2013清单造价江苏版 V10.3.6】
注： 1.“计算基础”中安全文明施工费可为“定额基价”、“定额人工费”或“定额人工费+定额机械费”，其他项目可为 “定额人工费”或“定额人工费+定额机械费”。 2.按施工方案计算的措施费，若无“计算基础”和“费率”的数值，也可只填“金额”数值，但应在备注栏说明施工方案 出处或计算方法。
总价措施项目清单与计价表
工程名称：浙江商贸城消防环网工程 | [5 empty] | 标段： |  |  |  | 第3页 共3页
序号 | 项目编码 | 项目名称 |  | 计算基础 | 费率 （%） |  | 金额 （元） | 调整费率 （%） | 调整后 金额（元） |  | 备注
14 | 031302015001 | 智慧工地费用 |  | 分部分项合计+单价措施项目合计-除税工程设备费 | [6 empty] | 现场安全隐患排查、人员信息动态管理、扬尘管控视频监控、高处作业防护预警、危大工程监测预警和集成平台等设备、软件和管理费用。
【新点2013清单造价江苏版 V10.3.6】
注： 1.“计算基础”中安全文明施工费可为“定额基价”、“定额人工费”或“定额人工费+定额机械费”，其他项目可为 “定额人工费”或“定额人工费+定额机械费”。 2.按施工方案计算的措施费，若无“计算基础”和“费率”的数值，也可只填“金额”数值，但应在备注栏说明施工方案 出处或计算方法。

## 3.3 规费、税金项目计价表
规费、税金项目计价表
工程名称：浙江商贸城消防环网工程 |  |  |  | 标段： |  | 第1页 共1页
序号 | 项目名称 |  | 计算基础 |  | 计算费率(％) |  | 金额(元)
1 | 规费 |  | 环境保护税+社会保险费+住房公积金 |  | 100.000
1.1 | 社会保险费 |  | 分部分项工程费+措施项目费+其他项目费-除税工程设备费 |  | 2.400
1.2 | 住房公积金 |  | 分部分项工程费+措施项目费+其他项目费-除税工程设备费 |  | 0.420
1.3 | 环境保护税 |  | 分部分项工程费+措施项目费+其他项目费-除税工程设备费
2 | 税金 |  | 分部分项工程费+措施项目费+其他项目费+规费-除税甲供材料和甲供设备费/1.01 |  | 9.000
合 计
【新点2013清单造价江苏版 V10.3.6】

## 3.4 承包人供应主要材料一览表
承包人供应主要材料一览表
工程名称：浙江商贸城消防环网工程 | [5 empty] | 标段： |  |  |  | 第1页 共2页
序号 | 材料编码 | 材料名称 |  | 规格、型号等要求 | 单位 |  | 数量 | 单价(元) | 合价(元) |  | 备注
1 | 01150211 | 六角空心钢 |  |  | kg |  | 0.097572
2 | 01270101-1 | 型钢 |  |  | kg |  | 4183.7246
3 | 01290154 | 钢板 |  | δ12～20 Q235 | kg |  | 131.123
4 | 02010106 | 橡胶板 |  | δ1～15 | kg |  | 11.327632
5 | 02010506 | 石棉橡胶板 |  | 低压δ0.8～6 | kg |  | 62.15
6 | 02010508 | 石棉橡胶板 |  | 低中压 δ0.8～6 | kg |  | 35.9163
7 | 02270131 | 破布 |  |  | kg |  | 14.354254
8 | 03050102 | 螺栓 |  |  | 套 |  | 216.638
9 | 03050617 | 精制带母镀锌螺栓 |  | 带垫 M20×85～100 | 套 |  | 1862.24
10 | 03050911 | 精制六角螺栓 |  |  | kg |  | 26.799519
11 | 03090103 | 螺母 |  |  | kg |  | 56.085591
12 | 03130304 | 钢垫圈 |  |  | kg |  | 22.142166
13 | 03210211 | 砂轮片 |  | φ400 | 片 |  | 31.733157
14 | 03210405 | 尼龙砂轮片 |  | φ100×16×3 | 片 |  | 1.776109
15 | 03270202 | 砂纸 |  |  | 张 |  | 79.1
16 | 03410206 | 电焊条 |  | J422 φ3.2 | kg |  | 224.692904
17 | 03570225 | 镀锌铁丝 |  | 13#～17# | kg |  | 0.8
18 | 03633315 | 合金钢钻头 |  | 一字型 | 根 |  | 0.06228
19 | 04010611 | 水泥 |  | 32.5级 | kg |  | 648.911474
20 | 04030102 | 黄砂 |  |  | m3 |  | 1.105135
21 | 04050206 | 碎石 |  | 5～32mm | m3 |  | 1.105135
22 | 05030600 | 普通木成材 |  |  | m3 |  | 0.43416
23 | 11030306-1 | 酚醛防锈漆 |  |  | kg |  | 67.09747
24 | 11111715-1 | 酚醛清漆 |  |  | kg |  | 18.945168
25 | 11112521 | 银粉漆 |  |  | kg |  | 5.525674
26 | 11112524 | 厚漆 |  |  | kg |  | 32.310975
27 | 12010103 | 汽油 |  |  | kg |  | 59.993032
28 | 12050313 | 机油 |  | 6～7# | kg |  | 9.985683
29 | 12060317 | 清油 |  |  | kg |  | 3.626814
30 | 12370305 | 氧气 |  |  | m3 |  | 80.066701
31 | 12370335 | 乙炔气 |  |  | kg |  | 27.147571
32 | 12410101 | 粘结剂 |  |  | kg |  | 458.8168
33 | 12430303 | 胶带 |  | (9m/卷) | 卷 |  | 225.87904
34 | 13120503 | 橡塑保温板 |  |  | m3 |  | 72.704816
35 | 14050130 | 无缝钢管 |  | φ57×3 | m |  | 2.8505
36 | 14310102-10~1 | 钢丝网骨架塑料复合管DN150 |  | DN150 | m |  | 2893.2575
37 | 14370507 | 橡胶软管 |  | φ50 | m |  | 22.804
38 | 16250113~1 | 蝶阀 |  | DN150 | 个 |  | 92
【新点2013清单造价江苏版 V10.3.6】
承包人供应主要材料一览表
工程名称：浙江商贸城消防环网工程 | [5 empty] | 标段： |  |  |  | 第2页 共2页
序号 | 材料编码 | 材料名称 |  | 规格、型号等要求 | 单位 |  | 数量 | 单价(元) | 合价(元) |  | 备注
39 | 16250113~2 | 闸阀 |  | DN150 | 个 |  | 21
40 | 16410113 | 阀门 |  | DN50 PN10 | 个 |  | 2.8505
41 | 17010920 | 平焊法兰 |  | 0.6MPa DN50 | 片 |  | 2.8505
42 | 17010945 | 平焊法兰 |  | 1.6MPa DN150 | 片 |  | 226
43 | 19450306 | 高压风管 |  | φ25-6P-20m | m |  | 0.01038
44 | 30110307~1 | 屋面消防水箱 |  | 22.5m3 | 个 |  | 1
45 | 31110301 | 棉纱头 |  |  | kg |  | 60.759125
46 | 31150101 | 水 |  |  | m3 |  | 2980.09296
47 | 80213007~1 | C30粒径16砼42.5级坍落度55-70(商品砼)(非泵送) |  |  | m3 |  | 3.17628
合计
【新点2013清单造价江苏版 V10.3.6】