## 1.1封-1 招标工程量清单封面
| 2025年云龙区房产服务中心公房维修工程 |  | 工程
招标工程量清单
招 标 人： |  | 徐州市云龙区房产服务中心
（单位盖章）
造价咨询人：
（单位盖章）
2025年10月28日
封-1

## 3.1表-08 分部分项工程和单价措施项目清单与计价表
分部分项工程和单价措施项目清单与计价表
工程名称：2025年云龙区房产服务中心公房维修工程 |  |  |  | 标段： |  |  | 第1页 共20页
序 号 | 项目编码 | 项目名称 | 项目特征描述 |  | 计量 单位 | 工程量 | 金 额(元)
[7 empty] | 综合单价 | 合价 | 其中
暂估价
|  | A.9 2025年云龙区房产服务中心公房维修工程 |  |  |  | 1
|  | A.9 物业处 |  |  |  | 1
|  | A.1 黄山新村民建小区北门东 |  |  |  | 1
1 | 011607002002 | 防水层拆除 | 屋顶原基层铲除至结构层板（包括旧地砖、石材及铺设这些材料的干硬性水泥砂浆结合层、旧防水层、保温隔热层、水泥砂浆找平层等)，垃圾外运 |  | m2 | 268
2 | 010901001050 | 平屋面维修（方案一） | 1、原结构层参照JS-01 （1）原结构层，局部聚合物防水砂浆填补整平； （2）2厚沥青橡胶防水涂料（渗透型），上翻至完成面300； （3）最薄处30厚LC5.0轻集料混凝土找坡层2%，坡向雨水口（雨水口需疏通）； （4）B1级挤塑聚苯板保温层，厚度同原设计； （5）20mm厚1:2.5水泥砂浆找平层； （6）两道3厚弹性体SBS改性沥青防水卷材（聚酯胎/II型）加强雨水口、出屋面管道周围，沿四周墙体周围上翻300mm； （7）10厚石灰砂浆隔离层； （8）40厚C30细石混凝土保护层（内配冷拔D14双向@150，设分格缝缝宽20，内填DSM15砂浆（1:3水泥砂浆），纵横间距小于等于10m。、 2、报价含闭水试验等措施内容。 |  | m2 | 268
|  | A.1 黄山新村大门口4# |  |  |  | 1
3 | 011607002001 | 防水层拆除 | 屋顶原基层铲除至结构层板（包括旧地砖、石材及铺设这些材料的干硬性水泥砂浆结合层、旧防水层、保温隔热层、水泥砂浆找平层等)，垃圾外运 |  | m2 | 25
本页小计
未来软件编制
表-08
分部分项工程和单价措施项目清单与计价表
工程名称：2025年云龙区房产服务中心公房维修工程 |  |  |  | 标段： |  |  | 第2页 共20页
序 号 | 项目编码 | 项目名称 | 项目特征描述 |  | 计量 单位 | 工程量 | 金 额(元)
[7 empty] | 综合单价 | 合价 | 其中
暂估价
4 | 010901001001 | 平屋面维修（方案一） | 1、参考施工说明处理方案一及图纸：JS-01 （1）原结构层，局部聚合物防水砂浆填补整平； （2）2厚沥青橡胶防水涂料（渗透型），上翻至完成面300； （3）最薄处30厚LC5.0轻集料混凝土找坡层2%，坡向雨水口（雨水口需疏通）； （4）B1级挤塑聚苯板保温层，厚度同原设计； （5）20mm厚1:2.5水泥砂浆找平层； （6）两道3厚弹性体SBS改性沥青防水卷材（聚酯胎/II型）加强雨水口、出屋面管道周围，沿四周墙体周围上翻300mm； （7）10厚石灰砂浆隔离层； （8）40厚C30细石混凝土保护层（内配冷拔D14双向@150，设分格缝缝宽20，内填DSM15砂浆（1:3水泥砂浆），纵横间距小于等于10m。、 2、报价含闭水试验等措施内容。 |  | m2 | 25
5 | 010503004001 | 止水坎 | 1.混凝土种类:商品混凝土 2.混凝土强度等级:C20 3.报价含模板 4.与邻居连接处参考施工说明方案二 |  | m3 | 0.12
|  | A.9 云龙小区12、13号楼门面西2号 |  |  |  | 1
6 | 011607002003 | 防水层拆除 | 屋顶原基层铲除至结构层板（包括旧地砖、石材及铺设这些材料的干硬性水泥砂浆结合层、旧防水层、保温隔热层、水泥砂浆找平层等)，垃圾外运 |  | m2 | 96
本页小计
未来软件编制
表-08
分部分项工程和单价措施项目清单与计价表
工程名称：2025年云龙区房产服务中心公房维修工程 |  |  |  | 标段： |  |  | 第3页 共20页
序 号 | 项目编码 | 项目名称 | 项目特征描述 |  | 计量 单位 | 工程量 | 金 额(元)
[7 empty] | 综合单价 | 合价 | 其中
暂估价
7 | 010901001023 | 平屋面维修（方案一） | 1、原结构层参照JS-01 （1）原结构层，局部聚合物防水砂浆填补整平； （2）2厚沥青橡胶防水涂料（渗透型），上翻至完成面300； （3）最薄处30厚LC5.0轻集料混凝土找坡层2%，坡向雨水口（雨水口需疏通）； （4）B1级挤塑聚苯板保温层，厚度同原设计； （5）20mm厚1:2.5水泥砂浆找平层； （6）两道3厚弹性体SBS改性沥青防水卷材（聚酯胎/II型）加强雨水口、出屋面管道周围，沿四周墙体周围上翻300mm； （7）10厚石灰砂浆隔离层； （8）40厚C30细石混凝土保护层（内配冷拔D14双向@150，设分格缝缝宽20，内填DSM15砂浆（1:3水泥砂浆），纵横间距小于等于10m。、 2、报价含闭水试验等措施内容。 |  | m2 | 96
8 | 010503004002 | 止水坎 | 1.混凝土种类:商品混凝土 2.混凝土强度等级:C20 3.报价含模板 4.与邻居连接处参考施工说明方案二 |  | m3 | 0.2
|  | A.9 云龙小区12、13号楼门面西3号 |  |  |  | 1
9 | 011607002004 | 防水层拆除 | 屋顶原基层铲除至结构层板（包括旧地砖、石材及铺设这些材料的干硬性水泥砂浆结合层、旧防水层、保温隔热层、水泥砂浆找平层等)，垃圾外运 |  | m2 | 85
本页小计
未来软件编制
表-08
分部分项工程和单价措施项目清单与计价表
工程名称：2025年云龙区房产服务中心公房维修工程 |  |  |  | 标段： |  |  | 第4页 共20页
序 号 | 项目编码 | 项目名称 | 项目特征描述 |  | 计量 单位 | 工程量 | 金 额(元)
[7 empty] | 综合单价 | 合价 | 其中
暂估价
10 | 010901001024 | 平屋面维修（方案一） | 1、原结构层参照JS-01 （1）原结构层，局部聚合物防水砂浆填补整平； （2）2厚沥青橡胶防水涂料（渗透型），上翻至完成面300； （3）最薄处30厚LC5.0轻集料混凝土找坡层2%，坡向雨水口（雨水口需疏通）； （4）B1级挤塑聚苯板保温层，厚度同原设计； （5）20mm厚1:2.5水泥砂浆找平层； （6）两道3厚弹性体SBS改性沥青防水卷材（聚酯胎/II型）加强雨水口、出屋面管道周围，沿四周墙体周围上翻300mm； （7）10厚石灰砂浆隔离层； （8）40厚C30细石混凝土保护层（内配冷拔D14双向@150，设分格缝缝宽20，内填DSM15砂浆（1:3水泥砂浆），纵横间距小于等于10m。、 2、报价含闭水试验等措施内容。 |  | m2 | 85
11 | 010503004003 | 止水坎 | 1.混凝土种类:商品混凝土 2.混凝土强度等级:C20 3.报价含模板 4.与邻居连接处参考施工说明方案二 |  | m3 | 0.2
|  | A.9 黄山新村停车场东6处门面 |  |  |  | 1
12 | 011607001001 | 原面层彩钢瓦屋面板拆除 | 1、原面层彩钢瓦屋面板拆除； 2、拆除后垃圾清理外运 |  | m2 | 48
13 | 010901002001 | 型材屋面维修（方案三） | 1、基层利旧并检修（确保基层龙骨可二次利用的情况下检修，否则需全部拆除换新2、新做岩棉夹芯板彩钢瓦面层，做法详JS-02（03）,JS-03; （1）C型钢檩条，50mm厚彩钢夹芯板面层 （2）后墙做外天沟； |  | m2 | 48
14 | 010902004001 | 屋面排水管 | 1、新增落水管及落水斗； 2、PVC水落管屋面排水Φ110 |  | m | 8.4
15 | 010803001001 | 金属卷帘（闸）门 | 1、原金属卷帘门拆除；拆除后垃圾外运； 2、新做不锈钢金属抗风卷帘门 |  | m2 | 31.02
|  | A.9 黄山新村停车场西4处门面 |  |  |  | 1
16 | 011607001002 | 原面层彩钢瓦屋面板拆除 | 1、原面层彩钢瓦屋面板拆除； 2、拆除后垃圾清理外运 |  | m2 | 43
本页小计
未来软件编制
表-08
分部分项工程和单价措施项目清单与计价表
工程名称：2025年云龙区房产服务中心公房维修工程 |  |  |  | 标段： |  |  | 第5页 共20页
序 号 | 项目编码 | 项目名称 | 项目特征描述 |  | 计量 单位 | 工程量 | 金 额(元)
[7 empty] | 综合单价 | 合价 | 其中
暂估价
17 | 010901002002 | 型材屋面维修（方案三） | 1、基层利旧并检修（确保基层龙骨可二次利用的情况下检修，否则需全部拆除换新）； 2、新做彩钢瓦屋面，参考施工说明处理方案三及图纸：JS-02（②）、JL-01。 ;（1）C型钢檩条，50mm厚岩棉夹芯板彩钢瓦屋面板面层 （2）后墙做彩钢瓦天沟； |  | m2 | 43
18 | 010902004002 | 屋面排水管 | 1、新增落水管及落水斗； 2、PVC水落管屋面排水Φ110 |  | m | 5.6
19 | 010803001006 | 金属卷帘（闸）门 | 1、原金属卷帘门拆除；拆除后垃圾外运； 2、新做不锈钢金属抗风卷帘门 |  | m2 | 25.85
|  | A.1 黄山新村假山长廊101-102 |  |  |  | 1
20 | 011607002005 | 防水层拆除 | 屋顶原基层铲除至结构层板（包括旧地砖、石材及铺设这些材料的干硬性水泥砂浆结合层、旧防水层、保温隔热层、水泥砂浆找平层等)，垃圾外运 |  | m2 | 38
21 | 010901001004 | 平屋面维修（方案一） | 1、原结构层参照JS-01 （1）原结构层，局部聚合物防水砂浆填补整平； （2）2厚沥青橡胶防水涂料（渗透型），上翻至完成面300； （3）最薄处30厚LC5.0轻集料混凝土找坡层2%，坡向雨水口（雨水口需疏通）； （4）B1级挤塑聚苯板保温层，厚度同原设计； （5）20mm厚1:2.5水泥砂浆找平层； （6）两道3厚弹性体SBS改性沥青防水卷材（聚酯胎/II型）加强雨水口、出屋面管道周围，沿四周墙体周围上翻300mm； （7）10厚石灰砂浆隔离层； （8）40厚C30细石混凝土保护层（内配冷拔D14双向@150，设分格缝缝宽20，内填DSM15砂浆（1:3水泥砂浆），纵横间距小于等于10m。、 2、屋面做前低后高，并在接缝处加导水槽及落水管； 3、报价含闭水试验等措施内容。 |  | m2 | 38
22 | 010503004004 | 止水坎 | 1.混凝土种类:商品混凝土 2.混凝土强度等级:C20 3.报价含模板 4.与邻居连接处参考施工说明方案二 |  | m3 | 0.14
|  | A.1 黄山新村假山长廊112 |  |  |  | 1
本页小计
未来软件编制
表-08
分部分项工程和单价措施项目清单与计价表
工程名称：2025年云龙区房产服务中心公房维修工程 |  |  |  | 标段： |  |  | 第6页 共20页
序 号 | 项目编码 | 项目名称 | 项目特征描述 |  | 计量 单位 | 工程量 | 金 额(元)
[7 empty] | 综合单价 | 合价 | 其中
暂估价
23 | 011607002006 | 防水层拆除 | 屋顶原基层铲除至结构层板（包括旧地砖、石材及铺设这些材料的干硬性水泥砂浆结合层、旧防水层、保温隔热层、水泥砂浆找平层等)，垃圾外运 |  | m2 | 15
24 | 010901001005 | 平屋面维修（方案一） | 1、原结构层参照JS-01 （1）原结构层，局部聚合物防水砂浆填补整平； （2）2厚沥青橡胶防水涂料（渗透型），上翻至完成面300； （3）最薄处30厚LC5.0轻集料混凝土找坡层2%，坡向雨水口（雨水口需疏通）； （4）B1级挤塑聚苯板保温层，厚度同原设计； （5）20mm厚1:2.5水泥砂浆找平层； （6）两道3厚弹性体SBS改性沥青防水卷材（聚酯胎/II型）加强雨水口、出屋面管道周围，沿四周墙体周围上翻300mm； （7）10厚石灰砂浆隔离层； （8）40厚C30细石混凝土保护层（内配冷拔D14双向@150，设分格缝缝宽20，内填DSM15砂浆（1:3水泥砂浆），纵横间距小于等于10m。、 2、屋面做前低后高，并在接缝处加导水槽及落水管； 3、报价含闭水试验等措施内容。 |  | m2 | 15
25 | 010503004005 | 止水坎 | 1.混凝土种类:商品混凝土 2.混凝土强度等级:C20 3.报价含模板 4.与邻居连接处参考施工说明方案二 |  | m3 | 0.16
|  | A.9 黄山新村假山西路南1#-14# |  |  |  | 1
26 | 011607001003 | 原面层彩钢瓦屋面板拆除 | 1、原面层彩钢瓦屋面板拆除； 2、拆除后垃圾清理外运 |  | m2 | 168
27 | 010901002008 | 型材屋面维修（方案三） | 1、基层利旧并检修（确保基层龙骨可二次利用的情况下检修，否则需全部拆除换新2、新做岩棉夹芯板彩钢瓦面层，做法详JS-02（03）,JS-03; （1）C型钢檩条，50mm厚彩钢夹芯板面层 （2）后墙做外天沟； |  | m2 | 168
28 | 010902004003 | 屋面排水管 | 1、新增落水管及落水斗； 2、PVC水落管屋面排水Φ110 |  | m | 6
29 | 010803001007 | 金属卷帘（闸）门 | 1、原金属卷帘门拆除；拆除后垃圾外运； 2、新做不锈钢金属抗风卷帘门 |  | m2 | 79.8
|  | A.9 黄山垄3#车库 |  |  |  | 1
本页小计
未来软件编制
表-08
分部分项工程和单价措施项目清单与计价表
工程名称：2025年云龙区房产服务中心公房维修工程 |  |  |  | 标段： |  |  | 第7页 共20页
序 号 | 项目编码 | 项目名称 | 项目特征描述 |  | 计量 单位 | 工程量 | 金 额(元)
[7 empty] | 综合单价 | 合价 | 其中
暂估价
30 | 011607001004 | 原面层彩钢瓦屋面板拆除 | 1、原面层彩钢瓦屋面板拆除； 2、拆除后垃圾清理外运 |  | m2 | 35
31 | 010901002009 | 型材屋面维修（方案三） | 1、做竖向支撑龙骨固定于地面： 100×50×2.5热镀锌方管龙骨基层； 2、新做彩钢瓦屋面，参考施工说明处理方案三及图纸：JS-02（②） ; （1）C型钢檩条，单层彩钢瓦屋面板面层 |  | m2 | 35
|  | A.9 新生所 |  |  |  | 1
|  | A.1 沙前巷2号楼703室 |  |  |  | 1
32 | 011607002007 | 防水层拆除 | 屋顶原基层铲除至结构层板（包括旧地砖、石材及铺设这些材料的干硬性水泥砂浆结合层、旧防水层、保温隔热层、水泥砂浆找平层等)，垃圾外运 |  | m2 | 48
33 | 010901001028 | 平屋面维修（方案一） | 1、原结构层参照JS-01 （1）原结构层，局部聚合物防水砂浆填补整平； （2）2厚沥青橡胶防水涂料（渗透型），上翻至完成面300； （3）最薄处30厚LC5.0轻集料混凝土找坡层2%，坡向雨水口（雨水口需疏通）； （4）B1级挤塑聚苯板保温层，厚度同原设计； （5）20mm厚1:2.5水泥砂浆找平层； （6）两道3厚弹性体SBS改性沥青防水卷材（聚酯胎/II型）加强雨水口、出屋面管道周围，沿四周墙体周围上翻300mm； （7）10厚石灰砂浆隔离层； （8）40厚C30细石混凝土保护层（内配冷拔D14双向@150，设分格缝缝宽20，内填DSM15砂浆（1:3水泥砂浆），纵横间距小于等于10m。、 2、报价含闭水试验等措施内容。 |  | m2 | 48
34 | 010503004006 | 止水坎 | 1.混凝土种类:商品混凝土 2.混凝土强度等级:C20 3.报价含模板 4.与邻居连接处参考施工说明方案二 |  | m3 | 0.28
|  | A.1 下洪小区3号楼1-702 |  |  |  | 1
本页小计
未来软件编制
表-08
分部分项工程和单价措施项目清单与计价表
工程名称：2025年云龙区房产服务中心公房维修工程 |  |  |  | 标段： |  |  | 第8页 共20页
序 号 | 项目编码 | 项目名称 | 项目特征描述 |  | 计量 单位 | 工程量 | 金 额(元)
[7 empty] | 综合单价 | 合价 | 其中
暂估价
35 | 011607002008 | 防水层拆除 | 屋顶原基层铲除至结构层板（包括旧地砖、石材及铺设这些材料的干硬性水泥砂浆结合层、旧防水层、保温隔热层、水泥砂浆找平层等)，垃圾外运 |  | m2 | 30
36 | 010901001029 | 平屋面维修（方案一） | 1、屋顶原基层铲除至结构层，铲除的垃圾清理外运； 2、原结构层参照JS-01 （1）原结构层，局部聚合物防水砂浆填补整平； （2）2厚沥青橡胶防水涂料（渗透型），上翻至完成面300； （3）最薄处30厚LC5.0轻集料混凝土找坡层2%，坡向雨水口（雨水口需疏通）； （4）B1级挤塑聚苯板保温层，厚度同原设计； （5）20mm厚1:2.5水泥砂浆找平层； （6）两道3厚弹性体SBS改性沥青防水卷材（聚酯胎/II型）加强雨水口、出屋面管道周围，沿四周墙体周围上翻300mm； （7）10厚石灰砂浆隔离层； （8）40厚C30细石混凝土保护层（内配冷拔D14双向@150，设分格缝缝宽20，内填DSM15砂浆（1:3水泥砂浆），纵横间距小于等于10m。、 3、报价含闭水试验等措施内容。 |  | m2 | 30
37 | 010503004007 | 止水坎 | 1.混凝土种类:商品混凝土 2.混凝土强度等级:C20 3.报价含模板 4.与邻居连接处参考施工说明方案二 |  | m3 | 0.2
|  | A.1 大巷口3号楼703 |  |  |  | 1
38 | 011607002009 | 防水层拆除 | 屋顶原基层铲除至结构层板（包括旧地砖、石材及铺设这些材料的干硬性水泥砂浆结合层、旧防水层、保温隔热层、水泥砂浆找平层等)，垃圾外运 |  | m2 | 60
本页小计
未来软件编制
表-08
分部分项工程和单价措施项目清单与计价表
工程名称：2025年云龙区房产服务中心公房维修工程 |  |  |  | 标段： |  |  | 第9页 共20页
序 号 | 项目编码 | 项目名称 | 项目特征描述 |  | 计量 单位 | 工程量 | 金 额(元)
[7 empty] | 综合单价 | 合价 | 其中
暂估价
39 | 010901001038 | 平屋面维修（方案一） | 1、原结构层参照JS-01 （1）原结构层，局部聚合物防水砂浆填补整平； （2）2厚沥青橡胶防水涂料（渗透型），上翻至完成面300； （3）最薄处30厚LC5.0轻集料混凝土找坡层2%，坡向雨水口（雨水口需疏通）； （4）B1级挤塑聚苯板保温层，厚度同原设计； （5）20mm厚1:2.5水泥砂浆找平层； （6）两道3厚弹性体SBS改性沥青防水卷材（聚酯胎/II型）加强雨水口、出屋面管道周围，沿四周墙体周围上翻300mm； （7）10厚石灰砂浆隔离层； （8）40厚C30细石混凝土保护层（内配冷拔D14双向@150，设分格缝缝宽20，内填DSM15砂浆（1:3水泥砂浆），纵横间距小于等于10m。、 2、报价含闭水试验等措施内容。 |  | m2 | 60
40 | 010503004008 | 止水坎 | 1.混凝土种类:商品混凝土 2.混凝土强度等级:C20 3.报价含模板 4.与邻居连接处参考施工说明方案二 |  | m3 | 0.32
|  | A.1 铁货街16# |  |  |  | 1
41 | 010901002010 | 型材屋面维修（方案三） | 1、原屋面不动，重新做龙骨基层： 100×50×2.5热镀锌方管龙骨基层； 2、新做彩钢瓦屋面，参考施工说明处理方案三及图纸：JS-02（②） ; （1）C型钢檩条，单层彩钢瓦屋面板面层 |  | m2 | 23
42 | 010802004001 | 防盗门 | 1、更换防盗门； 2、尺寸暂定0.9m*2.1m |  | 樘 | 1
|  | A.6 兴隆东巷7#东401 |  |  |  | 1
43 | 011609001001 | 栏杆、栏板拆除 | 1、原栏杆及栏板保护性拆除（防坠落）； 2、拆除后垃圾清理外运。 |  | m | 3.5
44 | 011503001001 | 金属栏杆 | 1、安装氟碳漆镀锌管栏杆； 2、参照图纸LG-01 |  | m | 3.5
|  | A.1 复兴家园10# |  |  |  | 1
本页小计
未来软件编制
表-08
分部分项工程和单价措施项目清单与计价表
工程名称：2025年云龙区房产服务中心公房维修工程 |  |  |  | 标段： |  |  | 第10页 共20页
序 号 | 项目编码 | 项目名称 | 项目特征描述 |  | 计量 单位 | 工程量 | 金 额(元)
[7 empty] | 综合单价 | 合价 | 其中
暂估价
45 | 011607002010 | 防水层拆除 | 屋顶原基层铲除至结构层板（包括旧地砖、石材及铺设这些材料的干硬性水泥砂浆结合层、旧防水层、保温隔热层、水泥砂浆找平层等)，垃圾外运 |  | m2 | 240
46 | 010901001035 | 平屋面维修（方案一） | 1、原结构层参照JS-01 （1）原结构层，局部聚合物防水砂浆填补整平； （2）2厚沥青橡胶防水涂料（渗透型），上翻至完成面300； （3）最薄处30厚LC5.0轻集料混凝土找坡层2%，坡向雨水口（雨水口需疏通）； （4）B1级挤塑聚苯板保温层，厚度同原设计； （5）20mm厚1:2.5水泥砂浆找平层； （6）两道3厚弹性体SBS改性沥青防水卷材（聚酯胎/II型）加强雨水口、出屋面管道周围，沿四周墙体周围上翻300mm； （7）10厚石灰砂浆隔离层； （8）40厚C30细石混凝土保护层（内配冷拔D14双向@150，设分格缝缝宽20，内填DSM15砂浆（1:3水泥砂浆），纵横间距小于等于10m。、 2、报价含闭水试验等措施内容。 |  | m2 | 240
|  | A.1 津浦花园1#1-701 |  |  |  | 1
47 | 011607002011 | 防水层拆除 | 屋顶原基层铲除至结构层板（包括旧地砖、石材及铺设这些材料的干硬性水泥砂浆结合层、旧防水层、保温隔热层、水泥砂浆找平层等)，垃圾外运 |  | m2 | 45
本页小计
未来软件编制
表-08
分部分项工程和单价措施项目清单与计价表
工程名称：2025年云龙区房产服务中心公房维修工程 |  |  |  | 标段： |  |  | 第11页 共20页
序 号 | 项目编码 | 项目名称 | 项目特征描述 |  | 计量 单位 | 工程量 | 金 额(元)
[7 empty] | 综合单价 | 合价 | 其中
暂估价
48 | 010901001036 | 平屋面维修（方案一） | 1、原结构层参照JS-01 （1）原结构层，局部聚合物防水砂浆填补整平； （2）2厚沥青橡胶防水涂料（渗透型），上翻至完成面300； （3）最薄处30厚LC5.0轻集料混凝土找坡层2%，坡向雨水口（雨水口需疏通）； （4）B1级挤塑聚苯板保温层，厚度同原设计； （5）20mm厚1:2.5水泥砂浆找平层； （6）两道3厚弹性体SBS改性沥青防水卷材（聚酯胎/II型）加强雨水口、出屋面管道周围，沿四周墙体周围上翻300mm； （7）10厚石灰砂浆隔离层； （8）40厚C30细石混凝土保护层（内配冷拔D14双向@150，设分格缝缝宽20，内填DSM15砂浆（1:3水泥砂浆），纵横间距小于等于10m。、 2、报价含闭水试验等措施内容。 |  | m2 | 45
49 | 010503004009 | 止水坎 | 1.混凝土种类:商品混凝土 2.混凝土强度等级:C20 3.报价含模板 4.与邻居连接处参考施工说明方案二 |  | m3 | 0.16
|  | A.1 津浦花园2#5-706 |  |  |  | 1
50 | 011607002012 | 防水层拆除 | 屋顶原基层铲除至结构层板（包括旧地砖、石材及铺设这些材料的干硬性水泥砂浆结合层、旧防水层、保温隔热层、水泥砂浆找平层等)，垃圾外运 |  | m2 | 60
本页小计
未来软件编制
表-08
分部分项工程和单价措施项目清单与计价表
工程名称：2025年云龙区房产服务中心公房维修工程 |  |  |  | 标段： |  |  | 第12页 共20页
序 号 | 项目编码 | 项目名称 | 项目特征描述 |  | 计量 单位 | 工程量 | 金 额(元)
[7 empty] | 综合单价 | 合价 | 其中
暂估价
51 | 010901001037 | 平屋面维修（方案一） | 1、原结构层参照JS-01 （1）原结构层，局部聚合物防水砂浆填补整平； （2）2厚沥青橡胶防水涂料（渗透型），上翻至完成面300； （3）最薄处30厚LC5.0轻集料混凝土找坡层2%，坡向雨水口（雨水口需疏通）； （4）B1级挤塑聚苯板保温层，厚度同原设计； （5）20mm厚1:2.5水泥砂浆找平层； （6）两道3厚弹性体SBS改性沥青防水卷材（聚酯胎/II型）加强雨水口、出屋面管道周围，沿四周墙体周围上翻300mm； （7）10厚石灰砂浆隔离层； （8）40厚C30细石混凝土保护层（内配冷拔D14双向@150，设分格缝缝宽20，内填DSM15砂浆（1:3水泥砂浆），纵横间距小于等于10m。、 2、报价含闭水试验等措施内容。 |  | m2 | 60
52 | 010503004010 | 止水坎 | 1.混凝土种类:商品混凝土 2.混凝土强度等级:C20 3.报价含模板 4.与邻居连接处参考施工说明方案二 |  | m3 | 0.32
|  | A.9 津西四巷5号（2户） |  |  |  | 1
53 | 010901002011 | 型材屋面维修（方案三） | 1、原屋面不动，新做 100×50×2.5热镀锌方管龙骨基层； 2、新做单层彩钢瓦屋面，参考施工说明处理方案三及图纸：JS-02（②） ; （1）C型钢檩条，单层彩钢瓦屋面板面层 |  | m2 | 48
|  | A.1 齐心巷6#-2-703 |  |  |  | 1
54 | 011607002014 | 防水层拆除 | 屋顶原基层铲除至结构层板（包括旧地砖、石材及铺设这些材料的干硬性水泥砂浆结合层、旧防水层、保温隔热层、水泥砂浆找平层等)，垃圾外运 |  | m2 | 60
本页小计
未来软件编制
表-08
分部分项工程和单价措施项目清单与计价表
工程名称：2025年云龙区房产服务中心公房维修工程 |  |  |  | 标段： |  |  | 第13页 共20页
序 号 | 项目编码 | 项目名称 | 项目特征描述 |  | 计量 单位 | 工程量 | 金 额(元)
[7 empty] | 综合单价 | 合价 | 其中
暂估价
55 | 010901001051 | 平屋面维修（方案一） | 1、原结构层参照JS-01 （1）原结构层，局部聚合物防水砂浆填补整平； （2）2厚沥青橡胶防水涂料（渗透型），上翻至完成面300； （3）最薄处30厚LC5.0轻集料混凝土找坡层2%，坡向雨水口（雨水口需疏通）； （4）B1级挤塑聚苯板保温层，厚度同原设计； （5）20mm厚1:2.5水泥砂浆找平层； （6）两道3厚弹性体SBS改性沥青防水卷材（聚酯胎/II型）加强雨水口、出屋面管道周围，沿四周墙体周围上翻300mm； （7）10厚石灰砂浆隔离层； （8）40厚C30细石混凝土保护层（内配冷拔D14双向@150，设分格缝缝宽20，内填DSM15砂浆（1:3水泥砂浆），纵横间距小于等于10m。、 2、报价含闭水试验等措施内容。 |  | m2 | 60
56 | 010503004011 | 止水坎 | 1.混凝土种类:商品混凝土 2.混凝土强度等级:C20 3.报价含模板 4.与邻居连接处参考施工说明方案二 |  | m3 | 0.32
|  | A.1 建国小区15#1-603 |  |  |  | 1
57 | 011607002015 | 防水层拆除 | 屋顶原基层铲除至结构层板（包括旧地砖、石材及铺设这些材料的干硬性水泥砂浆结合层、旧防水层、保温隔热层、水泥砂浆找平层等)，垃圾外运 |  | m2 | 35
本页小计
未来软件编制
表-08
分部分项工程和单价措施项目清单与计价表
工程名称：2025年云龙区房产服务中心公房维修工程 |  |  |  | 标段： |  |  | 第14页 共20页
序 号 | 项目编码 | 项目名称 | 项目特征描述 |  | 计量 单位 | 工程量 | 金 额(元)
[7 empty] | 综合单价 | 合价 | 其中
暂估价
58 | 010901001052 | 平屋面维修（方案一） | 1、原结构层参照JS-01 （1）原结构层，局部聚合物防水砂浆填补整平； （2）2厚沥青橡胶防水涂料（渗透型），上翻至完成面300； （3）最薄处30厚LC5.0轻集料混凝土找坡层2%，坡向雨水口（雨水口需疏通）； （4）B1级挤塑聚苯板保温层，厚度同原设计； （5）20mm厚1:2.5水泥砂浆找平层； （6）两道3厚弹性体SBS改性沥青防水卷材（聚酯胎/II型）加强雨水口、出屋面管道周围，沿四周墙体周围上翻300mm； （7）10厚石灰砂浆隔离层； （8）40厚C30细石混凝土保护层（内配冷拔D14双向@150，设分格缝缝宽20，内填DSM15砂浆（1:3水泥砂浆），纵横间距小于等于10m。、 2、报价含闭水试验等措施内容。 |  | m2 | 35
59 | 010503004012 | 止水坎 | 1.混凝土种类:商品混凝土 2.混凝土强度等级:C20 3.报价含模板 4.与邻居连接处参考施工说明方案二 |  | m3 | 0.2
|  | A.1 千里巷平房 |  |  |  | 1
60 | 011607002013 | 防水层拆除 | 屋顶原基层铲除至结构层板（包括旧地砖、石材及铺设这些材料的干硬性水泥砂浆结合层、旧防水层、保温隔热层、水泥砂浆找平层等)，垃圾外运 |  | m2 | 20
61 | 010901001039 | 平屋面维修（方案一） | 1、原结构层参照JS-01-04 （1）原结构层，局部聚合物防水砂浆填补整平； （2）2厚沥青橡胶防水涂料（渗透型），上翻至完成面300； （3）最薄处30厚LC5.0轻集料混凝土找坡层2%，坡向雨水口（雨水口需疏通）； （4）B1级挤塑聚苯板保温层，厚度同原设计； （5）20mm厚1:2.5水泥砂浆找平层； （6）两道3厚弹性体SBS改性沥青防水卷材（聚酯胎/II型）加强雨水口、出屋面管道周围，沿四周墙体周围上翻300mm； （7）浅色耐候涂料、 2、报价含闭水试验等措施内容。 |  | m2 | 20
|  | A.1 企业所 |  |  |  | 1
本页小计
未来软件编制
表-08
分部分项工程和单价措施项目清单与计价表
工程名称：2025年云龙区房产服务中心公房维修工程 |  |  |  | 标段： |  |  | 第15页 共20页
序 号 | 项目编码 | 项目名称 | 项目特征描述 |  | 计量 单位 | 工程量 | 金 额(元)
[7 empty] | 综合单价 | 合价 | 其中
暂估价
|  | A.9 开明街8# |  |  |  | 1
62 | 011606003001 | 天棚面龙骨及饰面拆除 | 1、原二层破损吊顶拆除； 2、拆除后垃圾清理外运 |  | m2 | 20
63 | 011302001005 | 吊顶天棚 | 1、新做铝合金扣板吊顶 |  | m2 | 20
|  | A.9 淮海东路126# |  |  |  | 1
64 | 011201001003 | 内墙面维修 | 1、内墙面铲除，拆除后垃圾清运，重新粉刷; 2、具体做法参照JS-01-06 （1）用配套专用砂浆局部修补； （2）刷界面处理剂一道； （3）3.8厚DPM5砂浆打底抹平（各层楼梯间和人流通道处以及顶层填充墙改为挂金属网，8厚DPM20压实抹平，） （4）3厚耐水腻子找平； （5）无机涂料两遍（地面有水房间采用防霉无机涂料） |  | m2 | 12
|  | A.9 开明街16# |  |  |  | 1
65 | 011607002017 | 防水层拆除 | 屋顶原基层铲除至结构层板（包括旧地砖、石材及铺设这些材料的干硬性水泥砂浆结合层、旧防水层、保温隔热层、水泥砂浆找平层等)，垃圾外运 |  | m2 | 240
66 | 010901001040 | 平屋面维修（方案一） | 1、原结构层参照JS-01 （1）原结构层，局部聚合物防水砂浆填补整平； （2）2厚沥青橡胶防水涂料（渗透型），上翻至完成面300； （3）最薄处30厚LC5.0轻集料混凝土找坡层2%，坡向雨水口（雨水口需疏通）； （4）B1级挤塑聚苯板保温层，厚度同原设计； （5）20mm厚1:2.5水泥砂浆找平层； （6）两道3厚弹性体SBS改性沥青防水卷材（聚酯胎/II型）加强雨水口、出屋面管道周围，沿四周墙体周围上翻300mm； （7）10厚石灰砂浆隔离层； （8）40厚C30细石混凝土保护层（内配冷拔D14双向@150，设分格缝缝宽20，内填DSM15砂浆（1:3水泥砂浆），纵横间距小于等于10m。、 2、报价含闭水试验等措施内容。 |  | m2 | 240
本页小计
未来软件编制
表-08
分部分项工程和单价措施项目清单与计价表
工程名称：2025年云龙区房产服务中心公房维修工程 |  |  |  | 标段： |  |  | 第16页 共20页
序 号 | 项目编码 | 项目名称 | 项目特征描述 |  | 计量 单位 | 工程量 | 金 额(元)
[7 empty] | 综合单价 | 合价 | 其中
暂估价
67 | 011201001001 | 外墙面维修 | 1、外墙面铲除，拆除后垃圾清运，重新粉刷; 2、具体做法参照JS-01 （1）刷界面处理剂一道； （2）5厚聚氨酯水泥防水砂浆+1.5厚聚合物水泥防水涂料； （3）9厚DPM15砂浆压实抹平； （4）A级岩棉板，厚度按原设计； （5）5厚抗裂砂浆复核耐碱网格布，并用锚栓固定在墙面上； （6）无机涂料面层（耐水腻子，底涂料一道，面层涂料两道） |  | m2 | 150
68 | 010807001001 | 金属（塑钢、断桥）窗 | 金属铝合金窗更换 |  | m2 | 12
|  | A.1 下洪新村3#楼后 |  |  |  | 1
69 | 011607002019 | 防水层拆除 | 屋顶原基层铲除至结构层板（包括旧地砖、石材及铺设这些材料的干硬性水泥砂浆结合层、旧防水层、保温隔热层、水泥砂浆找平层等)，垃圾外运 |  | m2 | 125
70 | 010901001055 | 平屋面维修（方案一） | 1、原结构层参照JS-01-04 （1）原结构层，局部聚合物防水砂浆填补整平； （2）2厚沥青橡胶防水涂料（渗透型），上翻至完成面300； （3）最薄处30厚LC5.0轻集料混凝土找坡层2%，坡向雨水口（雨水口需疏通）； （4）B1级挤塑聚苯板保温层，厚度同原设计； （5）20mm厚1:2.5水泥砂浆找平层； （6）两道3厚弹性体SBS改性沥青防水卷材（聚酯胎/II型）加强雨水口、出屋面管道周围，沿四周墙体周围上翻300mm； （7）浅色耐候涂料、 2、报价含闭水试验等措施内容。 |  | m2 | 125
|  | A.1 下洪新村3#楼前 |  |  |  | 1
71 | 011607002018 | 防水层拆除 | 屋顶原基层铲除至结构层板（包括旧地砖、石材及铺设这些材料的干硬性水泥砂浆结合层、旧防水层、保温隔热层、水泥砂浆找平层等)，垃圾外运 |  | m2 | 125
本页小计
未来软件编制
表-08
分部分项工程和单价措施项目清单与计价表
工程名称：2025年云龙区房产服务中心公房维修工程 |  |  |  | 标段： |  |  | 第17页 共20页
序 号 | 项目编码 | 项目名称 | 项目特征描述 |  | 计量 单位 | 工程量 | 金 额(元)
[7 empty] | 综合单价 | 合价 | 其中
暂估价
72 | 010901001054 | 平屋面维修（方案一） | 1、原结构层参照JS-01-04 （1）原结构层，局部聚合物防水砂浆填补整平； （2）2厚沥青橡胶防水涂料（渗透型），上翻至完成面300； （3）最薄处30厚LC5.0轻集料混凝土找坡层2%，坡向雨水口（雨水口需疏通）； （4）B1级挤塑聚苯板保温层，厚度同原设计； （5）20mm厚1:2.5水泥砂浆找平层； （6）两道3厚弹性体SBS改性沥青防水卷材（聚酯胎/II型）加强雨水口、出屋面管道周围，沿四周墙体周围上翻300mm； （7）浅色耐候涂料、 2、报价含闭水试验等措施内容。 |  | m2 | 125
|  | A.1 古槐园 |  |  |  | 1
73 | 011607002020 | 防水层拆除 | 屋顶原基层铲除至结构层板（包括旧地砖、石材及铺设这些材料的干硬性水泥砂浆结合层、旧防水层、保温隔热层、水泥砂浆找平层等)，垃圾外运 |  | m2 | 220
74 | 010901001042 | 平屋面维修（方案一） | 1、原结构层参照JS-01 （1）原结构层，局部聚合物防水砂浆填补整平； （2）2厚沥青橡胶防水涂料（渗透型），上翻至完成面300； （3）最薄处30厚LC5.0轻集料混凝土找坡层2%，坡向雨水口（雨水口需疏通）； （4）B1级挤塑聚苯板保温层，厚度同原设计； （5）20mm厚1:2.5水泥砂浆找平层； （6）两道3厚弹性体SBS改性沥青防水卷材（聚酯胎/II型）加强雨水口、出屋面管道周围，沿四周墙体周围上翻300mm； （7）10厚石灰砂浆隔离层； （8）40厚C30细石混凝土保护层（内配冷拔D14双向@150，设分格缝缝宽20，内填DSM15砂浆（1:3水泥砂浆），纵横间距小于等于10m。、 2、报价含闭水试验等措施内容。 |  | m2 | 220
|  | A.1 皇城大厦2-201 |  |  |  | 1
75 | 011607002021 | 防水层拆除 | 屋顶原基层铲除至结构层板（包括旧地砖、石材及铺设这些材料的干硬性水泥砂浆结合层、旧防水层、保温隔热层、水泥砂浆找平层等)，垃圾外运 |  | m2 | 30
本页小计
未来软件编制
表-08
分部分项工程和单价措施项目清单与计价表
工程名称：2025年云龙区房产服务中心公房维修工程 |  |  |  | 标段： |  |  | 第18页 共20页
序 号 | 项目编码 | 项目名称 | 项目特征描述 |  | 计量 单位 | 工程量 | 金 额(元)
[7 empty] | 综合单价 | 合价 | 其中
暂估价
76 | 010901001017 | 屋面缝防水维修（方案二） | 1、参考施工说明，处理方案一及图纸：JS-01（①、②）； 2、原结构层参照JS-01 （1）原结构层，局部聚合物防水砂浆填补整平； （2）2厚沥青橡胶防水涂料（渗透型），上翻至完成面300； （3）最薄处30厚LC5.0轻集料混凝土找坡层2%，坡向雨水口（雨水口需疏通）； （4）B1级挤塑聚苯板保温层，厚度同原设计； （5）20mm厚1:2.5水泥砂浆找平层； （6）两道3厚弹性体SBS改性沥青防水卷材（聚酯胎/II型）加强雨水口、出屋面管道周围，沿四周墙体周围上翻300mm； （7）10厚石灰砂浆隔离层； （8）20厚M20聚合物砂浆粘接层； （9）10厚防滑地砖，砂浆勾缝； 3、变形缝具体做法参见12J201-A15\A16页 4、报价含闭水试验等措施内容。 |  | m2 | 30
|  | A.1 直属所 |  |  |  | 1
|  | A.9 黄山垄商铺 |  |  |  | 1
77 | 010901002007 | 型材屋面维修 | 1、在原屋面基础上做一层树脂瓦屋面;做竖向支撑主龙骨固定于地面； 2、参考图纸：SZ-01； 3、新做钢架基础，彩钢瓦屋面，做法详JS-02; 檩条（固定树脂瓦）：C型钢80×40×15×2.0 钢梁（承重）： 矩管80X120X3.0； 竖向支撑龙骨固定于地面： 100X100X3.0热镀锌方管，共10根，2.8米高。 |  | m2 | 120
|  | A.1 建国西路综合楼 |  |  |  | 1
78 | 011607002022 | 防水层拆除 | 屋顶原基层铲除至结构层板（包括旧地砖、石材及铺设这些材料的干硬性水泥砂浆结合层、旧防水层、保温隔热层、水泥砂浆找平层等)，垃圾外运 |  | m2 | 150
本页小计
未来软件编制
表-08
分部分项工程和单价措施项目清单与计价表
工程名称：2025年云龙区房产服务中心公房维修工程 |  |  |  | 标段： |  |  | 第19页 共20页
序 号 | 项目编码 | 项目名称 | 项目特征描述 |  | 计量 单位 | 工程量 | 金 额(元)
[7 empty] | 综合单价 | 合价 | 其中
暂估价
79 | 010901001044 | 平屋面维修（方案一） | 1、原结构层参照JS-01 （1）原结构层，局部聚合物防水砂浆填补整平； （2）2厚沥青橡胶防水涂料（渗透型），上翻至完成面300； （3）最薄处30厚LC5.0轻集料混凝土找坡层2%，坡向雨水口（雨水口需疏通）； （4）B1级挤塑聚苯板保温层，厚度同原设计； （5）20mm厚1:2.5水泥砂浆找平层； （6）两道3厚弹性体SBS改性沥青防水卷材（聚酯胎/II型）加强雨水口、出屋面管道周围，沿四周墙体周围上翻300mm； （7）10厚石灰砂浆隔离层； （8）40厚C30细石混凝土保护层（内配冷拔D14双向@150，设分格缝缝宽20，内填DSM15砂浆（1:3水泥砂浆），纵横间距小于等于10m。、 2、报价含闭水试验等措施内容。 |  | m2 | 150
|  | A.1 建国西路西2-3室 |  |  |  | 1
80 | 011607001005 | 原面层彩钢瓦屋面板拆除 | 1、原面层彩钢瓦屋面板拆除，基层利旧并检修（确保基层龙骨可二次利用的情况下检修，否则需全部拆除换新）； 2、拆除后垃圾清理外运 |  | m2 | 50
81 | 010901002012 | 型材屋面维修（方案三） | 1、做檩条： 100×50×2.5热镀锌方管； 2、新做彩钢瓦屋面，参考施工说明处理方案三及图纸：JS-03。 ; （1）C型钢檩条，50mm厚岩棉夹芯板彩钢瓦屋面板面层 |  | m2 | 50
|  | A.1 南门桥综合楼三层8# |  |  |  | 1
82 | 011607002024 | 防水层拆除 | 屋顶原基层铲除至结构层板（包括旧地砖、石材及铺设这些材料的干硬性水泥砂浆结合层、旧防水层、保温隔热层、水泥砂浆找平层等)，垃圾外运 |  | m2 | 374
本页小计
未来软件编制
表-08
分部分项工程和单价措施项目清单与计价表
工程名称：2025年云龙区房产服务中心公房维修工程 |  |  |  | 标段： |  |  | 第20页 共20页
序 号 | 项目编码 | 项目名称 | 项目特征描述 |  | 计量 单位 | 工程量 | 金 额(元)
[7 empty] | 综合单价 | 合价 | 其中
暂估价
83 | 010901001045 | 平屋面维修（方案一） | 1、原结构层参照JS-01 （1）原结构层，局部聚合物防水砂浆填补整平； （2）2厚沥青橡胶防水涂料（渗透型），上翻至完成面300； （3）最薄处30厚LC5.0轻集料混凝土找坡层2%，坡向雨水口（雨水口需疏通）； （4）B1级挤塑聚苯板保温层，厚度同原设计； （5）20mm厚1:2.5水泥砂浆找平层； （6）两道3厚弹性体SBS改性沥青防水卷材（聚酯胎/II型）加强雨水口、出屋面管道周围，沿四周墙体周围上翻300mm； （7）10厚石灰砂浆隔离层； （8）40厚C30细石混凝土保护层（内配冷拔D14双向@150，设分格缝缝宽20，内填DSM15砂浆（1:3水泥砂浆），纵横间距小于等于10m。、 2、报价含闭水试验等措施内容。 |  | m2 | 399.8
84 | 010503004013 | 止水坎 | 1.混凝土种类:商品混凝土 2.混凝土强度等级:C20 3.报价含模板 4.与邻居连接处参考施工说明方案二 |  | m3 | 0.44
分部分项合计
85 | 011701001001 | 综合脚手架 | 改造出新过程中涉及的脚手架 |  | 项 | 1
86 | 011703001001 | 垂直运输 | 改造出新过程中，材料及人员等垂直运输费 |  | 项 | 1
87 | 011705001001 | 大型机械设备进出场及安拆 | 大型机械设备进出场及安拆 |  | 项 | 1
单价措施合计
本页小计
合 计
未来软件编制
表-08

## 3.2表-11 总价措施项目清单与计价表
总价措施项目清单与计价表
工程名称：2025年云龙区房产服务中心公房维修工程 |  |  |  |  | 标段： |  |  | 第1页 共3页
序号 | 项目编码 | 项 目 名 称 | 计算基础 |  | 费率(%) | 金额(元) | 调整 费率(%) |  | 调整后 金额(元) | 备注
1 | 011707001001 | 安全文明施工
1.1 | 1.1 | 基本费 | 分部分项清单合价+单价措施清单合价-分部分项除税工程设备费-单价措施除税工程设备费 |  | 1.5 |  |  |  |  | 不取费时将“费率”置0；
1.2 | 1.2 | 增加费 | 分部分项清单合价+单价措施清单合价-分部分项除税工程设备费-单价措施除税工程设备费 |  | 0 |  |  |  |  | 不取费时将“费率”置0；
1.3 | 1.3 | 扬尘污染防治增加费 | 分部分项清单合价+单价措施清单合价-分部分项除税工程设备费-单价措施除税工程设备费 |  | 0.21
2 | 011707002001 | 夜间施工 | 分部分项清单合价+单价措施清单合价-分部分项除税工程设备费-单价措施除税工程设备费 | [6 empty] | 0～0.1%
3 | 011707003001 | 非夜间施工照明 | 分部分项清单合价+单价措施清单合价-分部分项除税工程设备费-单价措施除税工程设备费 | [6 empty] | 0.20%
4 | 011707004001 | 二次搬运 | 分部分项清单合价+单价措施清单合价-分部分项除税工程设备费-单价措施除税工程设备费
编制人（造价人员）： |  |  |  | 复核人（造价工程师）：
未来软件编制
表-11
总价措施项目清单与计价表
工程名称：2025年云龙区房产服务中心公房维修工程 |  |  |  |  | 标段： |  |  | 第2页 共3页
序号 | 项目编码 | 项 目 名 称 | 计算基础 |  | 费率(%) | 金额(元) | 调整 费率(%) |  | 调整后 金额(元) | 备注
5 | 011707005001 | 冬雨季施工 | 分部分项清单合价+单价措施清单合价-分部分项除税工程设备费-单价措施除税工程设备费 | [6 empty] | 0.05～0.2%
6 | 011707006001 | 地上、地下设施、建筑物的临时保护设施 | 分部分项清单合价+单价措施清单合价-分部分项除税工程设备费-单价措施除税工程设备费
7 | 011707007001 | 已完成工程及设备保护 | 分部分项清单合价+单价措施清单合价-分部分项除税工程设备费-单价措施除税工程设备费 | [6 empty] | 0～0.05%
8 | 011707008001 | 临时设施 | 分部分项清单合价+单价措施清单合价-分部分项除税工程设备费-单价措施除税工程设备费 | [6 empty] | 1.1～2.1%
9 | 011707009001 | 赶工措施 | 分部分项清单合价+单价措施清单合价-分部分项除税工程设备费-单价措施除税工程设备费 | [6 empty] | 0.5～2.1%
10 | 011707010001 | 工程按质论价 | 分部分项清单合价+单价措施清单合价-分部分项除税工程设备费-单价措施除税工程设备费 |  | 0 |  |  |  |  | 市优0.8%/省优1.1%/国优专业1.2%/国优1.3%
编制人（造价人员）： |  |  |  | 复核人（造价工程师）：
未来软件编制
表-11
总价措施项目清单与计价表
工程名称：2025年云龙区房产服务中心公房维修工程 |  |  |  |  | 标段： |  |  | 第3页 共3页
序号 | 项目编码 | 项 目 名 称 | 计算基础 |  | 费率(%) | 金额(元) | 调整 费率(%) |  | 调整后 金额(元) | 备注
11 | 011707012001 | 建筑工人实名制费用 | 分部分项清单合价+单价措施清单合价-分部分项除税工程设备费-单价措施除税工程设备费 | [6 empty] | 0.05%
12 | 011707015001 | 智慧工地费用 | 分部分项清单合价+单价措施清单合价-分部分项除税工程设备费-单价措施除税工程设备费 | [6 empty] | 0.05～0.1%
合 计
编制人（造价人员）： |  |  |  | 复核人（造价工程师）：
未来软件编制
表-11

## 3.3表-12 其他项目清单与计价汇总表
其他项目清单与计价汇总表
工程名称：2025年云龙区房产服务中心公房维修工程 |  | 标段： |  | 第1页 共1页
序号 | 项 目 名 称 | 金额(元) | 结算金额(元) |  | 备注
1 | 暂列金额 | 0.00 |  |  | 明细详见表-12-1
2 | 暂估价 | 0.00
2.1 | 材料(工程设备)暂估价 | — |  |  | 明细详见表-12-2
2.2 | 专业工程暂估价 | 0.00 |  |  | 明细详见表-12-3
3 | 计日工 |  |  |  | 明细详见表-12-4
4 | 总承包服务费 |  |  |  | 明细详见表-12-5
合 计 |  |  |  |  | —
未来软件编制
表-12

## 3.4表-13 规费、税金项目计价表
规费、税金项目计价表
工程名称：2025年云龙区房产服务中心公房维修工程 |  |  |  | 标段： |  |  | 第1页 共1页
序号 | 项 目 名 称 | 计算基础 |  |  | 计算基数(元) | 计算费率(%) |  | 金额(元)
1 | 规费 | 分部分项工程费+措施项目费+其他项目费-除税工程设备费 |  |  |  | 100
1.1 | 社会保险费 |  |  |  |  | 3.8
1.2 | 住房公积金 |  |  |  |  | 0.67
1.3 | 环境保护税 |  |  |  |  | 0
2 | 税金 | 分部分项工程费+措施项目费+其他项目费+规费-(除税甲供材料费+除税甲供设备费)/1.01 |  |  |  | 9
合 计
编制人（造价人员）： |  |  | 复核人（造价工程师）：
未来软件编制
表-13